## Resumo
OBRA: NOVA SEDE COREN-GO - R07 |  | Bancos | B.D.I. |  | Encargos Sociais
|  | SINAPI - 05/2023 - Goiás SBC - 06/2023 - Goiás ORSE - 04/2023 - Sergipe CPOS/CDHU - 05/2023 - São Paulo AGETOP CIVIL - 05/2023 - Goiás | 22,0% |  | Não Desonerado: embutido nos preços unitário dos insumos de mão de obra, de acordo com as bases.
Planilha Orçamentária Resumida
Item | Descrição |  |  |  |  | Total | Peso (%)
1 | SERVIÇOS INICIAIS / DESPESAS GERAIS |  |  |  |  | 148695.92 | 2.089%
1.1 | TAXAS E LICENÇAS |  |  |  |  | 8563 | 0.1203%
1.2 | EQUIPAMENTOS E FERRAMENTAS |  |  |  |  | 68179.15 | 0.9577%
1.3 | CONSUMOS |  |  |  |  | 36042.81 | 0.5063%
1.4 | INSTALAÇÕES PROVISÓRIAS E VESTIÁRIOS |  |  |  |  | 35910.96 | 0.5044%
2 | SERVIÇOS GERAIS INTERNOS |  |  |  |  | 21583.75 | 0.3032%
3 | PAREDES E PAINÉIS |  |  |  |  | 166673.46 | 2.341%
3.1 | DEMOLIÇÕES E RETIRADAS |  |  |  |  | 47622.85 | 0.669%
3.2 | EXECUÇÃO DE ALVENARIAS NOVAS E FECHAMENTOS |  |  |  |  | 119050.61 | 1.672%
4 | ESQUADRIAS |  |  |  |  | 1117987.52 | 15.7%
4.1 | ESQUADRIAS DE MADEIRA |  |  |  |  | 151606.2 | 2.13%
4.2 | ESQUADRIAS DE ALUMÍNIO |  |  |  |  | 321626.95 | 4.518%
4.3 | ESQUADRIAS DE FERRO E SERRALHERIA |  |  |  |  | 364405.38 | 5.119%
4.4 | VIDROS |  |  |  |  | 280348.99 | 3.938%
5 | COBERTURAS E MARQUISES |  |  |  |  | 158472.68 | 2.226%
5.1 | AJUSTES DE TELHADOS JÁ EXECUTADOS |  |  |  |  | 100162.31 | 1.407%
5.2 | EXECUÇÃO DE MARQUISE |  |  |  |  | 41435.35 | 0.5821%
5.3 | EXECUÇÃO DE TELHADO |  |  |  |  | 16875.02 | 0.237%
6 | IMPERMEABILIZAÇÃO |  |  |  |  | 91456.15 | 1.285%
6.1 | ÁREAS DE VIVÊNCIA |  |  |  |  | 60989.37 | 0.8567%
6.2 | RESERVATÓRIO INFERIOR |  |  |  |  | 18011.53 | 0.253%
6.3 | RESERVATÓRIO SUPERIOR |  |  |  |  | 12455.25 | 0.175%
7 | REVESTIMENTOS DE FORROS |  |  |  |  | 332137.51 | 4.666%
7.1 | FORROS INTERNOS E EXTERNOS |  |  |  |  | 332137.51 | 4.666%
8 | REVESTIMENTO DE PAREDE |  |  |  |  | 795659.84 | 11.18%
8.1 | CERÂMICOS E PAINÉIS |  |  |  |  | 756938.3 | 10.63%
8.2 | PEDRA NATURAL |  |  |  |  | 10300.26 | 0.1447%
8.3 | MASSA ÚNICA PAREDES |  |  |  |  | 28421.28 | 0.3992%
9 | PISOS E RODAPÉS |  |  |  |  | 846326.15 | 11.89%
9.1 | RETIRADAS |  |  |  |  | 47729.8 | 0.6705%
9.2 | PISOS INTERNOS E EXTERNOS |  |  |  |  | 798596.35 | 11.22%
10 | INSTALAÇÕES HIDROSSANITÁRIAS / INCÊNDIO / ELÉTRICA / CABEAMENTO / SPDA / AR CONDICIONADO E VENTILAÇÃO |  |  |  |  | 1585815.23 | 22.28%
10.1 | LOUÇAS E METAIS |  |  |  |  | 111791.66 | 1.57%
10.2 | INSTALAÇÕES DE ÁGUA FRIA |  |  |  |  | 21585.98 | 0.3032%
10.3 | INSTALAÇÕES DE ÁGUAS PLUVIAIS |  |  |  |  | 36435.94 | 0.5118%
10.4 | INSTALAÇÕES DE ESGOTO / VENTILAÇÃO / DRENAGEM |  |  |  |  | 32999.74 | 0.4636%
10.5 | IRRIGAÇÃO AUTOMATIZADA |  |  |  |  | 4579.46 | 0.06433%
10.6 | INSTALAÇÕES DE AR CONDICIONADO E VENTILAÇÃO MECÂNICA |  |  |  |  | 229951.04 | 3.23%
10.7 | INSTALAÇÕES DE SPDA |  |  |  |  | 24226.92 | 0.3403%
10.8 | INSTALAÇÕES ELÉTRICAS |  |  |  |  | 360577.18 | 5.065%
10.9 | INSTALAÇÕES DE TELEFONE E CABEAMENTO ESTRUTURADO |  |  |  |  | 419961.13 | 5.899%
10.10 | INSTALAÇÕES DE MONITORAMENTO - CFTV |  |  |  |  | 42720.33 | 0.6001%
10.11 | INSTALAÇÕES DE SOM E PROJEÇÃO |  |  |  |  | 61487.47 | 0.8637%
10.11.1 | INSTALAÇÕES DE SOM |  |  |  |  | 39942.68 | 0.5611%
10.11.2 | INSTALAÇÕES DE PROJEÇÃO |  |  |  |  | 21544.79 | 0.3026%
10.12 | INSTALAÇÕES DE PREVENÇÃO E COMBATE A INCÊNDIO |  |  |  |  | 39991.94 | 0.5618%
10.13 | LUMINÁRIAS |  |  |  |  | 109920.15 | 1.544%
10.14 | SUBESTAÇÃO ELÉTRICA |  |  |  |  | 89586.29 | 1.258%
11 | PINTURAS |  |  |  |  | 555536.15 | 7.804%
11.1 | PINTURAS INTERNAS E EXTERNAS |  |  |  |  | 304184.04 | 4.273%
11.2 | PINTURA DE BRISES |  |  |  |  | 11789.14 | 0.1656%
11.3 | TEXTURAS |  |  |  |  | 239562.97 | 3.365%
12 | DIVERSOS |  |  |  |  | 694992.89 | 9.763%
12.1 | ELEVADOR |  |  |  |  | 245153.6 | 3.444%
12.2 | OUTROS |  |  |  |  | 412532.83 | 5.795%
12.3 | PALCO AUDITÓRIO |  |  |  |  | 37306.46 | 0.5241%
13 | PAVIMENTAÇÃO / URBANIZAÇÃO |  |  |  |  | 68576.69 | 0.9633%
13.1 | INTERNO - RAMPA |  |  |  |  | 5414.76 | 0.07606%
13.2 | EXTERNO |  |  |  |  | 63161.93 | 0.8872%
14 | PAISAGISMO |  |  |  |  | 159625.56 | 2.242%
15 | LIMPEZA |  |  |  |  | 13136.71 | 0.1845%
16 | ADMINISTRAÇÃO DA OBRA |  |  |  |  | 362170.19 | 5.087%
|  |  |  | Total sem BDI |  | 5868354.3
|  |  |  | Total do BDI |  | 1250492.1
|  |  |  | Total Geral |  | 7118846.4
__________________________________________ GEO ENGENHARIA LTDA Harielly Rodrigues Corrêa RG: 3968845 / DGPC-GO CPF: 002.740.811.64

## Sintético Simples
OBRA: NOVA SEDE COREN-GO - R07 |  |  |  | Bancos |  |  | B.D.I. | Encargos Sociais
|  |  |  | SINAPI - 05/2023 - Goiás SBC - 06/2023 - Goiás ORSE - 04/2023 - Sergipe CPOS/CDHU - 05/2023 - São Paulo AGETOP CIVIL - 05/2023 - Goiás |  |  | 22,0% | Não Desonerado: embutido nos preços unitário dos insumos de mão de obra, de acordo com as bases.
Orçamento Sintético
Item | Código | Banco | Descrição | Und | Quant. | Valor Unit | Valor Unit com BDI | Total | Peso (%)
1 |  |  | SERVIÇOS INICIAIS / DESPESAS GERAIS |  |  |  |  | 148695.92 | 2.089%
1.1 |  |  | TAXAS E LICENÇAS |  |  |  |  | 8563 | 0.1203%
1.1.1 | IN02 | Próprio | TAXA DE HABITE-SE | M² | 3086.77 | 1.9093 | 2.3294 | 7190.3 | 0.101%
1.1.2 | IN01 | Próprio | ELABORAÇÃO E FORNECIMENTO DE ANOTAÇÃO DE RESPONSABILIDADE TÉCNICA DE EXECUÇÃO DE OBRA - ART | UND | 1 | 229.9264 | 280.5102 | 280.51 | 0.00394%
1.1.3 | IN03 | Próprio | TAXA DE VISTORIA FINAL DE OBRAS - CBM-GO | M² | 3086.77 | 0.29003 | 0.35383 | 1092.19 | 0.01534%
1.2 |  |  | EQUIPAMENTOS E FERRAMENTAS |  |  |  |  | 68179.15 | 0.9577%
1.2.1 | 73618 | SINAPI | LOCACAO MENSAL DE ANDAIME METALICO TIPO FACHADEIRO, INCLUSIVE MONTAGEM | m² | 2195.32 | 20.2953 | 23.1367 | 50792.43 | 0.7135%
1.2.2 | 012062 | SBC | ALUGUEL MENSAL BALANCIM ELETRICO | UN | 12 | 1270.9591 | 1448.8934 | 17386.72 | 0.2442%
1.3 |  |  | CONSUMOS |  |  |  |  | 36042.81 | 0.5063%
1.3.1 | 016691 | SBC | ATESTADO PCMSO (NR7)- ANUAL | UN | 1 | 1474.3005 | 1798.6466 | 1798.64 | 0.02527%
1.3.2 | 016690 | SBC | ATESTADO PCMAT (NR18) | UN | 1 | 1179.4404 | 1438.9173 | 1438.91 | 0.02021%
1.3.3 | IN42 | Próprio | ATESTADO NR35 | UN | 1 | 1887.1046 | 2302.2677 | 2302.26 | 0.03234%
1.3.4 | 00002705 | SINAPI | ENERGIA ELETRICA ATE 2000 KWH INDUSTRIAL, SEM DEMANDA | KWH | 16000 | 0.83785 | 1.0222 | 16354.9 | 0.2297%
1.3.5 | 014025 | SBC | COPIAS DE PROJETOS POR PLOTAGEM ELETRONICA | UN | 66 | 16.5073 | 20.1389 | 1329.17 | 0.01867%
1.3.6 | IN37 | Próprio | CONSUMO DE ÁGUA POTÁVEL - CONSECIONÁRIA | M³ | 560 | 10.6424 | 12.9837 | 7270.85 | 0.1021%
1.3.7 | IN38 | Próprio | TAXAS DE ESGOTO - CONSECIONÁRIA | M³ | 560 | 8.1207 | 9.9073 | 5548.08 | 0.07794%
1.4 |  |  | INSTALAÇÕES PROVISÓRIAS E VESTIÁRIOS |  |  |  |  | 35910.96 | 0.5044%
1.4.1 | 97663 | SINAPI | REMOÇÃO DE LOUÇAS, DE FORMA MANUAL, SEM REAPROVEITAMENTO. AF_12/2017 | UN | 5 | 11.0371 | 13.4653 | 67.32 | 0.0009457%
1.4.2 | 97637 | SINAPI | REMOÇÃO DE TAPUME/ CHAPAS METÁLICAS E DE MADEIRA, DE FORMA MANUAL, SEM REAPROVEITAMENTO. AF_12/2017 | m² | 25 | 2.3524 | 2.87 | 71.74 | 0.001008%
1.4.3 | 02.02.140 | CPOS/CDHU | LOCAÇÃO DE CONTAINER TIPO SANITÁRIO COM 2 VASOS SANITÁRIOS, 2 LAVATÓRIOS, 2 MICTÓRIOS E 4 PONTOS PARA CHUVEIRO - ÁREA MÍNIMA DE 13,80 M² | UNMES | 10 | 1230.2219 | 1402.4529 | 14024.52 | 0.197%
1.4.4 | 02.01.171 | CPOS/CDHU | SANITÁRIO/VESTIÁRIO PROVISÓRIO EM ALVENARIA | m² | 18 | 959.3829 | 1170.4472 | 21068.04 | 0.2959%
1.4.5 | 020100 | AGETOP CIVIL | DEMOLIÇÃO MANUAL - COBERTURA TELHA METÁLICA COM TRANSPORTE ATÉ CAÇAMBA E CARGA | m² | 161.87 | 3.44 | 4.1968 | 679.34 | 0.009543%
2 |  |  | SERVIÇOS GERAIS INTERNOS |  |  |  |  | 21583.75 | 0.3032%
2.1 | 210500 | SBC | ALUGUEL DE CACAMBA 48 HORAS COM RETIRADA | UN | 50 | 353.8321 | 431.6752 | 21583.75 | 0.3032%
3 |  |  | PAREDES E PAINÉIS |  |  |  |  | 166673.46 | 2.341%
3.1 |  |  | DEMOLIÇÕES E RETIRADAS |  |  |  |  | 47622.85 | 0.669%
3.1.1 | 97622 | SINAPI | DEMOLIÇÃO DE ALVENARIA DE BLOCO FURADO, DE FORMA MANUAL, SEM REAPROVEITAMENTO. AF_12/2017 | m³ | 7.94 | 49.7476 | 60.692 | 481.89 | 0.006769%
3.1.2 | 022401 | SBC | RETIRADA DIVISORIA DE DRY WALL | m² | 481.65 | 80.2245 | 97.8739 | 47140.96 | 0.6622%
3.2 |  |  | EXECUÇÃO DE ALVENARIAS NOVAS E FECHAMENTOS |  |  |  |  | 119050.61 | 1.672%
3.2.1 | 103330 | SINAPI | ALVENARIA DE VEDAÇÃO DE BLOCOS CERÂMICOS FURADOS NA HORIZONTAL DE 11,5X19X19 CM (ESPESSURA 11,5 CM) E ARGAMASSA DE ASSENTAMENTO COM PREPARO EM BETONEIRA. AF_12/2021 | m² | 275.24 | 82.9475 | 101.196 | 27853.18 | 0.3913%
3.2.2 | 96359 | SINAPI | PAREDE COM PLACAS DE GESSO ACARTONADO (DRYWALL), PARA USO INTERNO, COM DUAS FACES SIMPLES E ESTRUTURA METÁLICA COM GUIAS SIMPLES, COM VÃOS AF_06/2017_PS | m² | 724.56 | 103.1688 | 125.8659 | 91197.43 | 1.281%
4 |  |  | ESQUADRIAS |  |  |  |  | 1117987.52 | 15.7%
4.1 |  |  | ESQUADRIAS DE MADEIRA |  |  |  |  | 151606.2 | 2.13%
4.1.1 | 100685 | SINAPI | KIT DE PORTA DE MADEIRA PARA VERNIZ, SEMI-OCA (LEVE OU MÉDIA), PADRÃO MÉDIO, 90X210CM, ESPESSURA DE 3,5CM, ITENS INCLUSOS: DOBRADIÇAS, MONTAGEM E INSTALAÇÃO DE BATENTE, FECHADURA COM EXECUÇÃO DO FURO - FORNECIMENTO E INSTALAÇÃO. AF_12/2019 | UN | 68 | 1124.0534 | 1371.3452 | 93251.47 | 1.31%
4.1.2 | 100680 | SINAPI | KIT DE PORTA DE MADEIRA PARA VERNIZ, SEMI-OCA (LEVE OU MÉDIA), PADRÃO MÉDIO, 70X210CM, ESPESSURA DE 3,5CM, ITENS INCLUSOS: DOBRADIÇAS, MONTAGEM E INSTALAÇÃO DE BATENTE, FECHADURA COM EXECUÇÃO DO FURO - FORNECIMENTO E INSTALAÇÃO. AF_12/2019 | UN | 1 | 1006.8586 | 1228.3675 | 1228.36 | 0.01726%
4.1.3 | 110691 | SBC | PORTA COMPLETA MADEIRA 1 FL.0,80X2,10M-CORRER | UN | 6 | 1432.6334 | 1747.8127 | 10486.87 | 0.1473%
4.1.4 | 110047 | SBC | PORTA ACUSTICA 2,10X0,80 ESPESSURA 40MM - 35DB | UN | 9 | 3427.0075 | 4180.9491 | 37628.54 | 0.5286%
4.1.5 | 110181 | SBC | PORTA COMPLETA MADEIRA 1 FL.0,90X2,10M-CORRER-LISA | UN | 4 | 1846.509 | 2252.741 | 9010.96 | 0.1266%
4.2 |  |  | ESQUADRIAS DE ALUMÍNIO |  |  |  |  | 321626.95 | 4.518%
4.2.1 | 91341 | SINAPI | PORTA EM ALUMÍNIO DE ABRIR TIPO VENEZIANA COM GUARNIÇÃO, FIXAÇÃO COM PARAFUSOS - FORNECIMENTO E INSTALAÇÃO. AF_12/2019 | m² | 34.02 | 668.5429 | 815.6224 | 27747.47 | 0.3898%
4.2.2 | 112615 | SBC | PORTA CORRER 1 FOLHA ALUMINIO PINTURA ELETROSTATICA BRANCA | m² | 51.03 | 510.7686 | 623.1377 | 31798.71 | 0.4467%
4.2.3 | 112752 | SBC | CAIXILHO DE ALUMINIO ANODIZADO | m² | 328.8 | 602.3202 | 734.8307 | 241612.32 | 3.394%
4.2.4 | 112618 | SBC | PORTAO DE CORRER EM ALUMINIO PINTURA ELETROSTATICA BRANCA | m² | 7.8 | 880.0043 | 1073.6053 | 8374.12 | 0.1176%
4.2.5 | 020106 | AGETOP CIVIL | REMOÇÃO MANUAL DE JANELA OU PORTAL COM TRANSPORTE ATÉ CAÇAMBA E CARGA | m² | 328.08 | 6.1067 | 7.4501 | 2444.23 | 0.03433%
4.2.6 | 101965 | SINAPI | PEITORIL LINEAR EM GRANITO OU MÁRMORE, L = 15CM, COMPRIMENTO DE ATÉ 2M, ASSENTADO COM ARGAMASSA 1:6 COM ADITIVO. AF_11/2020 | M | 33.02 | 104.8767 | 127.9496 | 4224.89 | 0.05935%
4.2.7 | 00004823 | SINAPI | MASSA PLASTICA PARA MARMORE/GRANITO | KG | 60 | 50.1987 | 61.2424 | 3674.54 | 0.05162%
4.2.8 | 00039961 | SINAPI | SILICONE ACETICO USO GERAL INCOLOR 280 G | UN | 20 | 27.0288 | 32.9752 | 659.5 | 0.009264%
4.2.9 | 00006111 | SINAPI | SERVENTE DE OBRAS | H | 70 | 12.7773 | 15.5883 | 1091.17 | 0.01533%
4.3 |  |  | ESQUADRIAS DE FERRO E SERRALHERIA |  |  |  |  | 364405.38 | 5.119%
4.3.1 | 90838 | SINAPI | PORTA CORTA-FOGO 90X210X4CM - FORNECIMENTO E INSTALAÇÃO. AF_12/2019 | UN | 6 | 930.5172 | 1135.231 | 6811.38 | 0.09568%
4.3.2 | 112561 | SBC | GUARDA-CORPO EM TUBO DE AǏ INOX (NBR 9050) | M | 23.1 | 973.9165 | 1188.1781 | 27446.91 | 0.3856%
4.3.3 | 112560 | SBC | CORRIMAO EM TUBO DE AǏ INOX ؽ1 1/2"" | M | 166.01 | 147.8409 | 180.3659 | 29942.54 | 0.4206%
4.3.4 | 112402 | SBC | GUARDA CORPO ALUMINIO NATURAL COM VIDRO | M | 11.98 | 867.5896 | 1058.4593 | 12680.34 | 0.1781%
4.3.5 | 022108 | SBC | RETIRADA ESTRUTURA METALICA SEM REMOCAO | m² | 725 | 55.3306 | 67.5033 | 48939.89 | 0.6875%
4.3.6 | 112690 | SBC | BRISE METALICO DE ALUMINIO CURVO/MOVEL,ASA AVIAO LUXALON 335 | m² | 68.79 | 80.6273 | 98.3653 | 6766.55 | 0.09505%
4.3.7 | 112690 | SBC | BRISE METALICO DE ALUMINIO CURVO/MOVEL,ASA AVIAO LUXALON 335 (APENAS INSTALAÇÃO) | m² | 725 | 80.6273 | 98.3653 | 71314.86 | 1.002%
4.3.8 | 22.06.300 | CPOS/CDHU | BRISE METÁLICO CURVO E MÓVEL EM CHAPA MICROPERFURADA DE ALUMÍNIO PRÉ-PINTADA | m² | 204.92 | 642.0055 | 783.2467 | 160502.91 | 2.255%
4.4 |  |  | VIDROS |  |  |  |  | 280348.99 | 3.938%
4.4.1 | 150307 | SBC | VIDRO CRISTAL PLANO INCOLOR 12MM COM BAGUETE NEOPRENE | m² | 73.3 | 1157.4467 | 1412.085 | 103505.83 | 1.454%
4.4.2 | 102180 | SINAPI | INSTALAÇÃO DE VIDRO TEMPERADO, E = 8 MM, ENCAIXADO EM PERFIL U. AF_01/2021_PS | m² | 419.23 | 326.7711 | 398.6607 | 167130.51 | 2.348%
4.4.3 | 150308 | SBC | VIDRO JATEADO 10MM COM BAGUETE NEOPRENE | m² | 13.83 | 490.8696 | 598.8609 | 8282.24 | 0.1163%
4.4.4 | 112564 | SBC | KIT PARA AUTOMACAO DE PORTAO DESLIZANTE (CORRER) | UN | 1 | 1172.4717 | 1430.4155 | 1430.41 | 0.02009%
5 |  |  | COBERTURAS E MARQUISES |  |  |  |  | 158472.68 | 2.226%
5.1 |  |  | AJUSTES DE TELHADOS JÁ EXECUTADOS |  |  |  |  | 100162.31 | 1.407%
5.1.1 | 100704 | SBC | REVISAO,RECUPERACAO TELHADOS,COBERTURAS FIBROCIMENTO-ESTR.MAD. | m² | 228.06 | 295.6416 | 360.6827 | 82257.29 | 1.155%
5.1.2 | 102489 | SINAPI | PINTURA HIDROFUGANTE COM SILICONE, APLICAÇÃO MANUAL, 2 DEMÃOS. AF_05/2021 | m² | 286.18 | 29.5182 | 36.0122 | 10305.98 | 0.1448%
5.1.3 | 100179 | SBC | COBERTURA PLACA DE VIDRO LAMINADO 7MM SOBRE ESTRUTURA PRONTA | m² | 9.57 | 650.8594 | 794.0484 | 7599.04 | 0.1067%
5.2 |  |  | EXECUÇÃO DE MARQUISE |  |  |  |  | 41435.35 | 0.5821%
5.2.1 | 92614 | SINAPI | FABRICAÇÃO E INSTALAÇÃO DE TESOURA INTEIRA EM AÇO, VÃO DE 9 M, PARA TELHA ONDULADA DE FIBROCIMENTO, METÁLICA, PLÁSTICA OU TERMOACÚSTICA, INCLUSO IÇAMENTO. AF_12/2015 | UN | 8 | 1835.3269 | 2239.0988 | 17912.79 | 0.2516%
5.2.2 | 00010966 | SINAPI | PERFIL "U" DE ACO LAMINADO, "U" 152 X 15,6 | KG | 465.28 | 11.6494 | 14.2123 | 6612.67 | 0.09289%
5.2.3 | 100730 | SINAPI | PINTURA COM TINTA EPOXÍDICA DE ACABAMENTO APLICADA A ROLO OU PINCEL SOBRE PERFIL METÁLICO EXECUTADO EM FÁBRICA (POR DEMÃO). AF_01/2020 | m² | 130.08 | 20.9866 | 25.6037 | 3330.52 | 0.04678%
5.2.4 | 94227 | SINAPI | CALHA EM CHAPA DE AÇO GALVANIZADO NÚMERO 24, DESENVOLVIMENTO DE 33 CM, INCLUSO TRANSPORTE VERTICAL. AF_07/2019 | M | 7.9 | 58.1261 | 70.9139 | 560.21 | 0.007869%
5.2.5 | 00007243 | SINAPI | TELHA TRAPEZOIDAL EM ACO ZINCADO, SEM PINTURA, ALTURA DE APROXIMADAMENTE 40 MM, ESPESSURA DE 0,50 MM E LARGURA UTIL DE 980 MM | m² | 27.81 | 56.4021 | 68.8105 | 1913.62 | 0.02688%
5.2.6 | 100730 | SINAPI | PINTURA COM TINTA EPOXÍDICA DE ACABAMENTO APLICADA A ROLO OU PINCEL SOBRE PERFIL METÁLICO EXECUTADO EM FÁBRICA (POR DEMÃO). AF_01/2020 | m² | 13.9 | 20.9866 | 25.6037 | 355.89 | 0.004999%
5.2.7 | 104467 | SINAPI | COMPOSIÇÃO PARAMÉTRICA PARA FORNECIMENTO E MONTAGEM DE ESTRUTURA METÁLICA PARA COBERTURA DE EDIFICAÇÕES COM ESTRUTURA DE APOIO. AF_11/2022 | KG | 100.7 | 40.7245 | 49.6839 | 5003.17 | 0.07028%
5.2.8 | 121580 | SBC | PAINEL ALUM.COMP.(ACM)E=3MM 2CHPS PINT. NUCLEO POLIETILENO | m² | 27.82 | 169.3109 | 206.5593 | 5746.48 | 0.08072%
5.3 |  |  | EXECUÇÃO DE TELHADO |  |  |  |  | 16875.02 | 0.237%
5.3.1 | 100142 | SBC | TELHA METALICA SANDUICHE TRAPEZOIDAL 2 FACES TR40 | m² | 56.06 | 182.4266 | 222.5604 | 12476.73 | 0.1753%
5.3.2 | 94228 | SINAPI | CALHA EM CHAPA DE AÇO GALVANIZADO NÚMERO 24, DESENVOLVIMENTO DE 50 CM, INCLUSO TRANSPORTE VERTICAL. AF_07/2019 | M | 21.94 | 78.9033 | 96.262 | 2111.98 | 0.02967%
5.3.3 | 94231 | SINAPI | RUFO EM CHAPA DE AÇO GALVANIZADO NÚMERO 24, CORTE DE 25 CM, INCLUSO TRANSPORTE VERTICAL. AF_07/2019 | M | 38.66 | 48.4747 | 59.1391 | 2286.31 | 0.03212%
6 |  |  | IMPERMEABILIZAÇÃO |  |  |  |  | 91456.15 | 1.285%
6.1 |  |  | ÁREAS DE VIVÊNCIA |  |  |  |  | 60989.37 | 0.8567%
6.1.1 | 97631 | SINAPI | DEMOLIÇÃO DE ARGAMASSAS, DE FORMA MANUAL, SEM REAPROVEITAMENTO. AF_12/2017 | m² | 338.29 | 2.9647 | 3.617 | 1223.57 | 0.01719%
6.1.2 | 87735 | SINAPI | CONTRAPISO EM ARGAMASSA TRAÇO 1:4 (CIMENTO E AREIA), PREPARO MECÂNICO COM BETONEIRA 400 L, APLICADO EM ÁREAS MOLHADAS SOBRE LAJE, ADERIDO, ACABAMENTO NÃO REFORÇADO, ESPESSURA 2CM. AF_07/2021 | m² | 338.29 | 41.2401 | 50.313 | 17020.37 | 0.2391%
6.1.3 | 98546 | SINAPI | IMPERMEABILIZAÇÃO DE SUPERFÍCIE COM MANTA ASFÁLTICA, UMA CAMADA, INCLUSIVE APLICAÇÃO DE PRIMER ASFÁLTICO, E=3MM. AF_06/2018 | m² | 338.29 | 103.5716 | 126.3574 | 42745.43 | 0.6005%
6.2 |  |  | RESERVATÓRIO INFERIOR |  |  |  |  | 18011.53 | 0.253%
6.2.1 | 87735 | SINAPI | CONTRAPISO EM ARGAMASSA TRAÇO 1:4 (CIMENTO E AREIA), PREPARO MECÂNICO COM BETONEIRA 400 L, APLICADO EM ÁREAS MOLHADAS SOBRE LAJE, ADERIDO, ACABAMENTO NÃO REFORÇADO, ESPESSURA 2CM. AF_07/2021 | m² | 101.95 | 41.2401 | 50.313 | 5129.4 | 0.07205%
6.2.2 | 98546 | SINAPI | IMPERMEABILIZAÇÃO DE SUPERFÍCIE COM MANTA ASFÁLTICA, UMA CAMADA, INCLUSIVE APLICAÇÃO DE PRIMER ASFÁLTICO, E=3MM. AF_06/2018 | m² | 101.95 | 103.5716 | 126.3574 | 12882.13 | 0.181%
6.3 |  |  | RESERVATÓRIO SUPERIOR |  |  |  |  | 12455.25 | 0.175%
6.3.1 | 87735 | SINAPI | CONTRAPISO EM ARGAMASSA TRAÇO 1:4 (CIMENTO E AREIA), PREPARO MECÂNICO COM BETONEIRA 400 L, APLICADO EM ÁREAS MOLHADAS SOBRE LAJE, ADERIDO, ACABAMENTO NÃO REFORÇADO, ESPESSURA 2CM. AF_07/2021 | m² | 70.5 | 41.2401 | 50.313 | 3547.06 | 0.04983%
6.3.2 | 98546 | SINAPI | IMPERMEABILIZAÇÃO DE SUPERFÍCIE COM MANTA ASFÁLTICA, UMA CAMADA, INCLUSIVE APLICAÇÃO DE PRIMER ASFÁLTICO, E=3MM. AF_06/2018 | m² | 70.5 | 103.5716 | 126.3574 | 8908.19 | 0.1251%
7 |  |  | REVESTIMENTOS DE FORROS |  |  |  |  | 332137.51 | 4.666%
7.1 |  |  | FORROS INTERNOS E EXTERNOS |  |  |  |  | 332137.51 | 4.666%
7.1.1 | 120714 | SBC | FORRO ARMSTRONG GEORGIAN TEGULAR 0,625X0,625MM | m² | 1322.32 | 114.931 | 140.2158 | 185410.16 | 2.604%
7.1.2 | 22.01.080 | CPOS/CDHU | FORRO XADREZ EM RIPAS DE ANGELIM-VERMELHO / BACURI / MAÇARANDUBA TARUGADO | m² | 67.56 | 162.2375 | 197.9298 | 13372.13 | 0.1878%
7.1.3 | 120481 | SBC | FORRO ACUSTICO GYPTONE BIGQUATTRO 41 1200X1800MM | m² | 276.45 | 269.5472 | 328.8476 | 90909.93 | 1.277%
7.1.4 | 96114 | SINAPI | FORRO EM DRYWALL, PARA AMBIENTES COMERCIAIS, INCLUSIVE ESTRUTURA DE FIXAÇÃO. AF_05/2017_PS | m² | 232.42 | 71.4512 | 87.1705 | 20260.16 | 0.2846%
7.1.5 | 210515 | AGETOP CIVIL | GESSO CORRIDO EM TETO | m² | 939.32 | 19.3593 | 23.6183 | 22185.13 | 0.3116%
8 |  |  | REVESTIMENTO DE PAREDE |  |  |  |  | 795659.84 | 11.18%
8.1 |  |  | CERÂMICOS E PAINÉIS |  |  |  |  | 756938.3 | 10.63%
8.1.1 | 120202 | SBC | REVESTIMENTO 32X59CM INSERTO ESMALTADO ACETINADO RETIFICADO | m² | 359.49 | 192.3036 | 234.6104 | 84340.07 | 1.185%
8.1.2 | IN35 | Próprio | PAINEL ACÚSTICO | m² | 503.24 | 1009.9522 | 1232.1417 | 620063 | 8.71%
8.1.3 | 090123 | SBC | PAINEL MADEIRA REVESTIDO LAMINADO LISO FOSCO | m² | 53.71 | 596.9789 | 728.3143 | 39117.75 | 0.5495%
8.1.4 | 101729 | SINAPI | PISO EM TACO DE MADEIRA 7X42CM, FIXADO COM COLA BASE DE PVA. AF_09/2020 | m² | 46.92 | 234.3977 | 285.9652 | 13417.48 | 0.1885%
8.2 |  |  | PEDRA NATURAL |  |  |  |  | 10300.26 | 0.1447%
8.2.1 | 171405 | SBC | PEDRA NATURAL BOSSA NOVA | m² | 23.6 | 357.7475 | 436.4519 | 10300.26 | 0.1447%
8.3 |  |  | MASSA ÚNICA PAREDES |  |  |  |  | 28421.28 | 0.3992%
8.3.1 | 87530 | SINAPI | MASSA ÚNICA, PARA RECEBIMENTO DE PINTURA, EM ARGAMASSA TRAÇO 1:2:8, PREPARO MANUAL, APLICADA MANUALMENTE EM FACES INTERNAS DE PAREDES, ESPESSURA DE 20MM, COM EXECUÇÃO DE TALISCAS. AF_06/2014 | m² | 550.48 | 42.3197 | 51.63 | 28421.28 | 0.3992%
9 |  |  | PISOS E RODAPÉS |  |  |  |  | 846326.15 | 11.89%
9.1 |  |  | RETIRADAS |  |  |  |  | 47729.8 | 0.6705%
9.1.1 | 022081 | SBC | RETIRADA/DEMOLICAO DE PISO CERAMICO COM REMOCAO ENSACADA | m² | 867.64 | 45.091 | 55.0111 | 47729.8 | 0.6705%
9.2 |  |  | PISOS INTERNOS E EXTERNOS |  |  |  |  | 798596.35 | 11.22%
9.2.1 | 120101 | AGETOP CIVIL | REGULARIZAÇÃO (1:3) E=2 CM | m² | 2878.36 | 21.7439 | 26.5276 | 76355.92 | 1.073%
9.2.2 | 170166 | SBC | PORCELANATO RETIFICADO 100X100CM CIMENTO DETROIT AL ACETINAD | m² | 266.83 | 365.0062 | 445.3076 | 118821.41 | 1.669%
9.2.3 | 101729 | SINAPI | PISO EM TACO DE MADEIRA 7X42CM, FIXADO COM COLA BASE DE PVA. AF_09/2020 | m² | 41.11 | 234.3977 | 285.9652 | 11756.02 | 0.1651%
9.2.4 | 130309 | SBC | RODAPE 8,5X45CM PORCELANATO FORMA BOLD ACET. BRANCO ELIANE | M | 1274.33 | 80.3453 | 98.0213 | 124911.51 | 1.755%
9.2.5 | 221126 | AGETOP CIVIL | PISO DE LADRILHO HIDRÁULICO COLORIDO MODELO TÁTIL ( ALERTA OU DIRECIONAL) SEM LASTRO | m² | 4.5 | 138.0203 | 168.3848 | 757.73 | 0.01064%
9.2.6 | 87263 | SINAPI | REVESTIMENTO CERÂMICO PARA PISO COM PLACAS TIPO PORCELANATO DE DIMENSÕES 60X60 CM APLICADA EM AMBIENTES DE ÁREA MAIOR QUE 10 M². AF_06/2014 | m² | 1456.36 | 123.7123 | 150.9291 | 219807.04 | 3.088%
9.2.7 | 101745 | SINAPI | PISO TÊXTIL (CARPETE) EM MANTA (ROLO) E = 9 A 10 MM. AF_09/2020 | m² | 232.94 | 193.1978 | 235.7013 | 54904.26 | 0.7713%
9.2.8 | 170044 | SBC | PISO FULGET (GRANITO LAVADO) EM PLACAS DE 40X40CM E JUNTAS | m² | 473.24 | 213.3466 | 260.2828 | 123176.25 | 1.73%
9.2.9 | 210225 | SBC | LONA DE PROTECAO EM PLASTICO PRETO IGNIFICO | m² | 1672.73 | 16.7168 | 20.3945 | 34114.47 | 0.4792%
9.2.10 | 011173 | SBC | FITA ADESIVA COMUM CREPE 19MMX50,0M | UN | 100 | 5.8408 | 7.1258 | 712.57 | 0.01001%
9.2.11 | 202107 | SBC | PLACA TATIL BRAILLE/RELEVO ACRILICO 30X20CM PARA PORTAS | UN | 105 | 170.8577 | 208.4464 | 21886.87 | 0.3074%
9.2.12 | 130081 | SBC | SOLEIRA MARMORE BRANCO SIENNA 20CM | M | 84.98 | 108.9291 | 132.8934 | 11293.28 | 0.1586%
9.2.13 | 130115 | SBC | SOLEIRA EM GRANITO SAO GABRIEL 20CM | M | 0.9 | 90.1901 | 110.032 | 99.02 | 0.001391%
10 |  |  | INSTALAÇÕES HIDROSSANITÁRIAS / INCÊNDIO / ELÉTRICA / CABEAMENTO / SPDA / AR CONDICIONADO E VENTILAÇÃO |  |  |  |  | 1585815.23 | 22.28%
10.1 |  |  | LOUÇAS E METAIS |  |  |  |  | 111791.66 | 1.57%
10.1.1 | 190416 | SBC | SIFAO CROMADO PARA MICTORIO | UN | 5 | 375.1893 | 457.731 | 2288.65 | 0.03215%
10.1.2 | 100859 | SINAPI | MICTÓRIO SIFONADO LOUÇA BRANCA PARA ENTRADA DE ÁGUA EMBUTIDA  PADRÃO ALTO  FORNECIMENTO E INSTALAÇÃO. AF_01/2020 | UN | 5 | 1031.2853 | 1258.168 | 6290.84 | 0.08837%
10.1.3 | 053469 | SBC | VALVULA ESGOTO PARA LAVATORIO | UN | 28 | 111.1445 | 135.5963 | 3796.69 | 0.05333%
10.1.4 | 190175 | SBC | SIFAO PARA TANQUE | UN | 6 | 366.0857 | 446.6246 | 2679.74 | 0.03764%
10.1.5 | 100878 | SINAPI | VASO SANITÁRIO SIFONADO COM CAIXA ACOPLADA, LOUÇA BRANCA - PADRÃO ALTO - FORNECIMENTO E INSTALAÇÃO. AF_01/2020 | UN | 17 | 664.8773 | 811.1503 | 13789.55 | 0.1937%
10.1.6 | 190318 | SBC | CUBA DE APOIO QUADRADA 40X40 L-73.17-DECA COM COMPPLEMENTOS | UN | 28 | 795.2441 | 970.1978 | 27165.53 | 0.3816%
10.1.7 | 190168 | SBC | VALVULA PARA TANQUE | UN | 6 | 96.2162 | 117.3838 | 704.3 | 0.009893%
10.1.8 | 190871 | SBC | SIFAO PARA LAVATORIO DECA MOD.1680 | UN | 28 | 348.4022 | 425.0507 | 11901.41 | 0.1672%
10.1.9 | 86884 | SINAPI | ENGATE FLEXÍVEL EM PLÁSTICO BRANCO, 1/2 X 30CM - FORNECIMENTO E INSTALAÇÃO. AF_01/2020 | UN | 51 | 10.2879 | 12.5512 | 640.11 | 0.008992%
10.1.10 | 052357 | SBC | ACABAMENTO DE REGISTRO PRESSAO CROMADO 1"" TARGA DECA | UN | 19 | 100.5263 | 122.6421 | 2330.2 | 0.03273%
10.1.11 | 95472 | SINAPI | VASO SANITARIO SIFONADO CONVENCIONAL PARA PCD SEM FURO FRONTAL COM LOUÇA BRANCA SEM ASSENTO, INCLUSO CONJUNTO DE LIGAÇÃO PARA BACIA SANITÁRIA AJUSTÁVEL - FORNECIMENTO E INSTALAÇÃO. AF_01/2020 | UN | 6 | 788.6944 | 962.2071 | 5773.24 | 0.0811%
10.1.12 | 190771 | SBC | CUBA ACO INOXIDAVEL 0,56X0,34 LAVINIA 56BM TRAMONTINA | UN | 3 | 550.4216 | 671.5144 | 2014.54 | 0.0283%
10.1.13 | 86909 | SINAPI | TORNEIRA CROMADA TUBO MÓVEL, DE MESA, 1/2 OU 3/4, PARA PIA DE COZINHA, PADRÃO ALTO - FORNECIMENTO E INSTALAÇÃO. AF_01/2020 | UN | 3 | 134.9831 | 164.6794 | 494.03 | 0.00694%
10.1.14 | 190529 | SBC | TANQUE ACO INOX 46 LITROS COM METAIS | UN | 6 | 1257.5864 | 1534.2554 | 9205.53 | 0.1293%
10.1.15 | 86915 | SINAPI | TORNEIRA CROMADA DE MESA, 1/2 OU 3/4, PARA LAVATÓRIO, PADRÃO MÉDIO - FORNECIMENTO E INSTALAÇÃO. AF_01/2020 | UN | 27 | 148.9527 | 181.7223 | 4906.5 | 0.06892%
10.1.16 | 100860 | SINAPI | CHUVEIRO ELÉTRICO COMUM CORPO PLÁSTICO, TIPO DUCHA  FORNECIMENTO E INSTALAÇÃO. AF_01/2020 | UN | 2 | 86.0653 | 104.9997 | 209.99 | 0.00295%
10.1.17 | 95545 | SINAPI | SABONETEIRA DE PAREDE EM METAL CROMADO, INCLUSO FIXAÇÃO. AF_01/2020 | UN | 2 | 30.7106 | 37.4669 | 74.93 | 0.001053%
10.1.18 | 190029 | SBC | PORTA-PAPEL TOALHA CAIXA DE ALUMINIO | UN | 20 | 226.3333 | 276.1267 | 5522.53 | 0.07758%
10.1.19 | 00038190 | SINAPI | DUCHA / CHUVEIRO METALICO, DE PAREDE, ARTICULAVEL, COM DESVIADOR E DUCHA MANUAL | UN | 22 | 379.5075 | 462.9992 | 10185.98 | 0.1431%
10.1.20 | 080532 | AGETOP CIVIL | PORTA PAPEL HIGIÊNICO EM METAL/ACABAMENTO CROMADO | Un | 23 | 46.8876 | 57.2029 | 1315.66 | 0.01848%
10.1.21 | 00002701 | SINAPI | INSTALADOR DE TUBULACOES (TUBOS/EQUIPAMENTOS) | H | 9 | 14.1227 | 17.2297 | 155.06 | 0.002178%
10.1.22 | 86913 | SINAPI | TORNEIRA CROMADA 1/2 OU 3/4 PARA TANQUE, PADRÃO POPULAR - FORNECIMENTO E INSTALAÇÃO. AF_01/2020 | UN | 5 | 56.829 | 69.3314 | 346.65 | 0.004869%
10.2 |  |  | INSTALAÇÕES DE ÁGUA FRIA |  |  |  |  | 21585.98 | 0.3032%
10.2.1 | 89551 | SINAPI | LUVA SOLDÁVEL E COM ROSCA, PVC, SOLDÁVEL, DN 32MM X 1 , INSTALADO EM PRUMADA DE ÁGUA - FORNECIMENTO E INSTALAÇÃO. AF_06/2022 | UN | 9 | 9.305 | 11.3521 | 102.16 | 0.001435%
10.2.2 | 89447 | SINAPI | TUBO, PVC, SOLDÁVEL, DN 32MM, INSTALADO EM PRUMADA DE ÁGUA - FORNECIMENTO E INSTALAÇÃO. AF_06/2022 | M | 31.15 | 13.1962 | 16.0994 | 501.49 | 0.007045%
10.2.3 | 89987 | SINAPI | REGISTRO DE GAVETA BRUTO, LATÃO, ROSCÁVEL, 3/4", COM ACABAMENTO E CANOPLA CROMADOS - FORNECIMENTO E INSTALAÇÃO. AF_08/2021 | UN | 24 | 87.886 | 107.221 | 2573.3 | 0.03615%
10.2.4 | 89985 | SINAPI | REGISTRO DE PRESSÃO BRUTO, LATÃO, ROSCÁVEL, 3/4", COM ACABAMENTO E CANOPLA CROMADOS - FORNECIMENTO E INSTALAÇÃO. AF_08/2021 | UN | 2 | 83.4551 | 101.8152 | 203.63 | 0.00286%
10.2.5 | 89429 | SINAPI | ADAPTADOR CURTO COM BOLSA E ROSCA PARA REGISTRO, PVC, SOLDÁVEL, DN 25MM X 3/4 , INSTALADO EM RAMAL DE DISTRIBUIÇÃO DE ÁGUA - FORNECIMENTO E INSTALAÇÃO. AF_06/2022 | UN | 36 | 5.7844 | 7.057 | 254.05 | 0.003569%
10.2.6 | 89481 | SINAPI | JOELHO 90 GRAUS, PVC, SOLDÁVEL, DN 25MM, INSTALADO EM PRUMADA DE ÁGUA - FORNECIMENTO E INSTALAÇÃO. AF_06/2022 | UN | 136 | 5.0674 | 6.1822 | 840.78 | 0.01181%
10.2.7 | 89492 | SINAPI | JOELHO 90 GRAUS, PVC, SOLDÁVEL, DN 32MM, INSTALADO EM PRUMADA DE ÁGUA - FORNECIMENTO E INSTALAÇÃO. AF_06/2022 | UN | 5 | 8.2899 | 10.1137 | 50.56 | 0.0007102%
10.2.8 | 89501 | SINAPI | JOELHO 90 GRAUS, PVC, SOLDÁVEL, DN 50MM, INSTALADO EM PRUMADA DE ÁGUA - FORNECIMENTO E INSTALAÇÃO. AF_06/2022 | UN | 5 | 14.6544 | 17.8784 | 89.39 | 0.001256%
10.2.9 | 103966 | SINAPI | BUCHA DE REDUÇÃO, LONGA, PVC, SOLDÁVEL, DN 50 X 25 MM, INSTALADO EM PRUMADA DE ÁGUA - FORNECIMENTO E INSTALAÇÃO. AF_06/2022 | UN | 8 | 10.167 | 12.4038 | 99.23 | 0.001394%
10.2.10 | 94785 | SINAPI | ADAPTADOR COM FLANGES LIVRES, PVC, SOLDÁVEL LONGO, DN 32 MM X 1 , INSTALADO EM RESERVAÇÃO DE ÁGUA DE EDIFICAÇÃO QUE POSSUA RESERVATÓRIO DE FIBRA/FIBROCIMENTO FORNECIMENTO E INSTALAÇÃO. AF_06/2016 | UN | 4 | 26.0299 | 31.7564 | 127.02 | 0.001784%
10.2.11 | 89528 | SINAPI | LUVA, PVC, SOLDÁVEL, DN 25MM, INSTALADO EM PRUMADA DE ÁGUA - FORNECIMENTO E INSTALAÇÃO. AF_06/2022 | UN | 24 | 4.1329 | 5.0421 | 121.01 | 0.0017%
10.2.12 | 89575 | SINAPI | LUVA, PVC, SOLDÁVEL, DN 50MM, INSTALADO EM PRUMADA DE ÁGUA - FORNECIMENTO E INSTALAÇÃO. AF_06/2022 | UN | 5 | 11.9394 | 14.5661 | 72.83 | 0.001023%
10.2.13 | 89446 | SINAPI | TUBO, PVC, SOLDÁVEL, DN 25MM, INSTALADO EM PRUMADA DE ÁGUA - FORNECIMENTO E INSTALAÇÃO. AF_06/2022 | M | 214.36 | 6.4853 | 7.9121 | 1696.03 | 0.02382%
10.2.14 | 89449 | SINAPI | TUBO, PVC, SOLDÁVEL, DN 50MM, INSTALADO EM PRUMADA DE ÁGUA - FORNECIMENTO E INSTALAÇÃO. AF_06/2022 | M | 78.95 | 22.4448 | 27.3827 | 2161.86 | 0.03037%
10.2.15 | 89617 | SINAPI | TE, PVC, SOLDÁVEL, DN 25MM, INSTALADO EM PRUMADA DE ÁGUA - FORNECIMENTO E INSTALAÇÃO. AF_06/2022 | UN | 36 | 7.2265 | 8.8163 | 317.38 | 0.004458%
10.2.16 | 89627 | SINAPI | TÊ DE REDUÇÃO, PVC, SOLDÁVEL, DN 50MM X 25MM, INSTALADO EM PRUMADA DE ÁGUA - FORNECIMENTO E INSTALAÇÃO. AF_06/2022 | UN | 5 | 21.6714 | 26.4391 | 132.19 | 0.001857%
10.2.17 | 89396 | SINAPI | TÊ COM BUCHA DE LATÃO NA BOLSA CENTRAL, PVC, SOLDÁVEL, DN 25MM X 1/2 , INSTALADO EM RAMAL OU SUB-RAMAL DE ÁGUA - FORNECIMENTO E INSTALAÇÃO. AF_06/2022 | UN | 11 | 22.0501 | 26.9011 | 295.91 | 0.004157%
10.2.18 | 90373 | SINAPI | JOELHO 90 GRAUS COM BUCHA DE LATÃO, PVC, SOLDÁVEL, DN 25MM, X 1/2 INSTALADO EM RAMAL OU SUB-RAMAL DE ÁGUA - FORNECIMENTO E INSTALAÇÃO. AF_06/2022 | UN | 37 | 13.6473 | 16.6498 | 616.04 | 0.008654%
10.2.19 | 94672 | SINAPI | JOELHO 90 GRAUS COM BUCHA DE LATÃO, PVC, SOLDÁVEL, DN 25 MM, X 3/4 INSTALADO EM RESERVAÇÃO DE ÁGUA DE EDIFICAÇÃO QUE POSSUA RESERVATÓRIO DE FIBRA/FIBROCIMENTO FORNECIMENTO E INSTALAÇÃO. AF_06/2016 | UN | 1 | 9.9737 | 12.1679 | 12.16 | 0.0001708%
10.2.20 | 89427 | SINAPI | LUVA COM BUCHA DE LATÃO, PVC, SOLDÁVEL, DN 25MM X 3/4 , INSTALADO EM RAMAL DE DISTRIBUIÇÃO DE ÁGUA - FORNECIMENTO E INSTALAÇÃO. AF_06/2022 | UN | 4 | 13.1156 | 16.0011 | 64 | 0.000899%
10.2.21 | 94689 | SINAPI | TÊ COM BUCHA DE LATÃO NA BOLSA CENTRAL, PVC, SOLDÁVEL, DN 25 MM X 3/4 , INSTALADO EM RESERVAÇÃO DE ÁGUA DE EDIFICAÇÃO QUE POSSUA RESERVATÓRIO DE FIBRA/FIBROCIMENTO FORNECIMENTO E INSTALAÇÃO. AF_06/2016 | UN | 2 | 14.7269 | 17.9668 | 35.93 | 0.0005047%
10.2.22 | 103955 | SINAPI | JOELHO DE REDUÇÃO, 90 GRAUS, PVC, SOLDÁVEL, DN 25 MM X 20 MM, INSTALADO EM RAMAL DE DISTRIBUIÇÃO DE ÁGUA - FORNECIMENTO E INSTALAÇÃO. AF_06/2022 | UN | 4 | 10.0623 | 12.276 | 49.1 | 0.0006897%
10.2.23 | 94785 | SINAPI | ADAPTADOR COM FLANGES LIVRES, PVC, SOLDÁVEL LONGO, DN 32 MM X 1 , INSTALADO EM RESERVAÇÃO DE ÁGUA DE EDIFICAÇÃO QUE POSSUA RESERVATÓRIO DE FIBRA/FIBROCIMENTO FORNECIMENTO E INSTALAÇÃO. AF_06/2016 | UN | 1 | 26.0299 | 31.7564 | 31.75 | 0.000446%
10.2.24 | 94703 | SINAPI | ADAPTADOR COM FLANGE E ANEL DE VEDAÇÃO, PVC, SOLDÁVEL, DN 25 MM X 3/4 , INSTALADO EM RESERVAÇÃO DE ÁGUA DE EDIFICAÇÃO QUE POSSUA RESERVATÓRIO DE FIBRA/FIBROCIMENTO FORNECIMENTO E INSTALAÇÃO. AF_06/2016 | UN | 1 | 23.6613 | 28.8668 | 28.86 | 0.0004054%
10.2.25 | 89450 | SINAPI | TUBO, PVC, SOLDÁVEL, DN 60MM, INSTALADO EM PRUMADA DE ÁGUA - FORNECIMENTO E INSTALAÇÃO. AF_06/2022 | M | 13.25 | 36.213 | 44.1799 | 585.38 | 0.008223%
10.2.26 | 104004 | SINAPI | TE, PVC, SOLDÁVEL, DN 50MM, INSTALADO EM RAMAL DE DISTRIBUIÇÃO DE ÁGUA - FORNECIMENTO E INSTALAÇÃO. AF_06/2022 | UN | 3 | 30.0258 | 36.6315 | 109.89 | 0.001544%
10.2.27 | 89628 | SINAPI | TE, PVC, SOLDÁVEL, DN 60MM, INSTALADO EM PRUMADA DE ÁGUA - FORNECIMENTO E INSTALAÇÃO. AF_06/2022 | UN | 5 | 53.9852 | 65.8619 | 329.3 | 0.004626%
10.2.28 | 103971 | SINAPI | BUCHA DE REDUÇÃO, LONGA, PVC, SOLDÁVEL, DN 60 X 50 MM, INSTALADO EM PRUMADA DE ÁGUA - FORNECIMENTO E INSTALAÇÃO. AF_06/2022 | UN | 5 | 28.3984 | 34.6461 | 173.23 | 0.002433%
10.2.29 | 94664 | SINAPI | ADAPTADOR CURTO COM BOLSA E ROSCA PARA REGISTRO, PVC, SOLDÁVEL, DN 60 MM X 2 , INSTALADO EM RESERVAÇÃO DE ÁGUA DE EDIFICAÇÃO QUE POSSUA RESERVATÓRIO DE FIBRA/FIBROCIMENTO FORNECIMENTO E INSTALAÇÃO. AF_06/2016 | UN | 6 | 28.5193 | 34.7935 | 208.76 | 0.002932%
10.2.30 | 94707 | SINAPI | ADAPTADOR COM FLANGE E ANEL DE VEDAÇÃO, PVC, SOLDÁVEL, DN 60 MM X 2 , INSTALADO EM RESERVAÇÃO DE ÁGUA DE EDIFICAÇÃO QUE POSSUA RESERVATÓRIO DE FIBRA/FIBROCIMENTO FORNECIMENTO E INSTALAÇÃO. AF_06/2016 | UN | 2 | 74.6979 | 91.1314 | 182.26 | 0.00256%
10.2.31 | 95675 | SINAPI | HIDRÔMETRO DN 25 (¾ ), 5,0 M³/H FORNECIMENTO E INSTALAÇÃO. AF_11/2016 | UN | 3 | 143.4261 | 174.9798 | 524.93 | 0.007374%
10.2.32 | 94498 | SINAPI | REGISTRO DE GAVETA BRUTO, LATÃO, ROSCÁVEL, 2" - FORNECIMENTO E INSTALAÇÃO. AF_08/2021 | UN | 3 | 136.2479 | 166.2225 | 498.66 | 0.007005%
10.2.33 | 94482 | SINAPI | CONJUNTO HIDRÁULICO PARA INSTALAÇÃO DE BOMBA EM AÇO ROSCÁVEL, DN SUCÇÃO 40 (1 1/2) E DN RECALQUE 32 (1 1/4), PARA EDIFICAÇÃO ENTRE 4 E 8 PAVIMENTOS  FORNECIMENTO E INSTALAÇÃO. AF_06/2016 | UN | 2 | 1363.2849 | 1663.2075 | 3326.41 | 0.04673%
10.2.34 | 10679 | ORSE | SERVIÇO DE FURO EM LAJE DE CONCRETO ARMADO COM Ø=110MM E ESP=15CM | un | 8 | 63.8864 | 77.9414 | 623.53 | 0.008759%
10.2.35 | 111690 | SBC | TAMPA 0,60X6,60M PARA CAIXA-CHAPA DE ACO 3/16""COM MOLDURA | UN | 3 | 698.8345 | 852.5782 | 2557.73 | 0.03593%
10.2.36 | 102137 | SINAPI | CHAVE DE BOIA AUTOMÁTICA SUPERIOR/INFERIOR 15A/250V - FORNECIMENTO E INSTALAÇÃO. AF_12/2020 | UN | 2 | 72.7886 | 88.802 | 177.6 | 0.002495%
10.2.37 | 061058 | SBC | ELETRODUTO E FIACAO PARA AUTOMATICO DE BOIA | M | 23.5 | 50.0618 | 61.0754 | 1435.27 | 0.02016%
10.2.38 | 052124 | SBC | AGUA FRIA-TORNEIRA DE BOIA COM BALAO PLASTICO 1"" | UN | 2 | 154.2537 | 188.1895 | 376.37 | 0.005287%
10.3 |  |  | INSTALAÇÕES DE ÁGUAS PLUVIAIS |  |  |  |  | 36435.94 | 0.5118%
10.3.1 | 99250 | SINAPI | CAIXA ENTERRADA HIDRÁULICA RETANGULAR EM ALVENARIA COM TIJOLOS CERÂMICOS MACIÇOS, DIMENSÕES INTERNAS: 0,3X0,3X0,3 M PARA REDE DE DRENAGEM. AF_12/2020 | UN | 12 | 174.2817 | 212.6236 | 2551.48 | 0.03584%
10.3.2 | 054617 | SBC | GRELHA DE FERRO FUNDIDO 30 X 30 CM | UN | 12 | 180.7911 | 220.5652 | 2646.78 | 0.03718%
10.3.3 | 053029 | SBC | CAIXA DE AREIA EM ALVENARIA 1,70X1,70M EXT.H=0,60M PAR.10CM | UN | 1 | 2822.6812 | 3443.6711 | 3443.67 | 0.04837%
10.3.4 | 102118 | SINAPI | BOMBA CENTRÍFUGA, TRIFÁSICA, 3 CV OU 2,96 HP, HM 34 A 40 M, Q 8,6 A 14,8 M3/H - FORNECIMENTO E INSTALAÇÃO. AF_12/2020 | UN | 1 | 2515.9784 | 3069.4936 | 3069.49 | 0.04312%
10.3.5 | 104167 | SINAPI | JOELHO 90 GRAUS, PVC, SERIE R, ÁGUA PLUVIAL, DN 150 MM, JUNTA ELÁSTICA, FORNECIDO E INSTALADO EM RAMAL DE ENCAMINHAMENTO. AF_06/2022 | UN | 11 | 124.1152 | 151.4205 | 1665.62 | 0.0234%
10.3.6 | 89744 | SINAPI | JOELHO 90 GRAUS, PVC, SERIE NORMAL, ESGOTO PREDIAL, DN 100 MM, JUNTA ELÁSTICA, FORNECIDO E INSTALADO EM RAMAL DE DESCARGA OU RAMAL DE ESGOTO SANITÁRIO. AF_08/2022 | UN | 16 | 26.8355 | 32.7393 | 523.82 | 0.007358%
10.3.7 | 89754 | SINAPI | LUVA DE CORRER, PVC, SERIE NORMAL, ESGOTO PREDIAL, DN 50 MM, JUNTA ELÁSTICA, FORNECIDO E INSTALADO EM RAMAL DE DESCARGA OU RAMAL DE ESGOTO SANITÁRIO. AF_08/2022 | UN | 7 | 20.9544 | 25.5644 | 178.95 | 0.002514%
10.3.8 | 89746 | SINAPI | JOELHO 45 GRAUS, PVC, SERIE NORMAL, ESGOTO PREDIAL, DN 100 MM, JUNTA ELÁSTICA, FORNECIDO E INSTALADO EM RAMAL DE DESCARGA OU RAMAL DE ESGOTO SANITÁRIO. AF_08/2022 | UN | 10 | 27.7136 | 33.8106 | 338.1 | 0.004749%
10.3.09 | 89855 | SINAPI | JOELHO 45 GRAUS, PVC, SERIE NORMAL, ESGOTO PREDIAL, DN 150 MM, JUNTA ELÁSTICA, FORNECIDO E INSTALADO EM SUBCOLETOR AÉREO DE ESGOTO SANITÁRIO. AF_08/2022 | UN | 11 | 112.6108 | 137.3851 | 1511.23 | 0.02123%
10.3.10 | 89849 | SINAPI | TUBO PVC, SERIE NORMAL, ESGOTO PREDIAL, DN 150 MM, FORNECIDO E INSTALADO EM SUBCOLETOR AÉREO DE ESGOTO SANITÁRIO. AF_08/2022 | M | 52.12 | 57.2963 | 69.9015 | 3643.26 | 0.05118%
10.3.11 | 89848 | SINAPI | TUBO PVC, SERIE NORMAL, ESGOTO PREDIAL, DN 100 MM, FORNECIDO E INSTALADO EM SUBCOLETOR AÉREO DE ESGOTO SANITÁRIO. AF_08/2022 | M | 218.2 | 27.3028 | 33.3094 | 7268.1 | 0.1021%
10.3.12 | 89797 | SINAPI | JUNÇÃO SIMPLES, PVC, SERIE NORMAL, ESGOTO PREDIAL, DN 100 X 100 MM, JUNTA ELÁSTICA, FORNECIDO E INSTALADO EM RAMAL DE DESCARGA OU RAMAL DE ESGOTO SANITÁRIO. AF_08/2022 | UN | 7 | 51.0285 | 62.2548 | 435.78 | 0.006121%
10.3.13 | 89796 | SINAPI | TE, PVC, SERIE NORMAL, ESGOTO PREDIAL, DN 100 X 100 MM, JUNTA ELÁSTICA, FORNECIDO E INSTALADO EM RAMAL DE DESCARGA OU RAMAL DE ESGOTO SANITÁRIO. AF_08/2022 | UN | 4 | 42.5533 | 51.915 | 207.66 | 0.002917%
10.3.14 | 102116 | SINAPI | BOMBA CENTRÍFUGA, TRIFÁSICA, 1,5 CV OU 1,48 HP, HM 10 A 24 M, Q 6,1 A 21,9 M3/H - FORNECIMENTO E INSTALAÇÃO. AF_12/2020 | UN | 1 | 1839.3067 | 2243.9542 | 2243.95 | 0.03152%
10.3.15 | 10679 | ORSE | SERVIÇO DE FURO EM LAJE DE CONCRETO ARMADO COM Ø=110MM E ESP=15CM | un | 15 | 63.8864 | 77.9414 | 1169.12 | 0.01642%
10.3.16 | 7551 | ORSE | BARRA ROSCADA ZINCADA Ø 1/4" M | barra | 200 | 3.9879 | 4.8652 | 973.03 | 0.01367%
10.3.17 | 11900 | ORSE | PORCA EM ALUMÍNIO 1/4" UN | un | 400 | 0.22558 | 0.2752 | 110.08 | 0.001546%
10.3.18 | 4839 | ORSE | ABRAÇADEIRA EM FERRO GALVANIZADO DN 100MM UN | un | 200 | 5.0674 | 6.1822 | 1236.44 | 0.01737%
10.3.19 | 4840 | ORSE | ABRAÇADEIRA EM FERRO GALVANIZADO DN 150MM UN | un | 50 | 52.7767 | 64.3876 | 3219.38 | 0.04522%
10.4 |  |  | INSTALAÇÕES DE ESGOTO / VENTILAÇÃO / DRENAGEM |  |  |  |  | 32999.74 | 0.4636%
10.4.1 | 89801 | SINAPI | JOELHO 90 GRAUS, PVC, SERIE NORMAL, ESGOTO PREDIAL, DN 50 MM, JUNTA ELÁSTICA, FORNECIDO E INSTALADO EM PRUMADA DE ESGOTO SANITÁRIO OU VENTILAÇÃO. AF_08/2022 | UN | 27 | 9.7239 | 11.8632 | 320.3 | 0.004499%
10.4.2 | 93358 | SINAPI | ESCAVAÇÃO MANUAL DE VALA COM PROFUNDIDADE MENOR OU IGUAL A 1,30 M. AF_02/2021 | m³ | 21.29 | 74.4481 | 90.8267 | 1933.7 | 0.02716%
10.4.3 | 96995 | SINAPI | REATERRO MANUAL APILOADO COM SOQUETE. AF_10/2017 | m³ | 19.26 | 45.1394 | 55.07 | 1060.64 | 0.0149%
10.4.4 | 061312 | SBC | CAIXA DE PASSAGEM E INSPECAO EM CONCRETO 40X40X40CM C/ TAMPA | UN | 2 | 175.184 | 213.7244 | 427.44 | 0.006004%
10.4.5 | 89802 | SINAPI | JOELHO 45 GRAUS, PVC, SERIE NORMAL, ESGOTO PREDIAL, DN 50 MM, JUNTA ELÁSTICA, FORNECIDO E INSTALADO EM PRUMADA DE ESGOTO SANITÁRIO OU VENTILAÇÃO. AF_08/2022 | UN | 25 | 10.5054 | 12.8166 | 320.41 | 0.004501%
10.4.6 | 081826 | AGETOP CIVIL | TAMPA EM CONCRETO ARMADO 25 MPA E=5CM PARA A CAIXA DE PASSAGEM 60X60CM | Un | 4 | 82.4158 | 100.5473 | 402.18 | 0.00565%
10.4.7 | 081825 | AGETOP CIVIL | CAIXA DE PASSAGEM 60X60X80 CM (MEDIDAS INTERNAS) SEM TAMPA | Un | 2 | 422.0286 | 514.8749 | 1029.74 | 0.01446%
10.4.8 | 89726 | SINAPI | JOELHO 45 GRAUS, PVC, SERIE NORMAL, ESGOTO PREDIAL, DN 40 MM, JUNTA SOLDÁVEL, FORNECIDO E INSTALADO EM RAMAL DE DESCARGA OU RAMAL DE ESGOTO SANITÁRIO. AF_08/2022 | UN | 20 | 9.7481 | 11.8927 | 237.85 | 0.003341%
10.4.9 | 89746 | SINAPI | JOELHO 45 GRAUS, PVC, SERIE NORMAL, ESGOTO PREDIAL, DN 100 MM, JUNTA ELÁSTICA, FORNECIDO E INSTALADO EM RAMAL DE DESCARGA OU RAMAL DE ESGOTO SANITÁRIO. AF_08/2022 | UN | 36 | 27.7136 | 33.8106 | 1217.18 | 0.0171%
10.4.10 | 89809 | SINAPI | JOELHO 90 GRAUS, PVC, SERIE NORMAL, ESGOTO PREDIAL, DN 100 MM, JUNTA ELÁSTICA, FORNECIDO E INSTALADO EM PRUMADA DE ESGOTO SANITÁRIO OU VENTILAÇÃO. AF_08/2022 | UN | 26 | 27.9392 | 34.0858 | 886.23 | 0.01245%
10.4.11 | 89806 | SINAPI | JOELHO 45 GRAUS, PVC, SERIE NORMAL, ESGOTO PREDIAL, DN 75 MM, JUNTA ELÁSTICA, FORNECIDO E INSTALADO EM PRUMADA DE ESGOTO SANITÁRIO OU VENTILAÇÃO. AF_08/2022 | UN | 4 | 21.325 | 26.0165 | 104.06 | 0.001462%
10.4.12 | 89797 | SINAPI | JUNÇÃO SIMPLES, PVC, SERIE NORMAL, ESGOTO PREDIAL, DN 100 X 100 MM, JUNTA ELÁSTICA, FORNECIDO E INSTALADO EM RAMAL DE DESCARGA OU RAMAL DE ESGOTO SANITÁRIO. AF_08/2022 | UN | 15 | 51.0285 | 62.2548 | 933.82 | 0.01312%
10.4.13 | 104353 | SINAPI | JUNÇÃO DE REDUÇÃO INVERTIDA, PVC, SÉRIE NORMAL, ESGOTO PREDIAL, DN 100 X 50 MM, JUNTA ELÁSTICA, FORNECIDO E INSTALADO EM PRUMADA DE ESGOTO SANITÁRIO OU VENTILAÇÃO. AF_08/2022 | UN | 15 | 41.3851 | 50.4899 | 757.34 | 0.01064%
10.4.14 | 89574 | SINAPI | JUNÇÃO DUPLA, PVC, SERIE R, ÁGUA PLUVIAL, DN 100 X 100 X 100 MM, JUNTA ELÁSTICA, FORNECIDO E INSTALADO EM RAMAL DE ENCAMINHAMENTO. AF_06/2022 | UN | 1 | 156.445 | 190.8629 | 190.86 | 0.002681%
10.4.15 | 89783 | SINAPI | JUNÇÃO SIMPLES, PVC, SERIE NORMAL, ESGOTO PREDIAL, DN 40 MM, JUNTA SOLDÁVEL, FORNECIDO E INSTALADO EM RAMAL DE DESCARGA OU RAMAL DE ESGOTO SANITÁRIO. AF_08/2022 | UN | 10 | 13.9938 | 17.0724 | 170.72 | 0.002398%
10.4.16 | 89801 | SINAPI | JOELHO 90 GRAUS, PVC, SERIE NORMAL, ESGOTO PREDIAL, DN 50 MM, JUNTA ELÁSTICA, FORNECIDO E INSTALADO EM PRUMADA DE ESGOTO SANITÁRIO OU VENTILAÇÃO. AF_08/2022 | UN | 42 | 9.7239 | 11.8632 | 498.25 | 0.006999%
10.4.17 | 89800 | SINAPI | TUBO PVC, SERIE NORMAL, ESGOTO PREDIAL, DN 100 MM, FORNECIDO E INSTALADO EM PRUMADA DE ESGOTO SANITÁRIO OU VENTILAÇÃO. AF_08/2022 | M | 179.63 | 28.3501 | 34.5871 | 6212.87 | 0.08727%
10.4.18 | 89711 | SINAPI | TUBO PVC, SERIE NORMAL, ESGOTO PREDIAL, DN 40 MM, FORNECIDO E INSTALADO EM RAMAL DE DESCARGA OU RAMAL DE ESGOTO SANITÁRIO. AF_08/2022 | M | 74.25 | 20.3582 | 24.837 | 1844.15 | 0.02591%
10.4.19 | 89798 | SINAPI | TUBO PVC, SERIE NORMAL, ESGOTO PREDIAL, DN 50 MM, FORNECIDO E INSTALADO EM PRUMADA DE ESGOTO SANITÁRIO OU VENTILAÇÃO. AF_08/2022 | M | 185.25 | 13.8407 | 16.8857 | 3128.06 | 0.04394%
10.4.20 | 100723 | SINAPI | PINTURA COM TINTA ALQUÍDICA DE FUNDO E ACABAMENTO (ESMALTE SINTÉTICO GRAFITE) PULVERIZADA SOBRE PERFIL METÁLICO EXECUTADO EM FÁBRICA (POR DEMÃO). AF_01/2020_PE | m² | 95.09 | 10.3201 | 12.5905 | 1197.23 | 0.01682%
10.4.21 | 89784 | SINAPI | TE, PVC, SERIE NORMAL, ESGOTO PREDIAL, DN 50 X 50 MM, JUNTA ELÁSTICA, FORNECIDO E INSTALADO EM RAMAL DE DESCARGA OU RAMAL DE ESGOTO SANITÁRIO. AF_08/2022 | UN | 24 | 23.613 | 28.8078 | 691.38 | 0.009712%
10.4.22 | 89796 | SINAPI | TE, PVC, SERIE NORMAL, ESGOTO PREDIAL, DN 100 X 100 MM, JUNTA ELÁSTICA, FORNECIDO E INSTALADO EM RAMAL DE DESCARGA OU RAMAL DE ESGOTO SANITÁRIO. AF_08/2022 | UN | 1 | 42.5533 | 51.915 | 51.91 | 0.0007292%
10.4.23 | 104344 | SINAPI | TE, PVC, SÉRIE NORMAL, ESGOTO PREDIAL, DN 100 X 50 MM, JUNTA ELÁSTICA, FORNECIDO E INSTALADO EM RAMAL DE DESCARGA OU RAMAL DE ESGOTO SANITÁRIO. AF_08/2022 | UN | 16 | 40.2814 | 49.1433 | 786.29 | 0.01105%
10.4.24 | 89549 | SINAPI | REDUÇÃO EXCÊNTRICA, PVC, SERIE R, ÁGUA PLUVIAL, DN 75 X 50 MM, JUNTA ELÁSTICA, FORNECIDO E INSTALADO EM RAMAL DE ENCAMINHAMENTO. AF_06/2022 | UN | 2 | 19.1095 | 23.3136 | 46.62 | 0.0006549%
10.4.25 | 104329 | SINAPI | CAIXA SIFONADA, COM GRELHA REDONDA, PVC, DN 150 X 150 X 50 MM, JUNTA SOLDÁVEL, FORNECIDA E INSTALADA EM RAMAL DE DESCARGA OU EM RAMAL DE ESGOTO SANITÁRIO. AF_08/2022 | UN | 29 | 70.8873 | 86.4825 | 2507.99 | 0.03523%
10.4.26 | 89866 | SINAPI | JOELHO 90 GRAUS, PVC, SOLDÁVEL, DN 25MM, INSTALADO EM DRENO DE AR-CONDICIONADO - FORNECIMENTO E INSTALAÇÃO. AF_08/2022 | UN | 46 | 6.8478 | 8.3544 | 384.3 | 0.005398%
10.4.27 | 89867 | SINAPI | JOELHO 45 GRAUS, PVC, SOLDÁVEL, DN 25MM, INSTALADO EM DRENO DE AR-CONDICIONADO - FORNECIMENTO E INSTALAÇÃO. AF_08/2022 | UN | 3 | 7.8388 | 9.5633 | 28.68 | 0.0004029%
10.4.28 | 89865 | SINAPI | TUBO, PVC, SOLDÁVEL, DN 25MM, INSTALADO EM DRENO DE AR-CONDICIONADO - FORNECIMENTO E INSTALAÇÃO. AF_08/2022 | M | 212.42 | 17.0713 | 20.827 | 4424.06 | 0.06215%
10.4.29 | 89869 | SINAPI | TE, PVC, SOLDÁVEL, DN 25MM, INSTALADO EM DRENO DE AR-CONDICIONADO - FORNECIMENTO E INSTALAÇÃO. AF_08/2022 | UN | 33 | 9.587 | 11.6961 | 385.97 | 0.005422%
10.4.30 | 104014 | SINAPI | BUCHA DE REDUÇÃO, LONGA, PVC, SOLDÁVEL, DN 40 X 25 MM, INSTALADO EM RAMAL DE DISTRIBUIÇÃO DE ÁGUA - FORNECIMENTO E INSTALAÇÃO. AF_06/2022 | UN | 3 | 10.9566 | 13.367 | 40.1 | 0.0005633%
10.4.31 | 10679 | ORSE | SERVIÇO DE FURO EM LAJE DE CONCRETO ARMADO COM Ø=110MM E ESP=15CM | un | 10 | 63.8864 | 77.9414 | 779.41 | 0.01095%
10.5 |  |  | IRRIGAÇÃO AUTOMATIZADA |  |  |  |  | 4579.46 | 0.06433%
10.5.1 | 96642 | SINAPI | TÊ NORMAL, PPR, DN 25 MM, CLASSE PN 25, INSTALADO EM RAMAL OU SUB-RAMAL DE ÁGUA FORNECIMENTO E INSTALAÇÃO. AF_08/2022 | UN | 8 | 18.5053 | 22.5765 | 180.61 | 0.002537%
10.5.2 | 13329 | ORSE | CONTROLADOR PARA IRRIGAÇÃO MODELO RZXE8-230V OUTDOOR 8 STA ESP-RZX - 230 V, 8 ESTAÇÕES, RAIN BIRD OU SIMILAR | un | 1 | 860.7498 | 1050.1148 | 1050.11 | 0.01475%
10.5.3 | 8984 | ORSE | VÁLVULA SOLENOIDE P/IRRIGAÇÃO MODELO 75 - DV 3/4", MARCA RAIN BIRD OU SIMILAR | un | 2 | 439.1482 | 535.7608 | 1071.52 | 0.01505%
10.5.4 | 96650 | SINAPI | JOELHO 90 GRAUS, PPR, DN 25 MM, CLASSE PN 25, INSTALADO EM RAMAL DE DISTRIBUIÇÃO FORNECIMENTO E INSTALAÇÃO. AF_08/2022 | UN | 4 | 7.8871 | 9.6223 | 38.48 | 0.0005405%
10.5.5 | 8985 | ORSE | SENSOR DE CHUVA P/SIST. DE IRRIGAÇÃO, MODELO RSD-BEX, MARCA RAIN BIRD OU SIMILAR | un | 1 | 220.1461 | 268.5782 | 268.57 | 0.003773%
10.5.6 | 9265 | ORSE | ASPERSOR TIPO SPRAY, REF. 1804 SAM, MARCA RAIN BIRD OU SIMILAR PÇ | pç | 7 | 88.4822 | 107.9483 | 755.63 | 0.01061%
10.5.7 | 96647 | SINAPI | TUBO, PPR, DN 25, CLASSE PN 25, INSTALADO EM RAMAL DE DISTRIBUIÇÃO DE ÁGUA FORNECIMENTO E INSTALAÇÃO. AF_08/2022 | M | 44.87 | 22.187 | 27.0682 | 1214.54 | 0.01706%
10.6 |  |  | INSTALAÇÕES DE AR CONDICIONADO E VENTILAÇÃO MECÂNICA |  |  |  |  | 229951.04 | 3.23%
10.6.1 | 103246 | SINAPI | AR CONDICIONADO SPLIT ON/OFF, HI-WALL (PAREDE), 9000 BTUS/H, CICLO QUENTE/FRIO - FORNECIMENTO E INSTALAÇÃO. AF_11/2021_PE | UN | 18 | 1915.4009 | 2183.557 | 39304.02 | 0.5521%
10.6.2 | 103249 | SINAPI | AR CONDICIONADO SPLIT ON/OFF, HI-WALL (PAREDE), 12000 BTUS/H, CICLO QUENTE/FRIO - FORNECIMENTO E INSTALAÇÃO. AF_11/2021_PE | UN | 5 | 2169.1702 | 2472.8541 | 12364.27 | 0.1737%
10.6.3 | 00000407 | SINAPI | FITA DE ALUMINIO PARA PROTECAO DO CONDUTOR LARGURA 10 MM | KG | 10 | 53.389 | 65.1346 | 651.34 | 0.00915%
10.6.4 | 97332 | SINAPI | TUBO EM COBRE FLEXÍVEL, DN 3/8", COM ISOLAMENTO, INSTALADO EM RAMAL DE ALIMENTAÇÃO DE AR CONDICIONADO COM CONDENSADORA CENTRAL  FORNECIMENTO E INSTALAÇÃO. AF_12/2015 | M | 157.8 | 42.9158 | 52.3573 | 8261.98 | 0.1161%
10.6.5 | 00038124 | SINAPI | ESPUMA EXPANSIVA DE POLIURETANO, APLICACAO MANUAL - 500 ML | UN | 15 | 39.3147 | 47.9639 | 719.45 | 0.01011%
10.6.6 | 97333 | SINAPI | TUBO EM COBRE FLEXÍVEL, DN 1/2", COM ISOLAMENTO, INSTALADO EM RAMAL DE ALIMENTAÇÃO DE AR CONDICIONADO COM CONDENSADORA CENTRAL  FORNECIMENTO E INSTALAÇÃO. AF_12/2015 | M | 155 | 54.7102 | 66.7465 | 10345.7 | 0.1453%
10.6.7 | 97334 | SINAPI | TUBO EM COBRE FLEXÍVEL, DN 5/8, COM ISOLAMENTO, INSTALADO EM RAMAL DE ALIMENTAÇÃO DE AR CONDICIONADO COM CONDENSADORA CENTRAL FORNECIMENTO E INSTALAÇÃO. AF_12/2015 | M | 174.9 | 66.8994 | 81.6173 | 14274.86 | 0.2005%
10.6.8 | 91844 | SINAPI | ELETRODUTO FLEXÍVEL CORRUGADO, PVC, DN 25 MM (3/4"), PARA CIRCUITOS TERMINAIS, INSTALADO EM LAJE - FORNECIMENTO E INSTALAÇÃO. AF_12/2015 | M | 13.25 | 6.4853 | 7.9121 | 104.83 | 0.001473%
10.6.9 | 95727 | SINAPI | ELETRODUTO RÍGIDO SOLDÁVEL, PVC, DN 25 MM (3/4 | M | 25.3 | 11.0049 | 13.426 | 339.67 | 0.004771%
10.6.10 | 91926 | SINAPI | CABO DE COBRE FLEXÍVEL ISOLADO, 2,5 MM², ANTI-CHAMA 450/750 V, PARA CIRCUITOS TERMINAIS - FORNECIMENTO E INSTALAÇÃO. AF_12/2015 | M | 38.5 | 3.8187 | 4.6588 | 179.36 | 0.00252%
10.6.11 | 89868 | SINAPI | LUVA, PVC, SOLDÁVEL, DN 25MM, INSTALADO EM DRENO DE AR-CONDICIONADO - FORNECIMENTO E INSTALAÇÃO. AF_08/2022 | UN | 35 | 5.3171 | 6.4869 | 227.04 | 0.003189%
10.6.12 | 89866 | SINAPI | JOELHO 90 GRAUS, PVC, SOLDÁVEL, DN 25MM, INSTALADO EM DRENO DE AR-CONDICIONADO - FORNECIMENTO E INSTALAÇÃO. AF_08/2022 | UN | 120 | 6.8478 | 8.3544 | 1002.52 | 0.01408%
10.6.13 | 89865 | SINAPI | TUBO, PVC, SOLDÁVEL, DN 25MM, INSTALADO EM DRENO DE AR-CONDICIONADO - FORNECIMENTO E INSTALAÇÃO. AF_08/2022 | M | 150 | 17.0713 | 20.827 | 3124.04 | 0.04388%
10.6.14 | 11782 | ORSE | TUBULAÇÃO EM COBRE Ø 3/4", PARA INTERLIGAÇÃO DE CONDENSADOR/EVAPORADOR, INCLUSIVE ISOLAMENTO TÉRMICO ELASTOMÉRICO 19MM. MULTIKITS, ALIMENTAÇÃO ELÉTRICA, CONEXÕES E FIXAÇÕES (INFRAESTRUTURA P/ SISTEMA DE CLIMATIZAÇÃO VRV) - FORNECIMENTO E INSTALAÇÃO | m | 48.5 | 58.69 | 71.6019 | 3472.69 | 0.04878%
10.6.15 | 11783 | ORSE | TUBULAÇÃO EM COBRE Ø 7/8", PARA INTERLIGAÇÃO DE CONDENSADOR/EVAPORADOR, INCLUSIVE ISOLAMENTO TÉRMICO ELASTOMÉRICO 19MM. MULTIKITS, ALIMENTAÇÃO ELÉTRICA, CONEXÕES E FIXAÇÕES (INFRAESTRUTURA P/ SISTEMA DE CLIMATIZAÇÃO VRV) - FORNECIMENTO E INSTALAÇÃO | m | 51.2 | 273.092 | 333.1723 | 17058.41 | 0.2396%
10.6.16 | 11784 | ORSE | TUBULAÇÃO EM COBRE Ø 1", PARA INTERLIGAÇÃO DE CONDENSADOR/EVAPORADOR, INCLUSIVE ISOLAMENTO TÉRMICO ELASTOMÉRICO 19MM. MULTIKITS, ALIMENTAÇÃO ELÉTRICA, CONEXÕES E FIXAÇÕES (INFRAESTRUTURA P/ SISTEMA DE CLIMATIZAÇÃO VRV) - FORNECIMENTO E INSTALAÇÃO | m | 14.7 | 311.9072 | 380.5268 | 5593.74 | 0.07858%
10.6.17 | 11785 | ORSE | TUBULAÇÃO EM COBRE Ø 1 1/8", PARA INTERLIGAÇÃO DE CONDENSADOR/EVAPORADOR, INCLUSIVE ISOLAMENTO TÉRMICO ELASTOMÉRICO 19MM. MULTIKITS, ALIMENTAÇÃO ELÉTRICA, CONEXÕES E FIXAÇÕES (INFRAESTRUTURA P/ SISTEMA DE CLIMATIZAÇÃO VRV) - FORNECIMENTO E INSTALAÇÃO | m | 41.5 | 333.4739 | 406.8381 | 16883.78 | 0.2372%
10.6.18 | 97331 | SINAPI | TUBO EM COBRE FLEXÍVEL, DN 1/4", COM ISOLAMENTO, INSTALADO EM RAMAL DE ALIMENTAÇÃO DE AR CONDICIONADO COM CONDENSADORA CENTRAL  FORNECIMENTO E INSTALAÇÃO. AF_12/2015 | M | 147.1 | 25.9332 | 31.6385 | 4654.02 | 0.06538%
10.6.19 | 11786 | ORSE | TUBULAÇÃO EM COBRE Ø 1 1/4", PARA INTERLIGAÇÃO DE CONDENSADOR/EVAPORADOR, INCLUSIVE ISOLAMENTO TÉRMICO ELASTOMÉRICO 19MM. MULTIKITS, ALIMENTAÇÃO ELÉTRICA, CONEXÕES E FIXAÇÕES (INFRAESTRUTURA P/ SISTEMA DE CLIMATIZAÇÃO VRV) - FORNECIMENTO E INSTALAÇÃO | m | 43 | 376.5911 | 459.4412 | 19755.97 | 0.2775%
10.6.20 | 11787 | ORSE | TUBULAÇÃO EM COBRE Ø 1 1/2", PARA INTERLIGAÇÃO DE CONDENSADOR/EVAPORADOR, INCLUSIVE ISOLAMENTO TÉRMICO ELASTOMÉRICO 19MM. MULTIKITS, ALIMENTAÇÃO ELÉTRICA, CONEXÕES E FIXAÇÕES (INFRAESTRUTURA P/ SISTEMA DE CLIMATIZAÇÃO VRV) - FORNECIMENTO E INSTALAÇÃO | m | 10 | 416.8162 | 508.5157 | 5085.15 | 0.07143%
10.6.21 | 9842 | ORSE | DUTO EM CHAPA DE AÇO GALVANIZADO Nº. 26, PARA AR CONDICIONADO. FORNECIMENTO, MONTAGEM E INSTALAÇÃO | m | 39.33 | 77.002 | 93.9424 | 3694.75 | 0.0519%
10.6.22 | O.16.000.067023 | CPOS/CDHU | MANGUEIRA COM UNIÃO DE ENGATE RÁPIDO, DIÂMETRO 1.1/2", COM REFORÇO TÊXTIL EM FIOS SINTÉTICOS DE ALTA TENACIDADE, CONFORME NORMA ABNT-NBR 11861 | M | 99.83 | 19.3995 | 23.6674 | 2362.72 | 0.03319%
10.6.23 | 9840 | ORSE | DUTO EM CHAPA DE AÇO GALVANIZADO Nº. 22, PARA AR CONDICIONADO. FORNECIMENTO, MONTAGEM E INSTALAÇÃO | m | 11.55 | 81.9808 | 100.0165 | 1155.19 | 0.01623%
10.6.24 | 00039131 | SINAPI | ABRACADEIRA EM ACO PARA AMARRACAO DE ELETRODUTOS, TIPO D, COM 1 1/2" E CUNHA DE FIXACAO | UN | 100 | 2.5055 | 3.0567 | 305.67 | 0.004294%
10.6.25 | IN07 | Próprio | FILTRO DE AR - G4/F8 - Ø100MM - SICFLUX | un | 2 | 652.6237 | 796.2009 | 1592.4 | 0.02237%
10.6.26 | IN09 | Próprio | FILTRO DE AR - G4/F8 - Ø125MM - SICFLUX | un | 4 | 853.1286 | 1040.8168 | 4163.26 | 0.05848%
10.6.27 | IN10 | Próprio | FILTRO DE AR - G4/F8 - Ø150MM - SICFLUX | un | 1 | 916.032 | 1117.5591 | 1117.55 | 0.0157%
10.6.28 | IN11 | Próprio | FILTRO DE AR - G4/F8 - Ø200MM - SICFLUX | un | 1 | 1032.0104 | 1259.0526 | 1259.05 | 0.01769%
10.6.29 | IN12 | Próprio | FILTRO DE AR - G4/F8 - Ø250MM - SICFLUX | un | 2 | 1179.4404 | 1438.9173 | 2877.83 | 0.04043%
10.6.30 | IN13 | Próprio | VENTILADOR INSULFLADOR DE AR EXTERNO, MOD. MAXX 100, VAZÃO DE 189M3/H, ABERTURA DE 100MM, TENSÃO 220V - SICFLUX | un | 2 | 323.3632 | 368.6341 | 737.26 | 0.01036%
10.6.31 | IN14 | Próprio | VENTILADOR INSULFLADOR DE AR EXTERNO,MOD. MAXX 125, VAZÃO DE 285M3/H, ABERTURA DE 125MM, TENSÃO 220V - SICFLUX | un | 4 | 368.7648 | 420.3919 | 1681.56 | 0.02362%
10.6.32 | IN15 | Próprio | VENTILADOR INSULFLADOR DE AR EXTERNO, MOD. MAXX 200, VAZÃO DE 830M3/H, ABERTURA DE 200MM, TENSÃO 220V - SICFLUX | un | 1 | 898.237 | 1023.9902 | 1023.99 | 0.01438%
10.6.33 | IN16 | Próprio | VENTILADOR INSULFLADOR DE AR EXTERNO, MOD. ACI 150, VAZÃO DE 560M3/H, ABERTURA DE 150MM, TENSÃO 220V - SICFLUX | un | 1 | 552.8627 | 630.2635 | 630.26 | 0.008853%
10.6.34 | IN17 | Próprio | VENTILADOR INSULFLADOR DE AR EXTERNO, MOD. ACI 250, VAZÃO DE 1.080M3/H, ABERTURA DE 250MM, TENSÃO 220V - SICFLUX | un | 2 | 898.237 | 1023.9902 | 2047.98 | 0.02877%
10.6.35 | IN18 | Próprio | TOMADA DE AR EXTERNO MOD. TAE TAM. 200X200MM | un | 2 | 172.9846 | 211.0412 | 422.08 | 0.005929%
10.6.36 | IN19 | Próprio | TOMADA DE AR EXTERNO MOD. TAE TAM. 350X150MM | un | 4 | 423.6157 | 516.8111 | 2067.24 | 0.02904%
10.6.37 | IN20 | Próprio | TOMADA DE AR EXTERNO MOD. TAE TAM. 450X300MM | un | 3 | 540.5769 | 659.5038 | 1978.51 | 0.02779%
10.6.38 | IN21 | Próprio | TOMADA DE AR EXTERNO MOD. TAE TAM. 600X150MM | un | 1 | 540.5769 | 659.5038 | 659.5 | 0.009264%
10.6.39 | IN22 | Próprio | GRELHA DE VENTILAÇÃO MOD. DH+RG TAM.200X150MM | un | 12 | 118.9269 | 145.0908 | 1741.08 | 0.02446%
10.6.40 | IN23 | Próprio | GRELHA DE VENTILAÇÃO MOD. DH+RG TAM.200X200MM | un | 8 | 118.9269 | 145.0908 | 1160.72 | 0.0163%
10.6.41 | IN24 | Próprio | GRELHA DE VENTILAÇÃO MOD. DH+RG TAM.200X100MM | un | 2 | 118.9269 | 145.0908 | 290.18 | 0.004076%
10.6.42 | 073420 | SBC | DAMPER REGULADOR DE VAZAO LAMINAS PARALELAS 800X400MM | UN | 3 | 969.1069 | 1182.3104 | 3546.93 | 0.04982%
10.6.43 | IN25 | Próprio | GRELHA DE ENTRADA/SAÍDA AUTO FECHANTE - DUTO 125X125MM - SIMILAR A SICFLUX | un | 5 | 19.3995 | 23.6674 | 118.33 | 0.001662%
10.6.44 | IN26 | Próprio | GRELHA DE ENTRADA/SAÍDA AUTO FECHANTE - DUTO 150X150MM - SIMILAR A SICFLUX | un | 4 | 22.7751 | 27.7857 | 111.14 | 0.001561%
10.6.45 | 070473 | SBC | DUTO ALUMINIZADO FLEXIVEL 100MM 4"" | M | 15 | 22.8557 | 27.8839 | 418.25 | 0.005875%
10.6.46 | IN27 | Próprio | FORNECIMENTO E INSTALAÇÃO COMPLETA DE REFINETE MULTIKIT FABRICADO EM COBRE REFERENCIA E102SNB2 HITACHI OU EQUIVALENTE TÉCNICO | un | 60 | 343.0206 | 418.4851 | 25109.1 | 0.3527%
10.6.47 | 070475 | SBC | DUTO ALUMINIZADO FLEXIVEL 125MM 5"" | M | 21.92 | 28.1567 | 34.3512 | 752.97 | 0.01058%
10.6.48 | 073893 | SBC | MICRO VENTILADOR EXAUSTOR PARA BANHEIRO 10CM VENTISOL-EXB100 | UN | 9 | 177.4719 | 216.5158 | 1948.64 | 0.02737%
10.6.49 | 061404 | SBC | DUTO FLEXIVEL DE ALUMINIO 6"" COM ISOLAMENTO TERMO-ACUSTICO | M | 21.58 | 47.9188 | 58.4609 | 1261.58 | 0.01772%
10.6.50 | 91927 | SINAPI | CABO DE COBRE FLEXÍVEL ISOLADO, 2,5 MM², ANTI-CHAMA 0,6/1,0 KV, PARA CIRCUITOS TERMINAIS - FORNECIMENTO E INSTALAÇÃO. AF_12/2015 | M | 60.1 | 4.2618 | 5.1994 | 312.48 | 0.004389%
10.7 |  |  | INSTALAÇÕES DE SPDA |  |  |  |  | 24226.92 | 0.3403%
10.7.1 | 96985 | SINAPI | HASTE DE ATERRAMENTO 5/8 PARA SPDA - FORNECIMENTO E INSTALAÇÃO. AF_12/2017 | UN | 5 | 78.6616 | 95.9671 | 479.83 | 0.00674%
10.7.2 | 96989 | SINAPI | CAPTOR TIPO FRANKLIN PARA SPDA - FORNECIMENTO E INSTALAÇÃO. AF_12/2017 | UN | 2 | 126.2098 | 153.9759 | 307.95 | 0.004326%
10.7.3 | 078116 | SBC | ABRACADEIRA PVC 1"" CINZA CLARO CEMAR | UN | 15 | 3.5045 | 4.2755 | 64.13 | 0.0009008%
10.7.4 | 96988 | SINAPI | MASTRO 1 ½ PARA SPDA - FORNECIMENTO E INSTALAÇÃO. AF_12/2017 | UN | 2 | 150.8298 | 184.0124 | 368.02 | 0.00517%
10.7.5 | 059305 | SBC | CAIXA DE EQUALIZACAO COM BARRAMENTO TERMOTECNICA TEL-903 | UN | 1 | 605.9456 | 739.2536 | 739.25 | 0.01038%
10.7.6 | 12740 | ORSE | FORNECIMENTO E ASSENTAMENTO DE BARRA CHATA DE ALUMÍNIO DE 7/8" X 1/8" | m | 228.44 | 15.6453 | 19.0873 | 4360.29 | 0.06125%
10.7.7 | 96977 | SINAPI | CORDOALHA DE COBRE NU 50 MM², ENTERRADA, SEM ISOLADOR - FORNECIMENTO E INSTALAÇÃO. AF_12/2017 | M | 89.62 | 54.251 | 66.1863 | 5931.61 | 0.08332%
10.7.8 | 059104 | SBC | GRAMPO ATERRAMENTO 70MM 3/4 DUPLO GTDU 2882 | UN | 18 | 30.8717 | 37.6635 | 677.94 | 0.009523%
10.7.9 | 96973 | SINAPI | CORDOALHA DE COBRE NU 35 MM², NÃO ENTERRADA, COM ISOLADOR - FORNECIMENTO E INSTALAÇÃO. AF_12/2017 | M | 12.95 | 58.2792 | 71.1006 | 920.75 | 0.01293%
10.7.10 | 91871 | SINAPI | ELETRODUTO RÍGIDO ROSCÁVEL, PVC, DN 25 MM (3/4"), PARA CIRCUITOS TERMINAIS, INSTALADO EM PAREDE - FORNECIMENTO E INSTALAÇÃO. AF_12/2015 | M | 16.59 | 12.1328 | 14.802 | 245.56 | 0.003449%
10.7.11 | 97888 | SINAPI | CAIXA ENTERRADA ELÉTRICA RETANGULAR, EM ALVENARIA COM TIJOLOS CERÂMICOS MACIÇOS, FUNDO COM BRITA, DIMENSÕES INTERNAS: 0,6X0,6X0,6 M. AF_12/2020 | UN | 5 | 491.6671 | 599.8339 | 2999.16 | 0.04213%
10.7.12 | 101798 | SINAPI | TAMPA PARA CAIXA TIPO R1, EM FERRO FUNDIDO, DIMENSÕES INTERNAS: 0,40 X 0,60 M - FORNECIMENTO E INSTALAÇÃO. AF_12/2020 | UN | 5 | 360.3416 | 439.6168 | 2198.08 | 0.03088%
10.7.13 | 078369 | SBC | CONECTOR PARA MINICAPTOR COM FURO VERTICAL 3/8 TEL5021 | UN | 47 | 47.951 | 58.5002 | 2749.51 | 0.03862%
10.7.14 | 90444 | SINAPI | RASGO EM CONTRAPISO PARA RAMAIS/ DISTRIBUIÇÃO COM DIÂMETROS MENORES OU IGUAIS A 40 MM. AF_05/2015 | M | 30 | 23.4599 | 28.6211 | 858.63 | 0.01206%
10.7.15 | 078051 | SBC | SOLDA EXOTERMICA COM MOLDE GTB 16Y | UN | 2 | 58.4484 | 71.307 | 142.61 | 0.002003%
10.7.16 | 078090 | SBC | TERMINAL DE COMPRESSAO COBRE ESTANHADO 4AWG-16MM2 | UN | 2 | 16.6201 | 20.2765 | 40.55 | 0.0005696%
10.7.17 | 87748 | SINAPI | CONTRAPISO EM ARGAMASSA PRONTA, PREPARO MECÂNICO COM MISTURADOR 300 KG, APLICADO EM ÁREAS MOLHADAS SOBRE LAJE, ADERIDO, ACABAMENTO NÃO REFORÇADO, ESPESSURA 3CM. AF_07/2021 | m² | 9 | 104.1033 | 127.0061 | 1143.05 | 0.01606%
10.8 |  |  | INSTALAÇÕES ELÉTRICAS |  |  |  |  | 360577.18 | 5.065%
10.8.1 | 97661 | SINAPI | REMOÇÃO DE CABOS ELÉTRICOS, DE FORMA MANUAL, SEM REAPROVEITAMENTO. AF_12/2017 | M | 5000 | 0.60422 | 0.73715 | 3685.75 | 0.05177%
10.8.2 | 10679 | ORSE | SERVIÇO DE FURO EM LAJE DE CONCRETO ARMADO COM Ø=110MM E ESP=15CM | un | 25 | 63.8864 | 77.9414 | 1948.53 | 0.02737%
10.8.3 | 91940 | SINAPI | CAIXA RETANGULAR 4" X 2" MÉDIA (1,30 M DO PISO), PVC, INSTALADA EM PAREDE - FORNECIMENTO E INSTALAÇÃO. AF_12/2015 | UN | 682 | 13.5426 | 16.522 | 11268 | 0.1583%
10.8.4 | 92871 | SINAPI | CAIXA RETANGULAR 4" X 4" MÉDIA (1,30 M DO PISO), METÁLICA, INSTALADA EM PAREDE - FORNECIMENTO E INSTALAÇÃO. AF_12/2015 | UN | 379 | 17.0793 | 20.8368 | 7897.13 | 0.1109%
10.8.5 | 92868 | SINAPI | CAIXA RETANGULAR 4" X 2" MÉDIA (1,30 M DO PISO), METÁLICA, INSTALADA EM PAREDE - FORNECIMENTO E INSTALAÇÃO. AF_12/2015 | UN | 8 | 13.5587 | 16.5417 | 132.33 | 0.001859%
10.8.6 | 91879 | SINAPI | LUVA PARA ELETRODUTO, PVC, ROSCÁVEL, DN 25 MM (3/4"), PARA CIRCUITOS TERMINAIS, INSTALADA EM LAJE - FORNECIMENTO E INSTALAÇÃO. AF_12/2015 | UN | 231 | 7.0251 | 8.5706 | 1979.8 | 0.02781%
10.8.7 | 91880 | SINAPI | LUVA PARA ELETRODUTO, PVC, ROSCÁVEL, DN 32 MM (1"), PARA CIRCUITOS TERMINAIS, INSTALADA EM LAJE - FORNECIMENTO E INSTALAÇÃO. AF_12/2015 | UN | 17 | 8.8619 | 10.8115 | 183.79 | 0.002582%
10.8.8 | 93013 | SINAPI | LUVA PARA ELETRODUTO, PVC, ROSCÁVEL, DN 50 MM (1 1/2"), PARA REDE ENTERRADA DE DISTRIBUIÇÃO DE ENERGIA ELÉTRICA - FORNECIMENTO E INSTALAÇÃO. AF_12/2021 | UN | 1 | 12.6645 | 15.4507 | 15.45 | 0.000217%
10.8.9 | 93667 | SINAPI | DISJUNTOR TRIPOLAR TIPO DIN, CORRENTE NOMINAL DE 10A - FORNECIMENTO E INSTALAÇÃO. AF_10/2020 | UN | 4 | 65.8601 | 80.3494 | 321.39 | 0.004515%
10.8.10 | 93668 | SINAPI | DISJUNTOR TRIPOLAR TIPO DIN, CORRENTE NOMINAL DE 16A - FORNECIMENTO E INSTALAÇÃO. AF_10/2020 | UN | 3 | 67.6003 | 82.4724 | 247.41 | 0.003475%
10.8.11 | 93671 | SINAPI | DISJUNTOR TRIPOLAR TIPO DIN, CORRENTE NOMINAL DE 32A - FORNECIMENTO E INSTALAÇÃO. AF_10/2020 | UN | 2 | 75.1168 | 91.6425 | 183.28 | 0.002575%
10.8.12 | 93669 | SINAPI | DISJUNTOR TRIPOLAR TIPO DIN, CORRENTE NOMINAL DE 20A - FORNECIMENTO E INSTALAÇÃO. AF_10/2020 | UN | 1 | 70.9759 | 86.5906 | 86.59 | 0.001216%
10.8.13 | 93672 | SINAPI | DISJUNTOR TRIPOLAR TIPO DIN, CORRENTE NOMINAL DE 40A - FORNECIMENTO E INSTALAÇÃO. AF_10/2020 | UN | 3 | 81.6102 | 99.5644 | 298.69 | 0.004196%
10.8.14 | 93673 | SINAPI | DISJUNTOR TRIPOLAR TIPO DIN, CORRENTE NOMINAL DE 50A - FORNECIMENTO E INSTALAÇÃO. AF_10/2020 | UN | 4 | 89.9968 | 109.7961 | 439.18 | 0.006169%
10.8.15 | 101895 | SINAPI | DISJUNTOR TERMOMAGNÉTICO TRIPOLAR , CORRENTE NOMINAL DE 125A - FORNECIMENTO E INSTALAÇÃO. AF_10/2020 | UN | 2 | 394.0652 | 480.7596 | 961.51 | 0.01351%
10.8.16 | 064328 | SBC | DISJUNTOR TRIPOLAR 40A C60N 400V 6KA M.GERIN | UN | 2 | 211.0183 | 257.4424 | 514.88 | 0.007233%
10.8.17 | 101894 | SINAPI | DISJUNTOR TRIPOLAR TIPO NEMA, CORRENTE NOMINAL DE 60 ATÉ 100A - FORNECIMENTO E INSTALAÇÃO. AF_10/2020 | UN | 2 | 145.4724 | 177.4763 | 354.95 | 0.004986%
10.8.18 | 93653 | SINAPI | DISJUNTOR MONOPOLAR TIPO DIN, CORRENTE NOMINAL DE 10A - FORNECIMENTO E INSTALAÇÃO. AF_10/2020 | UN | 156 | 10.7954 | 13.1704 | 2054.58 | 0.02886%
10.8.19 | 93654 | SINAPI | DISJUNTOR MONOPOLAR TIPO DIN, CORRENTE NOMINAL DE 16A - FORNECIMENTO E INSTALAÇÃO. AF_10/2020 | UN | 8 | 11.3755 | 13.8781 | 111.02 | 0.00156%
10.8.20 | 93655 | SINAPI | DISJUNTOR MONOPOLAR TIPO DIN, CORRENTE NOMINAL DE 20A - FORNECIMENTO E INSTALAÇÃO. AF_10/2020 | UN | 2 | 12.5114 | 15.2639 | 30.52 | 0.0004287%
10.8.21 | 93656 | SINAPI | DISJUNTOR MONOPOLAR TIPO DIN, CORRENTE NOMINAL DE 25A - FORNECIMENTO E INSTALAÇÃO. AF_10/2020 | UN | 1 | 12.5114 | 15.2639 | 15.26 | 0.0002144%
10.8.22 | 93658 | SINAPI | DISJUNTOR MONOPOLAR TIPO DIN, CORRENTE NOMINAL DE 40A - FORNECIMENTO E INSTALAÇÃO. AF_10/2020 | UN | 1 | 20.0602 | 24.4734 | 24.47 | 0.0003437%
10.8.23 | 93008 | SINAPI | ELETRODUTO RÍGIDO ROSCÁVEL, PVC, DN 50 MM (1 1/2"), PARA REDE ENTERRADA DE DISTRIBUIÇÃO DE ENERGIA ELÉTRICA - FORNECIMENTO E INSTALAÇÃO. AF_12/2021 | M | 3 | 15.6534 | 19.0971 | 57.29 | 0.0008048%
10.8.24 | 064816 | SBC | DISPOSITIVO DIFERENCIAL DR ALTA SENSIB.(30MA) TETRAPOLAR 25A | UN | 1 | 154.4632 | 188.4451 | 188.44 | 0.002647%
10.8.25 | 064335 | SBC | DISJUNTOR MONOPOLAR 40A CURVA C | UN | 1 | 23.9916 | 29.2698 | 29.26 | 0.000411%
10.8.26 | 071457 | AGETOP CIVIL | INTERRUPTOR DIFERENCIAL RESIDUAL (D.R.) TETRAPOLAR DE 63A-30MA | Un | 2 | 226.5508 | 276.392 | 552.78 | 0.007765%
10.8.27 | 91865 | SINAPI | ELETRODUTO RÍGIDO ROSCÁVEL, PVC, DN 40 MM (1 1/4"), PARA CIRCUITOS TERMINAIS, INSTALADO EM FORRO - FORNECIMENTO E INSTALAÇÃO. AF_12/2015 | M | 3 | 17.7722 | 21.682 | 65.04 | 0.0009136%
10.8.28 | 071456 | AGETOP CIVIL | INTERRUPTOR DIFERENCIAL RESIDUAL (D.R.) TETRAPOLAR DE 40A-30MA | Un | 2 | 221.0565 | 269.6889 | 539.37 | 0.007577%
10.8.29 | 064322 | SBC | DISJUNTOR MONOPOLAR 30A | UN | 2 | 31.4517 | 38.3711 | 76.74 | 0.001078%
10.8.30 | 062518 | SBC | BRACADEIRA TIPO UNHA - 1"" | UN | 89 | 29.1074 | 35.511 | 3160.47 | 0.0444%
10.8.31 | 91871 | SINAPI | ELETRODUTO RÍGIDO ROSCÁVEL, PVC, DN 25 MM (3/4"), PARA CIRCUITOS TERMINAIS, INSTALADO EM PAREDE - FORNECIMENTO E INSTALAÇÃO. AF_12/2015 | M | 3075.3 | 12.1328 | 14.802 | 45520.51 | 0.6394%
10.8.32 | 91872 | SINAPI | ELETRODUTO RÍGIDO ROSCÁVEL, PVC, DN 32 MM (1"), PARA CIRCUITOS TERMINAIS, INSTALADO EM PAREDE - FORNECIMENTO E INSTALAÇÃO. AF_12/2015 | M | 84.8 | 15.6211 | 19.0578 | 1616.1 | 0.0227%
10.8.33 | 070351 | AGETOP CIVIL | BRACADEIRA METALICA TIPO "U" DIAM. 3/4" | Un | 3612 | 1.0151 | 1.2384 | 4473.14 | 0.06284%
10.8.34 | 92026 | SINAPI | INTERRUPTOR SIMPLES (2 MÓDULOS) COM 1 TOMADA DE EMBUTIR 2P+T 10 A, SEM SUPORTE E SEM PLACA - FORNECIMENTO E INSTALAÇÃO. AF_12/2015 | UN | 9 | 47.4918 | 57.94 | 521.46 | 0.007325%
10.8.35 | 92004 | SINAPI | TOMADA MÉDIA DE EMBUTIR (2 MÓDULOS), 2P+T 10 A, INCLUINDO SUPORTE E PLACA - FORNECIMENTO E INSTALAÇÃO. AF_12/2015 | UN | 242 | 45.7597 | 55.8268 | 13510.09 | 0.1898%
10.8.36 | 91955 | SINAPI | INTERRUPTOR PARALELO (1 MÓDULO), 10A/250V, INCLUINDO SUPORTE E PLACA - FORNECIMENTO E INSTALAÇÃO. AF_12/2015 | UN | 4 | 28.7287 | 35.049 | 140.19 | 0.001969%
10.8.37 | 92005 | SINAPI | TOMADA MÉDIA DE EMBUTIR (2 MÓDULOS), 2P+T 20 A, INCLUINDO SUPORTE E PLACA - FORNECIMENTO E INSTALAÇÃO. AF_12/2015 | UN | 17 | 49.3528 | 60.2104 | 1023.57 | 0.01438%
10.8.38 | 059109 | SBC | PLACA CEGA 4""X4"" | UN | 4 | 18.1589 | 22.1538 | 88.61 | 0.001245%
10.8.39 | 91957 | SINAPI | INTERRUPTOR SIMPLES (1 MÓDULO) COM INTERRUPTOR PARALELO (1 MÓDULO), 10A/250V, INCLUINDO SUPORTE E PLACA - FORNECIMENTO E INSTALAÇÃO. AF_12/2015 | UN | 1 | 42.0458 | 51.2958 | 51.29 | 0.0007205%
10.8.40 | 91967 | SINAPI | INTERRUPTOR SIMPLES (3 MÓDULOS), 10A/250V, INCLUINDO SUPORTE E PLACA - FORNECIMENTO E INSTALAÇÃO. AF_12/2015 | UN | 1 | 49.8684 | 60.8395 | 60.83 | 0.0008545%
10.8.41 | 063429 | SBC | CABO FLEXIVEL CLASSE 4 OU 5 450/750V 70MM2 | M | 75 | 63.0888 | 76.9683 | 5772.62 | 0.08109%
10.8.42 | 91953 | SINAPI | INTERRUPTOR SIMPLES (1 MÓDULO), 10A/250V, INCLUINDO SUPORTE E PLACA - FORNECIMENTO E INSTALAÇÃO. AF_12/2015 | UN | 74 | 23.1296 | 28.2181 | 2088.14 | 0.02933%
10.8.43 | 91959 | SINAPI | INTERRUPTOR SIMPLES (2 MÓDULOS), 10A/250V, INCLUINDO SUPORTE E PLACA - FORNECIMENTO E INSTALAÇÃO. AF_12/2015 | UN | 19 | 36.503 | 44.5337 | 846.14 | 0.01189%
10.8.44 | 97596 | SINAPI | SENSOR DE PRESENÇA SEM FOTOCÉLULA, FIXAÇÃO EM PAREDE - FORNECIMENTO E INSTALAÇÃO. AF_02/2020 | UN | 6 | 64.1683 | 78.2854 | 469.71 | 0.006598%
10.8.45 | 063408 | SBC | CABO FLEX CLASS 4 OU 5 450/750V 120MM2 | M | 300 | 110.8626 | 135.2523 | 40575.69 | 0.57%
10.8.46 | 072578 | AGETOP CIVIL | TOMADA HEXAGONAL 2P + T - 10A - 250V | Un | 8 | 18.4328 | 22.488 | 179.9 | 0.002527%
10.8.47 | 91958 | SINAPI | INTERRUPTOR SIMPLES (2 MÓDULOS), 10A/250V, SEM SUPORTE E SEM PLACA - FORNECIMENTO E INSTALAÇÃO. AF_12/2015 | UN | 2 | 29.5102 | 36.0024 | 72 | 0.001011%
10.8.48 | 92023 | SINAPI | INTERRUPTOR SIMPLES (1 MÓDULO) COM 1 TOMADA DE EMBUTIR 2P+T 10 A, INCLUINDO SUPORTE E PLACA - FORNECIMENTO E INSTALAÇÃO. AF_12/2015 | UN | 9 | 41.1112 | 50.1557 | 451.4 | 0.006341%
10.8.49 | 97595 | SINAPI | SENSOR DE PRESENÇA COM FOTOCÉLULA, FIXAÇÃO EM PAREDE - FORNECIMENTO E INSTALAÇÃO. AF_02/2020 | UN | 2 | 91.5033 | 111.634 | 223.26 | 0.003136%
10.8.50 | 92981 | SINAPI | CABO DE COBRE FLEXÍVEL ISOLADO, 16 MM², ANTI-CHAMA 450/750 V, PARA DISTRIBUIÇÃO - FORNECIMENTO E INSTALAÇÃO. AF_12/2015 | M | 177.9 | 14.1952 | 17.3181 | 3080.89 | 0.04328%
10.8.51 | 91924 | SINAPI | CABO DE COBRE FLEXÍVEL ISOLADO, 1,5 MM², ANTI-CHAMA 450/750 V, PARA CIRCUITOS TERMINAIS - FORNECIMENTO E INSTALAÇÃO. AF_12/2015 | M | 2799.3 | 2.6425 | 3.2238 | 9024.39 | 0.1268%
10.8.52 | 91926 | SINAPI | CABO DE COBRE FLEXÍVEL ISOLADO, 2,5 MM², ANTI-CHAMA 450/750 V, PARA CIRCUITOS TERMINAIS - FORNECIMENTO E INSTALAÇÃO. AF_12/2015 | M | 9211.9 | 3.8187 | 4.6588 | 42916.3 | 0.6029%
10.8.53 | 91928 | SINAPI | CABO DE COBRE FLEXÍVEL ISOLADO, 4 MM², ANTI-CHAMA 450/750 V, PARA CIRCUITOS TERMINAIS - FORNECIMENTO E INSTALAÇÃO. AF_12/2015 | M | 2314 | 5.8811 | 7.1749 | 16602.78 | 0.2332%
10.8.54 | 91930 | SINAPI | CABO DE COBRE FLEXÍVEL ISOLADO, 6 MM², ANTI-CHAMA 450/750 V, PARA CIRCUITOS TERMINAIS - FORNECIMENTO E INSTALAÇÃO. AF_12/2015 | M | 99.5 | 8.1932 | 9.9958 | 994.57 | 0.01397%
10.8.55 | 101875 | SINAPI | QUADRO DE DISTRIBUIÇÃO DE ENERGIA EM CHAPA DE AÇO GALVANIZADO, DE EMBUTIR, COM BARRAMENTO TRIFÁSICO, PARA 12 DISJUNTORES DIN 100A - FORNECIMENTO E INSTALAÇÃO. AF_10/2020 | UN | 2 | 366.3033 | 446.89 | 893.77 | 0.01255%
10.8.56 | 101881 | SINAPI | QUADRO DE DISTRIBUIÇÃO DE ENERGIA EM CHAPA DE AÇO GALVANIZADO, DE EMBUTIR, COM BARRAMENTO TRIFÁSICO, PARA 40 DISJUNTORES DIN 100A - FORNECIMENTO E INSTALAÇÃO. AF_10/2020 | UN | 9 | 875.0014 | 1067.5017 | 9607.51 | 0.135%
10.8.57 | IN28 | Próprio | GRUPO GERADOR TIVEA, GDT 150 KVA - GERADOR STANDBY 150KVA/120KW, TRIFÁSICO, PRIME 135KVA/108KW, FREQUÊNCIA 60HZ, FATOR DE POTÊNCIA 0,8, BATERIA 24V. | un | 1 | 107323.1792 | 122348.4243 | 122348.42 | 1.719%
10.9 |  |  | INSTALAÇÕES DE TELEFONE E CABEAMENTO ESTRUTURADO |  |  |  |  | 419961.13 | 5.899%
10.9.1 | 98307 | SINAPI | TOMADA DE REDE RJ45 - FORNECIMENTO E INSTALAÇÃO. AF_11/2019 | UN | 272 | 39.0569 | 47.6494 | 12960.63 | 0.1821%
10.9.2 | 92871 | SINAPI | CAIXA RETANGULAR 4" X 4" MÉDIA (1,30 M DO PISO), METÁLICA, INSTALADA EM PAREDE - FORNECIMENTO E INSTALAÇÃO. AF_12/2015 | UN | 7 | 17.0793 | 20.8368 | 145.85 | 0.002049%
10.9.3 | 91940 | SINAPI | CAIXA RETANGULAR 4" X 2" MÉDIA (1,30 M DO PISO), PVC, INSTALADA EM PAREDE - FORNECIMENTO E INSTALAÇÃO. AF_12/2015 | UN | 154 | 13.5426 | 16.522 | 2544.38 | 0.03574%
10.9.4 | 92869 | SINAPI | CAIXA RETANGULAR 4" X 2" BAIXA (0,30 M DO PISO), METÁLICA, INSTALADA EM PAREDE - FORNECIMENTO E INSTALAÇÃO. AF_12/2015 | UN | 3 | 8.7894 | 10.7231 | 32.16 | 0.0004518%
10.9.5 | 92868 | SINAPI | CAIXA RETANGULAR 4" X 2" MÉDIA (1,30 M DO PISO), METÁLICA, INSTALADA EM PAREDE - FORNECIMENTO E INSTALAÇÃO. AF_12/2015 | UN | 3 | 13.5587 | 16.5417 | 49.62 | 0.000697%
10.9.6 | 91879 | SINAPI | LUVA PARA ELETRODUTO, PVC, ROSCÁVEL, DN 25 MM (3/4"), PARA CIRCUITOS TERMINAIS, INSTALADA EM LAJE - FORNECIMENTO E INSTALAÇÃO. AF_12/2015 | UN | 10 | 7.0251 | 8.5706 | 85.7 | 0.001204%
10.9.7 | 98305 | SINAPI | (PAVIMENTO) RACK FECHADO PARA SERVIDOR - FORNECIMENTO E INSTALAÇÃO. AF_11/2019 | UN | 5 | 2646.1599 | 3228.3151 | 16141.57 | 0.2267%
10.9.8 | 98297 | SINAPI | CABO ELETRÔNICO CATEGORIA 6, INSTALADO EM EDIFICAÇÃO INSTITUCIONAL - FORNECIMENTO E INSTALAÇÃO. AF_11/2019 | M | 30968.44 | 8.6363 | 10.5363 | 326293.83 | 4.584%
10.9.9 | 059252 | SBC | SWITCH WIRED TP - LINK GIGABIT 24 PORTAS TL - SG1024D. | UN | 1 | 4958.4593 | 6049.3203 | 6049.32 | 0.08498%
10.9.10 | 072228 | AGETOP CIVIL | RACK FECHADO DE PISO COM PORTA EM ACRÍLICO - 36 U´S | un | 1 | 2267.2083 | 2765.9941 | 2765.99 | 0.03885%
10.9.11 | 103328 | SINAPI | CAIXA INSPEÇÃO 300X300X300MM - ALVENARIA DE VEDAÇÃO DE BLOCOS CERÂMICOS FURADOS NA HORIZONTAL DE 9X19X19 CM (ESPESSURA 9 CM) E ARGAMASSA DE ASSENTAMENTO COM PREPARO EM BETONEIRA. AF_12/2021 | m² | 2.16 | 88.8206 | 108.3611 | 234.05 | 0.003288%
10.9.12 | 12613 | ORSE | BARRA ROSCADA BICROMATIZADA Ø 1/4" X 3000MM | un | 68 | 39.7417 | 48.4848 | 3296.96 | 0.04631%
10.9.13 | 96562 | SINAPI | SUPORTE PARA ELETROCALHA LISA OU PERFURADA EM AÇO GALVANIZADO, LARGURA 200 OU 400 MM E ALTURA 50 MM, ESPAÇADO A CADA 1,5 M, EM PERFILADO DE SEÇÃO 38X76 MM, POR METRO DE ELETRECOLHA FIXADA. AF_07/2017 | M | 277.9 | 20.4469 | 24.9452 | 6932.26 | 0.09738%
10.9.14 | 103328 | SINAPI | CAIXA INSPEÇÃO 400X400X400MM - ALVENARIA DE VEDAÇÃO DE BLOCOS CERÂMICOS FURADOS NA HORIZONTAL DE 9X19X19 CM (ESPESSURA 9 CM) E ARGAMASSA DE ASSENTAMENTO COM PREPARO EM BETONEIRA. AF_12/2021 | m² | 0.64 | 88.8206 | 108.3611 | 69.35 | 0.0009742%
10.9.15 | 101798 | SINAPI | TAMPA PARA CAIXA TIPO R1, EM FERRO FUNDIDO, DIMENSÕES INTERNAS: 0,40 X 0,60 M - FORNECIMENTO E INSTALAÇÃO. AF_12/2020 | UN | 7 | 360.3416 | 439.6168 | 3077.31 | 0.04323%
10.9.16 | 91170 | SINAPI | FIXAÇÃO DE TUBOS HORIZONTAIS DE PVC, CPVC OU COBRE DIÂMETROS MENORES OU IGUAIS A 40 MM OU ELETROCALHAS ATÉ 150MM DE LARGURA, COM ABRAÇADEIRA METÁLICA RÍGIDA TIPO D 1/2, FIXADA EM PERFILADO EM LAJE. AF_05/2015 | M | 277.9 | 2.7714 | 3.3811 | 939.59 | 0.0132%
10.9.18 | 00001119 | SINAPI | CALHA QUADRADA DE CHAPA DE ACO GALVANIZADA NUM 28, CORTE 25 CM | M | 277.9 | 17.4096 | 21.2398 | 5902.52 | 0.08291%
10.9.19 | 91854 | SINAPI | ELETRODUTO FLEXÍVEL CORRUGADO, PVC, DN 25 MM (3/4"), PARA CIRCUITOS TERMINAIS, INSTALADO EM PAREDE - FORNECIMENTO E INSTALAÇÃO. AF_12/2015 | M | 659 | 8.9183 | 10.8803 | 7170.14 | 0.1007%
10.9.20 | 91872 | SINAPI | ELETRODUTO RÍGIDO ROSCÁVEL, PVC, DN 32 MM (1"), PARA CIRCUITOS TERMINAIS, INSTALADO EM PAREDE - FORNECIMENTO E INSTALAÇÃO. AF_12/2015 | M | 34 | 15.6211 | 19.0578 | 647.96 | 0.009102%
10.9.20 | 10679 | ORSE | SERVIÇO DE FURO EM LAJE DE CONCRETO ARMADO COM Ø=110MM E ESP=15CM | un | 25 | 63.8864 | 77.9414 | 1948.53 | 0.02737%
10.9.21 | 91856 | SINAPI | ELETRODUTO FLEXÍVEL CORRUGADO, PVC, DN 32 MM (1"), PARA CIRCUITOS TERMINAIS, INSTALADO EM PAREDE - FORNECIMENTO E INSTALAÇÃO. AF_12/2015 | M | 52.1 | 11.4399 | 13.9567 | 727.14 | 0.01021%
10.9.21 | 059439 | SBC | PATCH PANEL 48 PORTAS CAT 6 T568 T568A/B FURUKAWA | UN | 9 | 1602.4841 | 1955.0306 | 17595.27 | 0.2472%
10.9.22 | 059250 | SBC | PATCH PANEL 24 PORTAS CAT 6 19"" | UN | 9 | 312.6242 | 381.4015 | 3432.61 | 0.04822%
10.9.23 | 88316 | SINAPI | SERVENTE COM ENCARGOS COMPLEMENTARES | H | 40 | 18.8195 | 22.9598 | 918.39 | 0.0129%
10.10 |  |  | INSTALAÇÕES DE MONITORAMENTO - CFTV |  |  |  |  | 42720.33 | 0.6001%
10.10.1 | 98307 | SINAPI | TOMADA DE REDE RJ45 - FORNECIMENTO E INSTALAÇÃO. AF_11/2019 | UN | 73 | 39.0569 | 47.6494 | 3478.4 | 0.04886%
10.10.2 | 95728 | SINAPI | ELETRODUTO RÍGIDO SOLDÁVEL, PVC, DN 32 MM (1 | M | 1000 | 16.1609 | 19.7163 | 19716.31 | 0.277%
10.10.3 | 98294 | SINAPI | CABO ELETRÔNICO CATEGORIA 5E, INSTALADO EM EDIFICAÇÃO RESIDENCIAL - FORNECIMENTO E INSTALAÇÃO. AF_11/2019 | M | 2403 | 6.6384 | 8.0988 | 19461.47 | 0.2734%
10.10.4 | 079611 | SBC | CABO HDMI X HDMI VERSAO 1.4 BLINDADO - 5,0 M | UN | 1 | 56.2734 | 64.1517 | 64.15 | 0.0009011%
10.11 |  |  | INSTALAÇÕES DE SOM E PROJEÇÃO |  |  |  |  | 61487.47 | 0.8637%
10.11.1 |  |  | INSTALAÇÕES DE SOM |  |  |  |  | 39942.68 | 0.5611%
10.11.1.1 | 068282 | SBC | CAIXA DE SOM AMPLIFICADA COM MICROFONE SEM FIO E BATERIA | UN | 6 | 967.5117 | 1180.3643 | 7082.18 | 0.09948%
10.11.1.2 | 068176 | SBC | CHAVE SENNHEISER SKM100 SKM300 PARA CONTROLE MICROFONES | UN | 6 | 87.8941 | 107.2308 | 643.38 | 0.009038%
10.11.1.3 | 068094 | SBC | PONTO DE SOM PADRAO | UN | 12 | 284.7897 | 347.4435 | 4169.32 | 0.05857%
10.11.1.4 | 068141 | SBC | BANDEJA ASK PMX PARA RACK PADRÏ 19 POLEGADAS MESA DE SOM | M | 1 | 170.5274 | 208.0435 | 208.04 | 0.002922%
10.11.1.5 | 068560 | SBC | CABO POLARIZADO 2 X 2,5 MM2 PARA AUDIO | M | 150 | 28.8496 | 35.1965 | 5279.47 | 0.07416%
10.11.1.6 | 11752 | ORSE | CABO BALANCEADO 2 X 0,30MM (PARA MICROFONE) | m | 600 | 11.5527 | 14.0943 | 8456.58 | 0.1188%
10.11.1.7 | IN29 | Próprio | ALTO FALANTE JBL 50W RMS | UN | 6 | 566.6712 | 691.3388 | 4148.03 | 0.05827%
10.11.1.8 | 12782 | ORSE | FORNECIMENTO E INSTALAÇÃO DE MÓDULO MONOMODO GBIC PARA SWITCH | un | 1 | 422.5684 | 515.5334 | 515.53 | 0.007242%
10.11.1.9 | 7866 | ORSE | SWITCH 16 PORTAS 10/100 MBPS - FORNECIMENTO | un | 1 | 226.0594 | 275.7925 | 275.79 | 0.003874%
10.11.1.10 | 059208 | SBC | PLACA COM UM FURO IMPERIA BRANCO IRIEL P/ SAIDA CABO DE SOM | UN | 6 | 40.0881 | 48.9075 | 293.44 | 0.004122%
10.11.1.11 | 017960 | SBC | MESA DE SOM SOUNDCRAFT SIGNATURE 12 CANAIS - SOUNDCRAFT | UN | 2 | 3635.625 | 4435.4625 | 8870.92 | 0.1246%
10.11.2 |  |  | INSTALAÇÕES DE PROJEÇÃO |  |  |  |  | 21544.79 | 0.3026%
10.11.2.1 | IN30 | Próprio | TELA TENSIONADA 3,65 X 2,05M ELÉTRICA | UN | 1 | 4461.2333 | 5442.7046 | 5442.7 | 0.07645%
10.11.2.2 | IN31 | Próprio | TELA TENSIONADA 1,86 X 1,04M ELÉTRICA | UN | 1 | 2570.1972 | 3135.6406 | 3135.64 | 0.04405%
10.11.2.3 | 6822 | ORSE | PROJETOR IP 67, SUPORTE FIXAÇÃO TIPO ZCS711,EQUIPADO C/ CJ. DIODOS FOTOEMISSORA, DIMERIZÁVEIS DE ALTA POTÊNCIA NA COR AMBAR, CONSUMO TÍPICO 65W POR METRO, REF. LEDLINE BCS713 12 LED-LXN AMB EB 230-240V I WB-60 OU SIMILAR UN | un | 1 | 2793.1469 | 3407.6392 | 3407.63 | 0.04787%
10.11.2.4 | 12118 | ORSE | PROJETOR PARA DATA-SHOW, FULL HD, 3D, BRILHO 2200 LUMENS, RELAÇÃO DE CONTRASTE 35.000:1, RELAÇÃO DE PROJEÇÃO 16:9/4:3, CONEXÕES HDMI, VGA, RCA, USB, WI-FI, NARCA OPTOMA, EPSON, OU SIMILAR - INSTALADO | un | 1 | 6048.636 | 7379.3359 | 7379.33 | 0.1037%
10.11.2.5 | 12117 | ORSE | SUPORTE PARA PROJETOR ELETRÔNICO - INSTALADO, PROJETELAS OU SIMILAR | un | 2 | 422.3106 | 515.2189 | 1030.43 | 0.01447%
10.11.2.6 | 12394 | ORSE | CABO HDMI 15M BLINDADO 2.0 ETHERNET 15 METROS 4K ULTRA HD 3D 2160P | m | 45 | 20.9302 | 25.5349 | 1149.06 | 0.01614%
10.12 |  |  | INSTALAÇÕES DE PREVENÇÃO E COMBATE A INCÊNDIO |  |  |  |  | 39991.94 | 0.5618%
10.12.1 | 055008 | SBC | BOMBA INCENDIO 616 TJM 5,0CV 220/380V TRIFASICA DANCOR | UN | 2 | 3451.3939 | 4210.7005 | 8421.4 | 0.1183%
10.12.2 | 92639 | SINAPI | TÊ, EM FERRO GALVANIZADO, CONEXÃO ROSQUEADA, DN 40 (1 1/2"), INSTALADO EM REDE DE ALIMENTAÇÃO PARA HIDRANTE - FORNECIMENTO E INSTALAÇÃO. AF_10/2020 | UN | 2 | 95.4428 | 116.4403 | 232.88 | 0.003271%
10.12.3 | 99624 | SINAPI | VÁLVULA DE RETENÇÃO HORIZONTAL, DE BRONZE, ROSCÁVEL, 2 1/2" - FORNECIMENTO E INSTALAÇÃO. AF_08/2021 | UN | 3 | 259.9039 | 317.0827 | 951.24 | 0.01336%
10.12.4 | 92378 | SINAPI | LUVA, EM FERRO GALVANIZADO, DN 65 (2 1/2"), CONEXÃO ROSQUEADA, INSTALADO EM REDE DE ALIMENTAÇÃO PARA HIDRANTE - FORNECIMENTO E INSTALAÇÃO. AF_10/2020 | UN | 3 | 99.0118 | 120.7944 | 362.38 | 0.00509%
10.12.5 | 103019 | SINAPI | REGISTRO OU VÁLVULA GLOBO ANGULAR EM LATÃO, PARA HIDRANTES EM INSTALAÇÃO PREDIAL DE INCÊNDIO, 45 GRAUS, 2 1/2" - FORNECIMENTO E INSTALAÇÃO. AF_08/2021 | UN | 7 | 310.6665 | 379.0132 | 2653.09 | 0.03727%
10.12.6 | 103952 | SINAPI | BUCHA DE REDUÇÃO, CURTA, PVC, SOLDÁVEL, DN 25 X 20 MM, INSTALADO EM RAMAL DE DISTRIBUIÇÃO DE ÁGUA - FORNECIMENTO E INSTALAÇÃO. AF_06/2022 | UN | 2 | 5.4058 | 6.595 | 13.19 | 0.0001853%
10.12.7 | 94499 | SINAPI | REGISTRO DE GAVETA BRUTO, LATÃO, ROSCÁVEL, 2 1/2" - FORNECIMENTO E INSTALAÇÃO. AF_08/2021 | UN | 4 | 271.1504 | 330.8035 | 1323.21 | 0.01859%
10.12.8 | 94495 | SINAPI | REGISTRO DE GAVETA BRUTO, LATÃO, ROSCÁVEL, 1" - FORNECIMENTO E INSTALAÇÃO. AF_08/2021 | UN | 1 | 57.1755 | 69.7541 | 69.75 | 0.0009798%
10.12.9 | 101917 | SINAPI | MANÔMETRO 0 A 200 PSI (0 A 14 KGF/CM2), D = 50MM - FORNECIMENTO E INSTALAÇÃO. AF_10/2020 | UN | 1 | 151.0151 | 184.2384 | 184.23 | 0.002588%
10.12.10 | 055700 | SBC | PRESSOSTATO ALTA/BAIXA COM REARME MANUAL REF. KP15 | UN | 1 | 542.0834 | 661.3417 | 661.34 | 0.00929%
10.12.11 | 085083 | AGETOP CIVIL | CHAVE DE FLUXO 1" | Un | 1 | 158.3947 | 193.2415 | 193.24 | 0.002714%
10.12.12 | 92372 | SINAPI | LUVA, EM FERRO GALVANIZADO, DN 32 (1 1/4"), CONEXÃO ROSQUEADA, INSTALADO EM REDE DE ALIMENTAÇÃO PARA HIDRANTE - FORNECIMENTO E INSTALAÇÃO. AF_10/2020 | UN | 1 | 43.3106 | 52.8389 | 52.83 | 0.0007421%
10.12.13 | 96765 | SINAPI | (KIT DE ACESSÓRIOS DE) ABRIGO PARA HIDRANTE, 90X60X17CM, COM REGISTRO GLOBO ANGULAR 45 GRAUS 2 1/2", ADAPTADOR STORZ 2 1/2", MANGUEIRA DE INCÊNDIO 20M, REDUÇÃO 2 1/2" X 1 1/2" E ESGUICHO EM LATÃO 1 1/2" - FORNECIMENTO E INSTALAÇÃO. AF_10/2020 | UN | 6 | 1259.3427 | 1536.398 | 9218.38 | 0.1295%
10.12.14 | 101798 | SINAPI | TAMPA PARA CAIXA TIPO R1, EM FERRO FUNDIDO, DIMENSÕES INTERNAS: 0,40 X 0,60 M - FORNECIMENTO E INSTALAÇÃO. AF_12/2020 | UN | 1 | 360.3416 | 439.6168 | 439.61 | 0.006175%
10.12.15 | 97599 | SINAPI | LUMINÁRIA DE EMERGÊNCIA, COM 30 LÂMPADAS LED DE 2 W, SEM REATOR - FORNECIMENTO E INSTALAÇÃO. AF_02/2020 | UN | 109 | 24.7731 | 30.2232 | 3294.32 | 0.04628%
10.12.16 | 100759 | SINAPI | PINTURA COM TINTA ALQUÍDICA DE ACABAMENTO (ESMALTE SINTÉTICO BRILHANTE) PULVERIZADA SOBRE SUPERFÍCIES METÁLICAS (EXCETO PERFIL) EXECUTADO EM OBRA (02 DEMÃOS). AF_01/2020_PE | m² | 11.3 | 45.3327 | 55.3059 | 624.95 | 0.008779%
10.12.17 | 101908 | SINAPI | EXTINTOR DE INCÊNDIO PORTÁTIL COM CARGA DE PQS DE 4 KG, CLASSE BC - FORNECIMENTO E INSTALAÇÃO. AF_10/2020_PE | UN | 15 | 208.8834 | 254.8378 | 3822.56 | 0.0537%
10.12.18 | 101907 | SINAPI | EXTINTOR DE INCÊNDIO PORTÁTIL COM CARGA DE CO2 DE 6 KG, CLASSE BC - FORNECIMENTO E INSTALAÇÃO. AF_10/2020_PE | UN | 3 | 685.2033 | 835.948 | 2507.84 | 0.03523%
10.12.19 | 058618 | SBC | SUPORTE DE PISO PARA EXTINTOR DE INCENDIO | UN | 18 | 36.1969 | 44.1602 | 794.88 | 0.01117%
10.12.20 | 97.02.194 | CPOS/CDHU | PLACA DE SINALIZAÇÃO EM PVC FOTOLUMINESCENTE (150X150MM), COM INDICAÇÃO DE EQUIPAMENTOS DE COMBATE À INCÊNDIO E ALARME | UN | 18 | 13.5587 | 16.5417 | 297.74 | 0.004182%
10.12.21 | 12884 | ORSE | PLACA DE SINALIZACAO, FOTOLUMINESCENTE, 38X19 CM, EM PVC , COM SETA INDICATIVA DE SENTIDO (ESQUERDA OU DIREITA) DE SAÍDA DE EMERGÊNCIA- PLACA S2 | un | 106 | 23.1215 | 28.2083 | 2990.07 | 0.042%
10.12.22 | 12892 | ORSE | PLACA DE SINALIZACAO, FOTOLUMINESCENTE,38X 19CM, EM PVC , COM LOGOTIPO "BOMBAS DE INCÊNDIO" - PLACA E3 | un | 1 | 23.1215 | 28.2083 | 28.2 | 0.0003961%
10.12.23 | 12885 | ORSE | PLACA DE SINALIZACAO, FOTOLUMINESCENTE, 30X30 CM, EM PVC , COM LOGOTIPO "ABRIGO DE MANGUEIRA E HIDRANTE"- PLACA E7 | un | 6 | 20.7208 | 25.2793 | 151.67 | 0.002131%
10.12.24 | 12886 | ORSE | PLACA DE SINALIZACAO, FOTOLUMINESCENTE, 30X30 CM, EM PVC , COM LOGOTIPO "ALARME SONORO"- PLACA E1 | un | 6 | 20.7208 | 25.2793 | 151.67 | 0.002131%
10.12.25 | 112252 | SBC | VENEZIANA 2F ALUMINIO ANODIZADO PRETO 57,5X97,5CM | UN | 1 | 451.861 | 551.2704 | 551.27 | 0.007744%
10.13 |  |  | LUMINÁRIAS |  |  |  |  | 109920.15 | 1.544%
10.13.1 | 060644 | SBC | LUMINARIA DE SOBREPOR FLUORESCENTE 2X28W E27 COMPACTA | UN | 31 | 101.2514 | 123.5267 | 3829.32 | 0.05379%
10.13.2 | 060491 | SBC | ARANDELA 2 FACHOS SLIM BRANCA + LED G9 5W 3000K EXT/INTERNA | UN | 72 | 81.2879 | 99.1713 | 7140.33 | 0.1003%
10.13.3 | 060439 | SBC | LAMPADA LED MR11 MINIDICROICA 2W GU10 BIVOLT | UN | 15 | 20.5838 | 25.1123 | 376.68 | 0.005291%
10.13.4 | 060303 | SBC | LAMPADA DICROICA COM FOCO REFLETIVO 12V | UN | 35 | 41.216 | 50.2835 | 1759.92 | 0.02472%
10.13.5 | 060126 | SBC | PLAFON PLAFON 25W LED SOBREPOR BRANCO NEUTRO | UN | 158 | 107.6078 | 131.2815 | 20742.48 | 0.2914%
10.13.6 | 060121 | SBC | LUMINARIA DE EMBUTIR PLAFON 18W LED BRANCO FRIO 22,5X22,5 | UN | 21 | 74.1903 | 90.5122 | 1900.75 | 0.0267%
10.13.7 | 060080 | SBC | SPOT BRANCO EMBUTIR REDONDO COB 5W LED 5000K LUZ BRANCA FRIA | UN | 6 | 51.3427 | 62.6381 | 375.82 | 0.005279%
10.13.8 | 060189 | SBC | SPOT EMBUTIDO RETANGULAR PARA 3 LAMPADAS LED PAR 20 | UN | 57 | 266.4134 | 325.0243 | 18526.38 | 0.2602%
10.13.9 | 060812 | SBC | LUMINARIA PENDENTE RETANGULAR 142 70X30CM PANTOJA&CARMONA | UN | 2 | 721.7708 | 880.5604 | 1761.12 | 0.02474%
10.13.10 | 060386 | SBC | LUMINARIA - PERFIL LED EMBUTIR SLIM 2M P/ FITA LED COMPLETA | UN | 118 | 309.2567 | 377.2932 | 44520.59 | 0.6254%
10.13.11 | 060643 | SBC | ESPETO DE JARDIM LED 5W LUZ BRANCO QUENTE BIVOLT EMPALUX | UN | 12 | 79.3947 | 96.8615 | 1162.33 | 0.01633%
10.13.12 | 060222 | SBC | LUMINARIA INDUSTRIAL PENDENTE LED HIGH BAY LIGHT 200W | UN | 4 | 438.834 | 535.3775 | 2141.5 | 0.03008%
10.13.13 | 060045 | SBC | LUMINARIA REFLETOR C/ SENSOR DE PRESENCA IP68 E LAMPADA 50 W | UN | 8 | 101.2595 | 123.5366 | 988.29 | 0.01388%
10.13.14 | 060287 | SBC | LUMINARIA DE SOBREPOR PLAFON 10X120CM 30W 1 LED BRANCO | UN | 16 | 240.5043 | 293.4153 | 4694.64 | 0.06595%
10.14 |  |  | SUBESTAÇÃO ELÉTRICA |  |  |  |  | 89586.29 | 1.258%
10.14.1 | 065155 | SBC | SUBESTACAO 13,8KV 225,0 KVA | UN | 1 | 70509.3094 | 80380.6128 | 80380.61 | 1.129%
10.14.2 | 020013 | SBC | REGULARIZACAO E COMPACTACAO SOLO BASE DE ESCAVACAO | m³ | 2.25 | 79.7734 | 97.3235 | 218.97 | 0.003076%
10.14.3 | 031257 | SBC | CONCRETO 1:2,5:3+236 L/AGUA PARA FUNDACOES | m³ | 1.2 | 891.1381 | 1087.1885 | 1304.62 | 0.01833%
10.14.4 | 97628 | SINAPI | DEMOLIÇÃO DE LAJES, DE FORMA MANUAL, SEM REAPROVEITAMENTO. AF_12/2017 | m³ | 0.75 | 245.9101 | 300.0103 | 225 | 0.003161%
10.14.5 | 061465 | SBC | CAIXA DE PASSAGEM ELETRICA 60X60X50CM COM TAMPAO FERRO FUNDIDO | UN | 6 | 682.1178 | 832.1837 | 4993.1 | 0.07014%
10.14.6 | 97670 | SINAPI | ELETRODUTO FLEXÍVEL CORRUGADO, PEAD, DN 100 (4"), PARA REDE ENTERRADA DE DISTRIBUIÇÃO DE ENERGIA ELÉTRICA - FORNECIMENTO E INSTALAÇÃO. AF_12/2021 | M | 97.62 | 20.0038 | 24.4046 | 2382.37 | 0.03347%
10.14.7 | 96523 | SINAPI | ESCAVAÇÃO MANUAL PARA BLOCO DE COROAMENTO OU SAPATA (INCLUINDO ESCAVAÇÃO PARA COLOCAÇÃO DE FÔRMAS). AF_06/2017 | m³ | 0.75 | 89.2073 | 108.8329 | 81.62 | 0.001147%
11 |  |  | PINTURAS |  |  |  |  | 555536.15 | 7.804%
11.1 |  |  | PINTURAS INTERNAS E EXTERNAS |  |  |  |  | 304184.04 | 4.273%
11.1.1 | 88489 | SINAPI | APLICAÇÃO MANUAL DE PINTURA COM TINTA LÁTEX ACRÍLICA EM PAREDES, DUAS DEMÃOS. AF_06/2014 | m² | 3017.11 | 15.2667 | 18.6253 | 56194.66 | 0.7894%
11.1.2 | 88496 | SINAPI | APLICAÇÃO E LIXAMENTO DE MASSA LÁTEX EM TETO, DUAS DEMÃOS. AF_06/2014 | m² | 1771.74 | 27.7539 | 33.8598 | 59990.7 | 0.8427%
11.1.3 | 88488 | SINAPI | APLICAÇÃO MANUAL DE PINTURA COM TINTA LÁTEX ACRÍLICA EM TETO, DUAS DEMÃOS. AF_06/2014 | m² | 1771.74 | 17.2324 | 21.0235 | 37248.22 | 0.5232%
11.1.3 | 88497 | SINAPI | APLICAÇÃO E LIXAMENTO DE MASSA LÁTEX EM PAREDES, DUAS DEMÃOS. AF_06/2014 | m² | 3017.11 | 15.2022 | 18.5467 | 55957.43 | 0.786%
11.1.5 | 102494 | SINAPI | PINTURA DE PISO COM TINTA EPÓXI, APLICAÇÃO MANUAL, 2 DEMÃOS, INCLUSO PRIMER EPÓXI. AF_05/2021 | m² | 881.12 | 55.0244 | 67.1298 | 59149.42 | 0.8309%
11.1.6 | 88484 | SINAPI | APLICAÇÃO DE FUNDO SELADOR ACRÍLICO EM TETO, UMA DEMÃO. AF_06/2014 | m² | 1771.74 | 3.6334 | 4.4327 | 7853.64 | 0.1103%
11.1.7 | 88485 | SINAPI | APLICAÇÃO DE FUNDO SELADOR ACRÍLICO EM PAREDES, UMA DEMÃO. AF_06/2014 | m² | 6096.2 | 3.1983 | 3.902 | 23787.26 | 0.3341%
11.1.8 | 00000134 | SINAPI | GRAUTE CIMENTICIO PARA USO GERAL | KG | 425 | 1.998 | 2.4375 | 1035.94 | 0.01455%
11.1.9 | 102507 | SINAPI | PINTURA DE DEMARCAÇÃO DE VAGA COM TINTA EPÓXI, E = 10 CM, APLICAÇÃO MANUAL. AF_05/2021 | M | 426.34 | 5.7039 | 6.9587 | 2966.77 | 0.04167%
11.2 |  |  | PINTURA DE BRISES |  |  |  |  | 11789.14 | 0.1656%
11.2.1 | 4078 | ORSE | PINTURA DE PROTEÇÃO SOBRE SUPERFÍCIES METÁLICAS COM APLICAÇÃO DE 01 DEMÃO DE TINTA SUPER GALVITE (SHERWIN WILLIAMS OU SIMILAR) - R2 | m² | 1051.24 | 9.1922 | 11.2145 | 11789.14 | 0.1656%
11.3 |  |  | TEXTURAS |  |  |  |  | 239562.97 | 3.365%
11.3.1 | 120712 | SBC | TEXTURA EFEITO CIMENTO QUEIMADO NERO IBRATIM | m² | 437.53 | 351.9631 | 429.3949 | 187873.16 | 2.639%
11.3.2 | 95305 | SINAPI | TEXTURA ACRÍLICA, APLICAÇÃO MANUAL EM PAREDE, UMA DEMÃO. AF_09/2016 | m² | 3079.09 | 13.7601 | 16.7874 | 51689.81 | 0.7261%
12 |  |  | DIVERSOS |  |  |  |  | 694992.89 | 9.763%
12.1 |  |  | ELEVADOR |  |  |  |  | 245153.6 | 3.444%
12.1.1 | IN43 | Próprio | ELEVADOR ATLAS SHINDLER 3000 - 600 KG, 8 PESS, 6 PAR, 1.0 M/S - 15,49M | und | 1 | 206103.175 | 234957.6195 | 234957.61 | 3.301%
12.1.2 | 020216 | SBC | ESCAVACAO MANUAL SOLO 1A. CATEGORIA DE 1,50M ATE 3,00M | m³ | 2 | 90.8024 | 110.7789 | 221.55 | 0.003112%
12.1.3 | 040900 | SBC | CONCRETO ESTRUTURAL 25MPA | m³ | 0.55 | 743.4503 | 907.0093 | 498.85 | 0.007007%
12.1.4 | 97093 | SINAPI | ARMAÇÃO PARA EXECUÇÃO DE RADIER, PISO DE CONCRETO OU LAJE SOBRE SOLO, COM USO DE TELA Q-283. AF_09/2021 | KG | 46.75 | 10.9968 | 13.4161 | 627.2 | 0.00881%
12.1.5 | 87622 | SINAPI | CONTRAPISO EM ARGAMASSA TRAÇO 1:4 (CIMENTO E AREIA), PREPARO MANUAL, APLICADO EM ÁREAS SECAS SOBRE LAJE, ADERIDO, ACABAMENTO NÃO REFORÇADO, ESPESSURA 2CM. AF_07/2021 | m² | 3.6 | 33.0952 | 40.3762 | 145.35 | 0.002042%
12.1.6 | 011508 | SBC | SERVICO EMPREITADO-ALVENARIA TIJOLO MACICO 20CM | m² | 12.16 | 151.3454 | 184.6414 | 2245.23 | 0.03154%
12.1.7 | 160178 | SBC | IMPERMEABILIZACAO DE PAREDE/PISO DE SUB-SOLO | m² | 12.16 | 132.7032 | 161.8979 | 1968.67 | 0.02765%
12.1.8 | 121440 | SBC | MASSA UNICA EM PAREDE PARA MURO DE PROTECAO CIM/AREIA | m² | 12.16 | 48.5069 | 59.1784 | 719.6 | 0.01011%
12.1.9 | 2642 | ORSE | ESCADA MARINHEIRO EM BARRA CHATA DE FERRO 2" X 5/16" | m | 1.2 | 375.2941 | 457.8588 | 549.43 | 0.007718%
12.1.10 | 97608 | SINAPI | LUMINÁRIA ARANDELA TIPO TARTARUGA, COM GRADE, DE SOBREPOR, COM 1 LÂMPADA FLUORESCENTE DE 15 W, SEM REATOR - FORNECIMENTO E INSTALAÇÃO. AF_02/2020 | UN | 6 | 106.8264 | 130.3282 | 781.96 | 0.01098%
12.1.11 | 91871 | SINAPI | ELETRODUTO RÍGIDO ROSCÁVEL, PVC, DN 25 MM (3/4"), PARA CIRCUITOS TERMINAIS, INSTALADO EM PAREDE - FORNECIMENTO E INSTALAÇÃO. AF_12/2015 | M | 16.5 | 12.1328 | 14.802 | 244.23 | 0.003431%
12.1.12 | 91928 | SINAPI | CABO DE COBRE FLEXÍVEL ISOLADO, 4 MM², ANTI-CHAMA 450/750 V, PARA CIRCUITOS TERMINAIS - FORNECIMENTO E INSTALAÇÃO. AF_12/2015 | M | 82.5 | 5.8811 | 7.1749 | 591.93 | 0.008315%
12.1.13 | 90443 | SINAPI | RASGO EM ALVENARIA PARA RAMAIS/ DISTRIBUIÇÃO COM DIAMETROS MENORES OU IGUAIS A 40 MM. AF_05/2015 | M | 16.5 | 12.9626 | 15.8143 | 260.93 | 0.003665%
12.1.14 | 92008 | SINAPI | TOMADA BAIXA DE EMBUTIR (2 MÓDULOS), 2P+T 10 A, INCLUINDO SUPORTE E PLACA - FORNECIMENTO E INSTALAÇÃO. AF_12/2015 | UN | 1 | 38.9441 | 47.5118 | 47.51 | 0.0006674%
12.1.15 | 87530 | SINAPI | MASSA ÚNICA, PARA RECEBIMENTO DE PINTURA, EM ARGAMASSA TRAÇO 1:2:8, PREPARO MANUAL, APLICADA MANUALMENTE EM FACES INTERNAS DE PAREDES, ESPESSURA DE 20MM, COM EXECUÇÃO DE TALISCAS. AF_06/2014 | m² | 0.825 | 42.3197 | 51.63 | 42.59 | 0.0005983%
12.1.16 | 100763 | SINAPI | VIGA METÁLICA EM PERFIL LAMINADO OU SOLDADO EM AÇO ESTRUTURAL, COM CONEXÕES PARAFUSADAS, INCLUSOS MÃO DE OBRA, TRANSPORTE E IÇAMENTO UTILIZANDO GUINDASTE - FORNECIMENTO E INSTALAÇÃO. AF_01/2020_PSA | KG | 55.75 | 18.3925 | 22.4389 | 1250.96 | 0.01757%
12.2 |  |  | OUTROS |  |  |  |  | 412532.83 | 5.795%
12.2.1 | 100864 | SINAPI | BARRA DE APOIO EM "L", EM ACO INOX POLIDO 80 X 80 CM, FIXADA NA PAREDE - FORNECIMENTO E INSTALACAO. AF_01/2020 | UN | 5 | 684.728 | 835.3681 | 4176.84 | 0.05867%
12.2.2 | 100868 | SINAPI | BARRA DE APOIO RETA, EM ACO INOX POLIDO, COMPRIMENTO 80 CM, FIXADA NA PAREDE - FORNECIMENTO E INSTALAÇÃO. AF_01/2020 | UN | 18 | 354.1141 | 432.0192 | 7776.34 | 0.1092%
12.2.3 | 160392 | SBC | TRATAMENTO DE TRINCAS/FISSURAS SUPERFICIE CONCRETO EM FACHADAS | m² | 150 | 337.6712 | 411.9589 | 61793.83 | 0.868%
12.2.4 | 090340 | SBC | BALDRAME MURO DIVISORIO ESP.20CM-(30X40CM) CONCRETO 25MPA | M | 42.5 | 216.0213 | 263.546 | 11200.7 | 0.1573%
12.2.5 | 102254 | SINAPI | DIVISORIA SANITÁRIA, TIPO CABINE, EM MÁRMORE BRANCO POLIDO, ESP = 3CM, ASSENTADO COM ARGAMASSA COLANTE AC III-E, EXCLUSIVE FERRAGENS. AF_01/2021 | m² | 121.51 | 622.3159 | 759.2254 | 92253.48 | 1.296%
12.2.6 | 020167 | SBC | ESCAVACAO MANUAL VALA BALDRAME 0,6X0,6X0,20M SAPATA CORRIDA | M | 5.1 | 73.2719 | 89.3918 | 455.89 | 0.006404%
12.2.7 | 94965 | SINAPI | CONCRETO FCK = 25MPA, TRAÇO 1:2,3:2,7 (EM MASSA SECA DE CIMENTO/ AREIA MÉDIA/ BRITA 1) - PREPARO MECÂNICO COM BETONEIRA 400 L. AF_05/2021 | m³ | 4.75 | 474.8939 | 579.3706 | 2752.01 | 0.03866%
12.2.8 | 98557 | SINAPI | IMPERMEABILIZAÇÃO DE SUPERFÍCIE COM EMULSÃO ASFÁLTICA, 2 DEMÃOS AF_06/2018 | m² | 51 | 45.2763 | 55.2371 | 2817.09 | 0.03957%
12.2.9 | EP05 | Próprio | LETREIRO EM ACRILICO COM ILUMINAÇÃO - COREN-GO | un | 1 | 15480.1552 | 18885.7894 | 18885.78 | 0.2653%
12.2.10 | 96546 | SINAPI | ARMAÇÃO DE BLOCO, VIGA BALDRAME OU SAPATA UTILIZANDO AÇO CA-50 DE 10 MM - MONTAGEM. AF_06/2017 | KG | 356.25 | 13.2768 | 16.1976 | 5770.41 | 0.08106%
12.2.11 | 85005 | SINAPI | ESPELHO CRISTAL, ESPESSURA 4MM, COM PARAFUSOS DE FIXACAO, SEM MOLDURA | m² | 52.39 | 471.7198 | 575.4981 | 30150.34 | 0.4235%
12.2.12 | 190302 | SBC | BANCADA/TAMPO SECO EM GRANITO BRANCO SIENA | m² | 78.71 | 509.1251 | 621.1326 | 48889.34 | 0.6868%
12.2.13 | 190404 | SBC | BANCADA EM GRANITO PRETO SAO GABRIEL | m² | 11.09 | 639.21 | 779.8362 | 8648.38 | 0.1215%
12.2.14 | 190094 | SBC | TAMPO/BANCADA MARMORE BRANCO CARRARA | m² | 26.368 | 1262.4927 | 1540.241 | 40613.07 | 0.5705%
12.2.15 | 2642 | ORSE | ESCADA MARINHEIRO EM BARRA CHATA DE FERRO 2" X 5/16" | m | 2.5 | 375.2941 | 457.8588 | 1144.64 | 0.01608%
12.2.16 | 111041 | SBC | GRADIL EXTERNO C/TUBOS+BARRA CHATA ACO COM PINTURA DUAS FACES | m² | 60.62 | 706.8022 | 862.2987 | 52272.54 | 0.7343%
12.2.17 | 190466 | SBC | PORTA DE VIDRO TEMPERADO 0,55X1,80M BOX CHUVEIRO WC | UN | 17 | 540.1338 | 658.9632 | 11202.37 | 0.1574%
12.2.17 | 036531 | SBC | KIT MOTOR PARA PORTAO DESLIZANTE 1/2 HP | UN | 1 | 989.6584 | 1207.3833 | 1207.38 | 0.01696%
12.2.18 | 2642 | ORSE | ESCADA MARINHEIRO EM BARRA CHATA DE FERRO 2" X 5/16" | m | 4.5 | 375.2941 | 457.8588 | 2060.36 | 0.02894%
12.2.19 | 200511 | SBC | ADESIVO JATEADO PARA APLICACAO EM VIDRO TEMPERADO | m² | 16.83 | 87.2174 | 106.4052 | 1790.79 | 0.02516%
12.2.20 | 2642 | ORSE | ESCADA MARINHEIRO EM BARRA CHATA DE FERRO 2" X 5/16" | m | 3 | 375.2941 | 457.8588 | 1373.57 | 0.01929%
12.2.21 | 100733 | SINAPI | PINTURA COM TINTA ACRÍLICA DE FUNDO PULVERIZADA SOBRE SUPERFÍCIES METÁLICAS (EXCETO PERFIL) EXECUTADO EM OBRA (POR DEMÃO). AF_01/2020_PE | m² | 9.8 | 12.7934 | 15.6079 | 152.95 | 0.002149%
12.2.22 | 111131 | SBC | GRELHAS E GRADES PARA VENTILACAO COM FORNECIMENTO | m² | 13.9 | 85.6786 | 104.5279 | 1452.93 | 0.02041%
12.2.23 | 020109 | SBC | ATERRO LIMPO COM COMPACTACAO E ESPALHAMENTO MEIO MANUAL | m³ | 16 | 189.1294 | 230.7379 | 3691.8 | 0.05186%
12.3 |  |  | PALCO AUDITÓRIO |  |  |  |  | 37306.46 | 0.5241%
12.3.1 | 103329 | SINAPI | ALVENARIA DE VEDAÇÃO DE BLOCOS CERÂMICOS FURADOS NA HORIZONTAL DE 9X19X19 CM (ESPESSURA 9 CM) E ARGAMASSA DE ASSENTAMENTO COM PREPARO MANUAL. AF_12/2021 | m² | 37.57 | 89.8195 | 109.5798 | 4116.91 | 0.05783%
12.3.2 | 90932 | SINAPI | CONTRAPISO ACÚSTICO EM ARGAMASSA TRAÇO 1:4 (CIMENTO E AREIA), PREPARO MANUAL, APLICADO EM ÁREAS SECAS, ACABAMENTO NÃO REFORÇADO, ESPESSURA 5CM. AF_07/2021 | m² | 116.84 | 81.9888 | 100.0264 | 11687.08 | 0.1642%
12.3.3 | 11.18.220 | CPOS/CDHU | ENCHIMENTO DE NICHOS COM POLIESTIRENO EXPANDIDO DO TIPO EPS-5F | m³ | 13.94 | 1264.3456 | 1542.5016 | 21502.47 | 0.302%
13 |  |  | PAVIMENTAÇÃO / URBANIZAÇÃO |  |  |  |  | 68576.69 | 0.9633%
13.1 |  |  | INTERNO - RAMPA |  |  |  |  | 5414.76 | 0.07606%
13.1.1 | 97083 | SINAPI | COMPACTAÇÃO MECÂNICA DE SOLO PARA EXECUÇÃO DE RADIER, PISO DE CONCRETO OU LAJE SOBRE SOLO, COM COMPACTADOR DE SOLOS A PERCUSSÃO. AF_09/2021 | m² | 19.86 | 3.0453 | 3.7152 | 73.78 | 0.001036%
13.1.2 | 97087 | SINAPI | CAMADA SEPARADORA PARA EXECUÇÃO DE RADIER, PISO DE CONCRETO OU LAJE SOBRE SOLO, EM LONA PLÁSTICA. AF_09/2021 | m² | 19.86 | 2.4733 | 3.0174 | 59.92 | 0.0008417%
13.1.3 | 97102 | SINAPI | EXECUÇÃO DE RADIER, ESPESSURA DE 15 CM, FCK = 30 MPA, COM USO DE FORMAS EM MADEIRA SERRADA. AF_09/2021 | m² | 19.86 | 217.9628 | 265.9147 | 5281.06 | 0.07418%
13.2 |  |  | EXTERNO |  |  |  |  | 63161.93 | 0.8872%
13.2.1 | 101747 | SINAPI | PISO EM CONCRETO 20 MPA PREPARO MECÂNICO, ESPESSURA 7CM. AF_09/2020 | m² | 500.63 | 90.7057 | 110.661 | 55400.21 | 0.7782%
13.2.2 | 102509 | SINAPI | PINTURA DE FAIXA DE PEDESTRE OU ZEBRADA TINTA RETRORREFLETIVA A BASE DE RESINA ACRÍLICA COM MICROESFERAS DE VIDRO, E = 30 CM, APLICAÇÃO MANUAL. AF_05/2021 | m² | 85.54 | 25.6673 | 31.3141 | 2678.61 | 0.03763%
13.2.3 | 94274 | SINAPI | ASSENTAMENTO DE GUIA (MEIO-FIO) EM TRECHO CURVO, CONFECCIONADA EM CONCRETO PRÉ-FABRICADO, DIMENSÕES 100X15X13X30 CM (COMPRIMENTO X BASE INFERIOR X BASE SUPERIOR X ALTURA), PARA VIAS URBANAS (USO VIÁRIO). AF_06/2016 | M | 71.7 | 58.11 | 70.8942 | 5083.11 | 0.0714%
14 |  |  | PAISAGISMO |  |  |  |  | 159625.56 | 2.242%
14.1 | 103946 | SINAPI | PLANTIO DE GRAMA ESMERALDA OU SÃO CARLOS OU CURITIBANA, EM PLACAS. AF_05/2022 | m² | 132 | 16.8779 | 20.5911 | 2718.02 | 0.03818%
14.2 | IN32 | Próprio | MURO VERDE (JARDIM VERTICAL) | m² | 48.64 | 1677.182 | 2046.162 | 99525.32 | 1.398%
14.3 | 98516 | SINAPI | PLANTIO DE PALMEIRA COM ALTURA DE MUDA MENOR OU IGUAL A 2,00 M. AF_05/2018 | UN | 6 | 331.8868 | 404.9019 | 2429.41 | 0.03413%
14.4 | 98505 | SINAPI | PLANTIO DE FORRAÇÃO. AF_05/2018 | m² | 49 | 61.7273 | 75.3073 | 3690.05 | 0.05183%
14.5 | 98510 | SINAPI | PLANTIO DE ÁRVORE ORNAMENTAL COM ALTURA DE MUDA MENOR OU IGUAL A 2,00 M. AF_05/2018 | UN | 110 | 66.0454 | 80.5754 | 8863.29 | 0.1245%
14.6 | 170465 | SBC | SEIXOS ROLADOS DE RIO APLICADOS EM PISO | m² | 7.69 | 148.2598 | 180.877 | 1390.94 | 0.01954%
14.7 | 201066 | SBC | PLANTAS ORNAMENTAIS-AREA INTERNA/SOMBREADA(S/EL.ARBUSTIVOS) | m² | 48.87 | 412.0227 | 502.6677 | 24565.36 | 0.3451%
14.8 | 201012 | SBC | SEIXOS ROLADOS DE RIO DECORATIVOS APLICADOS EM PAVIMENTO | m² | 17 | 76.4944 | 93.3232 | 1586.49 | 0.02229%
14.9 | 020109 | SBC | ATERRO LIMPO COM COMPACTACAO E ESPALHAMENTO MEIO MANUAL | m³ | 28 | 189.1294 | 230.7379 | 6460.65 | 0.09075%
14.10 | 021223 | SBC | CORTE/ESCAVACAO MANUAL EM TALUDE 1,2X1 COM EXECUCAO BERMAS | m³ | 22.72 | 76.0997 | 92.8416 | 2109.36 | 0.02963%
14.11 | 73846/001 | SINAPI | MURO DE ARRIMO CELULAR PECAS PRE-MOLDADAS CONCRETO EXCL FORMAS INCL CONFECCAO DAS PECAS MONTAGEM E COMPACTACAO DO SOLO DE ENCHIMENTO. | m³ | 4.01 | 339.1455 | 413.7575 | 1659.16 | 0.02331%
14.12 | 172509 | SBC | CANALETA DE CONTENCAO EM PE DE TALUDE | M | 31.6 | 81.6344 | 99.5939 | 3147.16 | 0.04421%
14.13 | 98557 | SINAPI | IMPERMEABILIZAÇÃO DE SUPERFÍCIE COM EMULSÃO ASFÁLTICA, 2 DEMÃOS AF_06/2018 | m² | 26.8 | 45.2763 | 55.2371 | 1480.35 | 0.02079%
15 |  |  | LIMPEZA |  |  |  |  | 13136.71 | 0.1845%
15.1 | 270501 | AGETOP CIVIL | LIMPEZA FINAL DE OBRA - (OBRAS CIVIS) | m² | 3086.77 | 3.4884 | 4.2558 | 13136.71 | 0.1845%
16 |  |  | ADMINISTRAÇÃO DA OBRA |  |  |  |  | 362170.19 | 5.087%
16.1 | IN41 | Próprio | ENGENHEIRO CIVIL DE OBRA - BASE CREA/GO | MÊS | 8 | 10379.0755 | 12662.4721 | 101299.77 | #REF!
16.2 | 94295 | SINAPI | MESTRE DE OBRAS COM ENCARGOS COMPLEMENTARES | MES | 8 | 7571.8301 | 9237.6328 | 73901.06 | #REF!
16.3 | 93563 | SINAPI | ALMOXARIFE COM ENCARGOS COMPLEMENTARES | MES | 8 | 3961.2521 | 4832.7276 | 38661.82 | #REF!
16.4 | IN36 | Próprio | ESTAGIÁRIO DE ENGENHARIA CIVIL | MES | 8 | 1376.0138 | 1678.7368 | 13429.89 | #REF!
16.5 | 100309 | SINAPI | TÉCNICO EM SEGURANÇA DO TRABALHO COM ENCARGOS COMPLEMENTARES | H | 704 | 29.6471 | 36.1695 | 25463.33 | #REF!
16.6 | 88326 | SINAPI | VIGIA NOTURNO COM ENCARGOS COMPLEMENTARES | H | 3840 | 23.3552 | 28.4933 | 109414.32 | #REF!
[5 empty] | Total sem BDI |  | 5868354.3
[5 empty] | Total do BDI |  | 1250492.1
[5 empty] | Total Geral |  | 7118846.4
__________________________________________ GEO ENGENHARIA LTDA Harielly Rodrigues Corrêa RG: 3968845 / DGPC-GO CPF: 002.740.811.64

## Sintético MO EQ MAT
OBRA: NOVA SEDE COREN-GO - R07 |  |  |  | Bancos |  |  | B.D.I. |  |  | Encargos Sociais
|  |  |  | SINAPI - 05/2023 - Goiás SBC - 06/2023 - Goiás ORSE - 04/2023 - Sergipe CPOS/CDHU - 05/2023 - São Paulo AGETOP CIVIL - 05/2023 - Goiás |  |  | 22% |  |  | Não Desonerado: embutido nos preços unitário dos insumos de mão de obra, de acordo com as bases.
Planilha Orçamentária Sintética Com Valor do Material, Mão de Obra e Equipamento
Item | Código | Banco | Descrição | Und | Quant. | Valor Unit s/BDI | Valor Unit com BDI |  |  |  | Total |  |  |  | Peso (%)
[7 empty] | M. O. | EQ. | MAT. | Total | M. O. | EQ. | MAT. | Total |  | VALOR SEM BDI
1 |  |  | SERVIÇOS INICIAIS / DESPESAS GERAIS | [10 empty] | 148695.92 | 2.089%
1.1 |  |  | TAXAS E LICENÇAS | [10 empty] | 8563 | 0.1203%
1.1.1 | IN02 | Próprio | TAXA DE HABITE-SE | M² | 3086.77 | 1.9093 | 0 | 0 | 2.3294 | 2.3294 | 0 | 0 | 7190.3 | 7190.3 | 0.101% | 5893.6934
1.1.2 | IN01 | Próprio | ELABORAÇÃO E FORNECIMENTO DE ANOTAÇÃO DE RESPONSABILIDADE TÉCNICA DE EXECUÇÃO DE OBRA - ART | UND | 1 | 229.9264 | 0 | 0 | 280.5102 | 280.5102 | 0 | 0 | 280.51 | 280.51 | 0.00394% | 229.9264
1.1.3 | IN03 | Próprio | TAXA DE VISTORIA FINAL DE OBRAS - CBM-GO | M² | 3086.77 | 0.29003 | 0 | 0 | 0.35383 | 0.35383 | 0 | 0 | 1092.19 | 1092.19 | 0.01534% | 895.2446
1.2 |  |  | EQUIPAMENTOS E FERRAMENTAS | [10 empty] | 68179.15 | 0.9577% | 0
1.2.1 | 73618 | SINAPI | LOCACAO MENSAL DE ANDAIME METALICO TIPO FACHADEIRO, INCLUSIVE MONTAGEM | m² | 2195.32 | 20.2953 | 4.246 | 17.7899 | 1.1008 | 23.1367 | 9321.3 | 39054.5 | 2416.63 | 50792.43 | 0.7135% | 44554.7689
1.2.2 | 012062 | SBC | ALUGUEL MENSAL BALANCIM ELETRICO | UN | 12 | 1270.9591 | 33.4961 | 4.6293 | 1410.768 | 1448.8934 | 401.96 | 55.55 | 16929.21 | 17386.72 | 0.2442% | 15251.5093
1.3 |  |  | CONSUMOS | [10 empty] | 36042.81 | 0.5063% | 0
1.3.1 | 016691 | SBC | ATESTADO PCMSO (NR7)- ANUAL | UN | 1 | 1474.3005 | 0 | 0 | 1798.6466 | 1798.6466 | 0 | 0 | 1798.64 | 1798.64 | 0.02527% | 1474.3005
1.3.2 | 016690 | SBC | ATESTADO PCMAT (NR18) | UN | 1 | 1179.4404 | 0 | 0 | 1438.9173 | 1438.9173 | 0 | 0 | 1438.91 | 1438.91 | 0.02021% | 1179.4404
1.3.3 | IN42 | Próprio | ATESTADO NR35 | UN | 1 | 1887.1046 | 0 | 0 | 2302.2677 | 2302.2677 | 0 | 0 | 2302.26 | 2302.26 | 0.03234% | 1887.1046
1.3.4 | 00002705 | SINAPI | ENERGIA ELETRICA ATE 2000 KWH INDUSTRIAL, SEM DEMANDA | KWH | 16000 | 0.83785 | 0 | 0 | 1.0222 | 1.0222 | 0 | 0 | 16354.9 | 16354.9 | 0.2297% | 13405.6614
1.3.5 | 014025 | SBC | COPIAS DE PROJETOS POR PLOTAGEM ELETRONICA | UN | 66 | 16.5073 | 0 | 0 | 20.1389 | 20.1389 | 0 | 0 | 1329.17 | 1329.17 | 0.01867% | 1089.4839
1.3.6 | IN37 | Próprio | CONSUMO DE ÁGUA POTÁVEL - CONSECIONÁRIA | M³ | 560 | 10.6424 | 0 | 0 | 12.9837 | 12.9837 | 0 | 0 | 7270.85 | 7270.85 | 0.1021% | 5959.7188
1.3.7 | IN38 | Próprio | TAXAS DE ESGOTO - CONSECIONÁRIA | M³ | 560 | 8.1207 | 0 | 0 | 9.9073 | 9.9073 | 0 | 0 | 5548.08 | 5548.08 | 0.07794% | 4547.6128
1.4 |  |  | INSTALAÇÕES PROVISÓRIAS E VESTIÁRIOS | [10 empty] | 35910.96 | 0.5044% | 0
1.4.1 | 97663 | SINAPI | REMOÇÃO DE LOUÇAS, DE FORMA MANUAL, SEM REAPROVEITAMENTO. AF_12/2017 | UN | 5 | 11.0371 | 9.8975 | 1.0222 | 2.5456 | 13.4653 | 49.49 | 5.11 | 12.72 | 67.32 | 0.0009457% | 55.1856
1.4.2 | 97637 | SINAPI | REMOÇÃO DE TAPUME/ CHAPAS METÁLICAS E DE MADEIRA, DE FORMA MANUAL, SEM REAPROVEITAMENTO. AF_12/2017 | m² | 25 | 2.3524 | 2.0738 | 0.19657 | 0.59955 | 2.87 | 51.85 | 4.91 | 14.98 | 71.74 | 0.001008% | 58.8109
1.4.3 | 02.02.140 | CPOS | LOCAÇÃO DE CONTAINER TIPO SANITÁRIO COM 2 VASOS SANITÁRIOS, 2 LAVATÓRIOS, 2 MICTÓRIOS E 4 PONTOS PARA CHUVEIRO - ÁREA MÍNIMA DE 13,80 M² | UNMES | 10 | 1230.2219 | 156.1776 | 0 | 1246.2754 | 1402.4529 | 1561.77 | 0 | 12462.75 | 14024.52 | 0.197% | 12302.2186
1.4.4 | 02.01.171 | CPOS | SANITÁRIO/VESTIÁRIO PROVISÓRIO EM ALVENARIA | m² | 18 | 959.3829 | 394.8275 | 0 | 775.6197 | 1170.4472 | 7106.89 | 0 | 13961.15 | 21068.04 | 0.2959% | 17268.8926
1.4.5 | 020100 | AGETOP CIVIL | DEMOLIÇÃO MANUAL - COBERTURA TELHA METÁLICA COM TRANSPORTE ATÉ CAÇAMBA E CARGA | m² | 161.87 | 3.44 | 4.187 | 0 | 0.0098287 | 4.1968 | 677.75 | 0 | 1.59 | 679.34 | 0.009543% | 556.8384
2 |  |  | SERVIÇOS GERAIS INTERNOS | [10 empty] | 21583.75 | 0.3032% | 0
2.1 | 210500 | SBC | ALUGUEL DE CACAMBA 48 HORAS COM RETIRADA | UN | 50 | 353.8321 | 0 | 0 | 431.6752 | 431.6752 | 0 | 0 | 21583.75 | 21583.75 | 0.3032% | 17691.606
3 |  |  | PAREDES E PAINÉIS | [10 empty] | 166673.46 | 2.341% | 0
3.1 |  |  | DEMOLIÇÕES E RETIRADAS | [10 empty] | 47622.85 | 0.669% | 0
3.1.1 | 97622 | SINAPI | DEMOLIÇÃO DE ALVENARIA DE BLOCO FURADO, DE FORMA MANUAL, SEM REAPROVEITAMENTO. AF_12/2017 | m³ | 7.94 | 49.7476 | 42.7056 | 5.6122 | 12.3743 | 60.692 | 339.08 | 44.56 | 98.25 | 481.89 | 0.006769% | 394.9957
3.1.2 | 022401 | SBC | RETIRADA DIVISORIA DE DRY WALL | m² | 481.65 | 80.2245 | 72.683 | 8.0693 | 17.1215 | 97.8739 | 35007.78 | 3886.59 | 8246.59 | 47140.96 | 0.6622% | 38640.1327
3.2 |  |  | EXECUÇÃO DE ALVENARIAS NOVAS E FECHAMENTOS | [10 empty] | 119050.61 | 1.672% | 0
3.2.1 | 103330 | SINAPI | ALVENARIA DE VEDAÇÃO DE BLOCOS CERÂMICOS FURADOS NA HORIZONTAL DE 11,5X19X19 CM (ESPESSURA 11,5 CM) E ARGAMASSA DE ASSENTAMENTO COM PREPARO EM BETONEIRA. AF_12/2021 | m² | 275.24 | 82.9475 | 40.7202 | 4.2362 | 56.2396 | 101.196 | 11207.83 | 1165.95 | 15479.4 | 27853.18 | 0.3913% | 22830.4781
3.2.2 | 96359 | SINAPI | PAREDE COM PLACAS DE GESSO ACARTONADO (DRYWALL), PARA USO INTERNO, COM DUAS FACES SIMPLES E ESTRUTURA METÁLICA COM GUIAS SIMPLES, COM VÃOS AF_06/2017_PS | m² | 724.56 | 103.1688 | 14.9592 | 5.3173 | 105.5894 | 125.8659 | 10838.87 | 3852.71 | 76505.85 | 91197.43 | 1.281% | 74751.9929
4 |  |  | ESQUADRIAS | [10 empty] | 1117987.52 | 15.7% | 0
4.1 |  |  | ESQUADRIAS DE MADEIRA | [10 empty] | 151606.2 | 2.13% | 0
4.1.1 | 100685 | SINAPI | KIT DE PORTA DE MADEIRA PARA VERNIZ, SEMI-OCA (LEVE OU MÉDIA), PADRÃO MÉDIO, 90X210CM, ESPESSURA DE 3,5CM, ITENS INCLUSOS: DOBRADIÇAS, MONTAGEM E INSTALAÇÃO DE BATENTE, FECHADURA COM EXECUÇÃO DO FURO - FORNECIMENTO E INSTALAÇÃO. AF_12/2019 | UN | 68 | 1124.0534 | 259.0543 | 26.734 | 1085.5569 | 1371.3452 | 17615.69 | 1817.91 | 73817.87 | 93251.47 | 1.31% | 76435.6331
4.1.2 | 100680 | SINAPI | KIT DE PORTA DE MADEIRA PARA VERNIZ, SEMI-OCA (LEVE OU MÉDIA), PADRÃO MÉDIO, 70X210CM, ESPESSURA DE 3,5CM, ITENS INCLUSOS: DOBRADIÇAS, MONTAGEM E INSTALAÇÃO DE BATENTE, FECHADURA COM EXECUÇÃO DO FURO - FORNECIMENTO E INSTALAÇÃO. AF_12/2019 | UN | 1 | 1006.8586 | 242.4143 | 25.0041 | 960.9491 | 1228.3675 | 242.42 | 25 | 960.94 | 1228.36 | 0.01726% | 1006.8586
4.1.3 | 110691 | SBC | PORTA COMPLETA MADEIRA 1 FL.0,80X2,10M-CORRER | UN | 6 | 1432.6334 | 639.8562 | 67.5819 | 1040.3745 | 1747.8127 | 3839.14 | 405.49 | 6242.24 | 10486.87 | 0.1473% | 8595.8003
4.1.4 | 110047 | SBC | PORTA ACUSTICA 2,10X0,80 ESPESSURA 40MM - 35DB | UN | 9 | 3427.0075 | 153.0127 | 16.7087 | 4011.2277 | 4180.9491 | 1377.13 | 150.37 | 36101.04 | 37628.54 | 0.5286% | 30843.0674
4.1.5 | 110181 | SBC | PORTA COMPLETA MADEIRA 1 FL.0,90X2,10M-CORRER-LISA | UN | 4 | 1846.509 | 659.7003 | 69.6853 | 1523.3554 | 2252.741 | 2638.8 | 278.74 | 6093.42 | 9010.96 | 0.1266% | 7386.036
4.2 |  |  | ESQUADRIAS DE ALUMÍNIO | [10 empty] | 321626.95 | 4.518% | 0
4.2.1 | 91341 | SINAPI | PORTA EM ALUMÍNIO DE ABRIR TIPO VENEZIANA COM GUARNIÇÃO, FIXAÇÃO COM PARAFUSOS - FORNECIMENTO E INSTALAÇÃO. AF_12/2019 | m² | 34.02 | 668.5429 | 12.7183 | 1.317 | 801.587 | 815.6224 | 432.68 | 44.8 | 27269.99 | 27747.47 | 0.3898% | 22743.8298
4.2.2 | 112615 | SBC | PORTA CORRER 1 FOLHA ALUMINIO PINTURA ELETROSTATICA BRANCA | m² | 51.03 | 510.7686 | 66.8153 | 7.7155 | 548.6069 | 623.1377 | 3409.59 | 393.72 | 27995.4 | 31798.71 | 0.4467% | 26064.5211
4.2.3 | 112752 | SBC | CAIXILHO DE ALUMINIO ANODIZADO | m² | 328.8 | 602.3202 | 167.9425 | 19.4411 | 547.4471 | 734.8307 | 55219.49 | 6392.23 | 180000.6 | 241612.32 | 3.394% | 198042.8925
4.2.4 | 112618 | SBC | PORTAO DE CORRER EM ALUMINIO PINTURA ELETROSTATICA BRANCA | m² | 7.8 | 880.0043 | 186.3123 | 21.5838 | 865.7093 | 1073.6053 | 1453.24 | 168.35 | 6752.53 | 8374.12 | 0.1176% | 6864.0338
4.2.5 | 020106 | AGETOP CIVIL | REMOÇÃO MANUAL DE JANELA OU PORTAL COM TRANSPORTE ATÉ CAÇAMBA E CARGA | m² | 328.08 | 6.1067 | 7.4501 | 0 | 0 | 7.4501 | 2444.23 | 0 | 0 | 2444.23 | 0.03433% | 2003.4748
4.2.6 | 101965 | SINAPI | PEITORIL LINEAR EM GRANITO OU MÁRMORE, L = 15CM, COMPRIMENTO DE ATÉ 2M, ASSENTADO COM ARGAMASSA 1:6 COM ADITIVO. AF_11/2020 | M | 33.02 | 104.8767 | 22.4192 | 1.8871 | 103.6433 | 127.9496 | 740.28 | 62.31 | 3422.3 | 4224.89 | 0.05935% | 3463.03
4.2.7 | 00004823 | SINAPI | MASSA PLASTICA PARA MARMORE/GRANITO | KG | 60 | 50.1987 | 0 | 0 | 61.2424 | 61.2424 | 0 | 0 | 3674.54 | 3674.54 | 0.05162% | 3011.9234
4.2.8 | 00039961 | SINAPI | SILICONE ACETICO USO GERAL INCOLOR 280 G | UN | 20 | 27.0288 | 0 | 0 | 32.9752 | 32.9752 | 0 | 0 | 659.5 | 659.5 | 0.009264% | 540.5769
4.2.9 | 00006111 | SINAPI | SERVENTE DE OBRAS | H | 70 | 12.7773 | 15.5883 | 0 | 0 | 15.5883 | 1091.17 | 0 | 0 | 1091.17 | 0.01533% | 894.409
4.3 |  |  | ESQUADRIAS DE FERRO E SERRALHERIA | [10 empty] | 364405.38 | 5.119% | 0
4.3.1 | 90838 | SINAPI | PORTA CORTA-FOGO 90X210X4CM - FORNECIMENTO E INSTALAÇÃO. AF_12/2019 | UN | 6 | 930.5172 | 121.0892 | 12.8657 | 1001.2761 | 1135.231 | 726.54 | 77.19 | 6007.65 | 6811.38 | 0.09568% | 5583.1035
4.3.2 | 112561 | SBC | GUARDA-CORPO EM TUBO DE AǏ INOX (NBR 9050) | M | 23.1 | 973.9165 | 207.4931 | 23.5397 | 957.1454 | 1188.1781 | 4793.1 | 543.76 | 22110.05 | 27446.91 | 0.3856% | 22497.4703
4.3.3 | 112560 | SBC | CORRIMAO EM TUBO DE AǏ INOX ؽ1 1/2"" | M | 166.01 | 147.8409 | 50.0869 | 5.6711 | 124.6079 | 180.3659 | 8314.93 | 941.46 | 20686.15 | 29942.54 | 0.4206% | 24543.0712
4.3.4 | 112402 | SBC | GUARDA CORPO ALUMINIO NATURAL COM VIDRO | M | 11.98 | 867.5896 | 130.2888 | 15.2639 | 912.9065 | 1058.4593 | 1560.86 | 182.86 | 10936.62 | 12680.34 | 0.1781% | 10393.7233
4.3.5 | 022108 | SBC | RETIRADA ESTRUTURA METALICA SEM REMOCAO | m² | 725 | 55.3306 | 47.1186 | 6.3297 | 14.055 | 67.5033 | 34161.02 | 4589 | 10189.87 | 48939.89 | 0.6875% | 40114.6693
4.3.6 | 112690 | SBC | BRISE METALICO DE ALUMINIO CURVO/MOVEL,ASA AVIAO LUXALON 335 | m² | 68.79 | 80.6273 | 73.4103 | 7.9907 | 16.9643 | 98.3653 | 5049.9 | 549.68 | 1166.97 | 6766.55 | 0.09505% | 5546.3533
4.3.7 | 112690 | SBC | BRISE METALICO DE ALUMINIO CURVO/MOVEL,ASA AVIAO LUXALON 335 (APENAS INSTALAÇÃO) | m² | 725 | 80.6273 | 73.4103 | 7.9907 | 16.9643 | 98.3653 | 53222.5 | 5793.26 | 12299.1 | 71314.86 | 1.002% | 58454.8064
4.3.8 | 22.06.300 | CPOS | BRISE METÁLICO CURVO E MÓVEL EM CHAPA MICROPERFURADA DE ALUMÍNIO PRÉ-PINTADA | m² | 204.92 | 642.0055 | 0 | 0 | 783.2467 | 783.2467 | 0 | 0 | 160502.91 | 160502.91 | 2.255% | 131559.7674
4.4 |  |  | VIDROS | [10 empty] | 280348.99 | 3.938% | 0
4.4.1 | 150307 | SBC | VIDRO CRISTAL PLANO INCOLOR 12MM COM BAGUETE NEOPRENE | m² | 73.3 | 1157.4467 | 54.1756 | 6.4476 | 1351.4618 | 1412.085 | 3971.09 | 472.6 | 99062.14 | 103505.83 | 1.454% | 84840.8458
4.4.2 | 102180 | SINAPI | INSTALAÇÃO DE VIDRO TEMPERADO, E = 8 MM, ENCAIXADO EM PERFIL U. AF_01/2021_PS | m² | 419.23 | 326.7711 | 56.1119 | 6.8211 | 335.7277 | 398.6607 | 23523.79 | 2859.6 | 140747.12 | 167130.51 | 2.348% | 136992.2283
4.4.3 | 150308 | SBC | VIDRO JATEADO 10MM COM BAGUETE NEOPRENE | m² | 13.83 | 490.8696 | 59.8566 | 7.116 | 531.8883 | 598.8609 | 827.82 | 98.41 | 7356.01 | 8282.24 | 0.1163% | 6788.726
4.4.4 | 112564 | SBC | KIT PARA AUTOMACAO DE PORTAO DESLIZANTE (CORRER) | UN | 1 | 1172.4717 | 166.2913 | 18.6941 | 1245.4301 | 1430.4155 | 166.29 | 18.69 | 1245.43 | 1430.41 | 0.02009% | 1172.4717
5 |  |  | COBERTURAS E MARQUISES | [10 empty] | 158472.68 | 2.226% | 0
5.1 |  |  | AJUSTES DE TELHADOS JÁ EXECUTADOS | [10 empty] | 100162.31 | 1.407% | 0
5.1.1 | 100704 | SBC | REVISAO,RECUPERACAO TELHADOS,COBERTURAS FIBROCIMENTO-ESTR.MAD. | m² | 228.06 | 295.6416 | 246.7193 | 26.5079 | 87.4555 | 360.6827 | 56266.8 | 6045.39 | 19945.1 | 82257.29 | 1.155% | 67424.0141
5.1.2 | 102489 | SINAPI | PINTURA HIDROFUGANTE COM SILICONE, APLICAÇÃO MANUAL, 2 DEMÃOS. AF_05/2021 | m² | 286.18 | 29.5182 | 11.4406 | 1.7397 | 22.832 | 36.0122 | 3274.06 | 497.86 | 6534.06 | 10305.98 | 0.1448% | 8447.5285
5.1.3 | 100179 | SBC | COBERTURA PLACA DE VIDRO LAMINADO 7MM SOBRE ESTRUTURA PRONTA | m² | 9.57 | 650.8594 | 73.0565 | 8.7279 | 712.2641 | 794.0484 | 699.16 | 83.52 | 6816.36 | 7599.04 | 0.1067% | 6228.7241
5.2 |  |  | EXECUÇÃO DE MARQUISE | [10 empty] | 41435.35 | 0.5821% | 0
5.2.1 | 92614 | SINAPI | FABRICAÇÃO E INSTALAÇÃO DE TESOURA INTEIRA EM AÇO, VÃO DE 9 M, PARA TELHA ONDULADA DE FIBROCIMENTO, METÁLICA, PLÁSTICA OU TERMOACÚSTICA, INCLUSO IÇAMENTO. AF_12/2015 | UN | 8 | 1835.3269 | 216.1816 | 77.2042 | 1945.713 | 2239.0988 | 1729.46 | 617.63 | 15565.7 | 17912.79 | 0.2516% | 14682.6151
5.2.2 | 00010966 | SINAPI | PERFIL "U" DE ACO LAMINADO, "U" 152 X 15,6 | KG | 465.28 | 11.6494 | 0 | 0 | 14.2123 | 14.2123 | 0 | 0 | 6612.67 | 6612.67 | 0.09289% | 5420.2286
5.2.3 | 100730 | SINAPI | PINTURA COM TINTA EPOXÍDICA DE ACABAMENTO APLICADA A ROLO OU PINCEL SOBRE PERFIL METÁLICO EXECUTADO EM FÁBRICA (POR DEMÃO). AF_01/2020 | m² | 130.08 | 20.9866 | 5.4058 | 0.85509 | 19.3428 | 25.6037 | 703.18 | 111.23 | 2516.11 | 3330.52 | 0.04678% | 2729.9405
5.2.4 | 94227 | SINAPI | CALHA EM CHAPA DE AÇO GALVANIZADO NÚMERO 24, DESENVOLVIMENTO DE 33 CM, INCLUSO TRANSPORTE VERTICAL. AF_07/2019 | M | 7.9 | 58.1261 | 9.583 | 1.0418 | 60.2891 | 70.9139 | 75.7 | 8.23 | 476.28 | 560.21 | 0.007869% | 459.1963
5.2.5 | 00007243 | SINAPI | TELHA TRAPEZOIDAL EM ACO ZINCADO, SEM PINTURA, ALTURA DE APROXIMADAMENTE 40 MM, ESPESSURA DE 0,50 MM E LARGURA UTIL DE 980 MM | m² | 27.81 | 56.4021 | 0 | 0 | 68.8105 | 68.8105 | 0 | 0 | 1913.62 | 1913.62 | 0.02688% | 1568.5414
5.2.6 | 100730 | SINAPI | PINTURA COM TINTA EPOXÍDICA DE ACABAMENTO APLICADA A ROLO OU PINCEL SOBRE PERFIL METÁLICO EXECUTADO EM FÁBRICA (POR DEMÃO). AF_01/2020 | m² | 13.9 | 20.9866 | 5.4058 | 0.85509 | 19.3428 | 25.6037 | 75.15 | 11.88 | 268.86 | 355.89 | 0.004999% | 291.7141
5.2.7 | 104467 | SINAPI | COMPOSIÇÃO PARAMÉTRICA PARA FORNECIMENTO E MONTAGEM DE ESTRUTURA METÁLICA PARA COBERTURA DE EDIFICAÇÕES COM ESTRUTURA DE APOIO. AF_11/2022 | KG | 100.7 | 40.7245 | 4.59 | 17.0233 | 28.0707 | 49.6839 | 462.22 | 1714.24 | 2826.71 | 5003.17 | 0.07028% | 4100.9602
5.2.8 | 121580 | SBC | PAINEL ALUM.COMP.(ACM)E=3MM 2CHPS PINT. NUCLEO POLIETILENO | m² | 27.82 | 169.3109 | 40.5039 | 4.6784 | 161.3769 | 206.5593 | 1126.83 | 130.15 | 4489.5 | 5746.48 | 0.08072% | 4710.2299
5.3 |  |  | EXECUÇÃO DE TELHADO | [10 empty] | 16875.02 | 0.237% | 0
5.3.1 | 100142 | SBC | TELHA METALICA SANDUICHE TRAPEZOIDAL 2 FACES TR40 | m² | 56.06 | 182.4266 | 4.9242 | 0.50126 | 217.135 | 222.5604 | 276.05 | 28.1 | 12172.58 | 12476.73 | 0.1753% | 10226.833
5.3.2 | 94228 | SINAPI | CALHA EM CHAPA DE AÇO GALVANIZADO NÚMERO 24, DESENVOLVIMENTO DE 50 CM, INCLUSO TRANSPORTE VERTICAL. AF_07/2019 | M | 21.94 | 78.9033 | 13.1999 | 1.435 | 81.6271 | 96.262 | 289.61 | 31.48 | 1790.89 | 2111.98 | 0.02967% | 1731.1378
5.3.3 | 94231 | SINAPI | RUFO EM CHAPA DE AÇO GALVANIZADO NÚMERO 24, CORTE DE 25 CM, INCLUSO TRANSPORTE VERTICAL. AF_07/2019 | M | 38.66 | 48.4747 | 6.4968 | 0.72732 | 51.915 | 59.1391 | 251.17 | 28.11 | 2007.03 | 2286.31 | 0.03212% | 1874.0311
6 |  |  | IMPERMEABILIZAÇÃO | [10 empty] | 91456.15 | 1.285% | 0
6.1 |  |  | ÁREAS DE VIVÊNCIA | [10 empty] | 60989.37 | 0.8567% | 0
6.1.1 | 97631 | SINAPI | DEMOLIÇÃO DE ARGAMASSAS, DE FORMA MANUAL, SEM REAPROVEITAMENTO. AF_12/2017 | m² | 338.29 | 2.9647 | 2.6144 | 0.30469 | 0.69784 | 3.617 | 884.43 | 103.07 | 236.07 | 1223.57 | 0.01719% | 1002.933
6.1.2 | 87735 | SINAPI | CONTRAPISO EM ARGAMASSA TRAÇO 1:4 (CIMENTO E AREIA), PREPARO MECÂNICO COM BETONEIRA 400 L, APLICADO EM ÁREAS MOLHADAS SOBRE LAJE, ADERIDO, ACABAMENTO NÃO REFORÇADO, ESPESSURA 2CM. AF_07/2021 | m² | 338.29 | 41.2401 | 20.2962 | 2.0444 | 27.9724 | 50.313 | 6866.01 | 691.58 | 9462.78 | 17020.37 | 0.2391% | 13951.1244
6.1.3 | 98546 | SINAPI | IMPERMEABILIZAÇÃO DE SUPERFÍCIE COM MANTA ASFÁLTICA, UMA CAMADA, INCLUSIVE APLICAÇÃO DE PRIMER ASFÁLTICO, E=3MM. AF_06/2018 | m² | 338.29 | 103.5716 | 27.2746 | 2.6734 | 96.4094 | 126.3574 | 9226.71 | 904.38 | 32614.34 | 42745.43 | 0.6005% | 35037.2447
6.2 |  |  | RESERVATÓRIO INFERIOR | [10 empty] | 18011.53 | 0.253% | 0
6.2.1 | 87735 | SINAPI | CONTRAPISO EM ARGAMASSA TRAÇO 1:4 (CIMENTO E AREIA), PREPARO MECÂNICO COM BETONEIRA 400 L, APLICADO EM ÁREAS MOLHADAS SOBRE LAJE, ADERIDO, ACABAMENTO NÃO REFORÇADO, ESPESSURA 2CM. AF_07/2021 | m² | 101.95 | 41.2401 | 20.2962 | 2.0444 | 27.9724 | 50.313 | 2069.2 | 208.42 | 2851.78 | 5129.4 | 0.07205% | 4204.4315
6.2.2 | 98546 | SINAPI | IMPERMEABILIZAÇÃO DE SUPERFÍCIE COM MANTA ASFÁLTICA, UMA CAMADA, INCLUSIVE APLICAÇÃO DE PRIMER ASFÁLTICO, E=3MM. AF_06/2018 | m² | 101.95 | 103.5716 | 27.2746 | 2.6734 | 96.4094 | 126.3574 | 2780.64 | 272.55 | 9828.94 | 12882.13 | 0.181% | 10559.1271
6.3 |  |  | RESERVATÓRIO SUPERIOR | [10 empty] | 12455.25 | 0.175% | 0
6.3.1 | 87735 | SINAPI | CONTRAPISO EM ARGAMASSA TRAÇO 1:4 (CIMENTO E AREIA), PREPARO MECÂNICO COM BETONEIRA 400 L, APLICADO EM ÁREAS MOLHADAS SOBRE LAJE, ADERIDO, ACABAMENTO NÃO REFORÇADO, ESPESSURA 2CM. AF_07/2021 | m² | 70.5 | 41.2401 | 20.2962 | 2.0444 | 27.9724 | 50.313 | 1430.89 | 144.12 | 1972.05 | 3547.06 | 0.04983% | 2907.4293
6.3.2 | 98546 | SINAPI | IMPERMEABILIZAÇÃO DE SUPERFÍCIE COM MANTA ASFÁLTICA, UMA CAMADA, INCLUSIVE APLICAÇÃO DE PRIMER ASFÁLTICO, E=3MM. AF_06/2018 | m² | 70.5 | 103.5716 | 27.2746 | 2.6734 | 96.4094 | 126.3574 | 1922.86 | 188.47 | 6796.86 | 8908.19 | 0.1251% | 7301.7995
7 |  |  | REVESTIMENTOS DE FORROS | [10 empty] | 332137.51 | 4.666% | 0
7.1 |  |  | FORROS INTERNOS E EXTERNOS | [10 empty] | 332137.51 | 4.666% | 0
7.1.1 | 120714 | SBC | FORRO ARMSTRONG GEORGIAN TEGULAR 0,625X0,625MM | m² | 1322.32 | 114.931 | 24.4242 | 2.6832 | 113.1083 | 140.2158 | 32296.67 | 3548.08 | 149565.41 | 185410.16 | 2.604% | 151975.545
7.1.2 | 22.01.080 | CPOS | FORRO XADREZ EM RIPAS DE ANGELIM-VERMELHO / BACURI / MAÇARANDUBA TARUGADO | m² | 67.56 | 162.2375 | 70.3438 | 0 | 127.586 | 197.9298 | 4752.43 | 0 | 8619.7 | 13372.13 | 0.1878% | 10960.7659
7.1.3 | 120481 | SBC | FORRO ACUSTICO GYPTONE BIGQUATTRO 41 1200X1800MM | m² | 276.45 | 269.5472 | 16.4925 | 1.8871 | 310.468 | 328.8476 | 4559.36 | 521.69 | 85828.88 | 90909.93 | 1.277% | 74516.3363
7.1.4 | 96114 | SINAPI | FORRO EM DRYWALL, PARA AMBIENTES COMERCIAIS, INCLUSIVE ESTRUTURA DE FIXAÇÃO. AF_05/2017_PS | m² | 232.42 | 71.4512 | 12.964 | 6.998 | 67.2084 | 87.1705 | 3013.11 | 1626.47 | 15620.58 | 20260.16 | 0.2846% | 16606.6899
7.1.5 | 210515 | AGETOP CIVIL | GESSO CORRIDO EM TETO | m² | 939.32 | 19.3593 | 16.6989 | 0 | 6.9194 | 23.6183 | 15685.62 | 0 | 6499.51 | 22185.13 | 0.3116% | 18184.5376
8 |  |  | REVESTIMENTO DE PAREDE | [10 empty] | 795659.84 | 11.18% | 0
8.1 |  |  | CERÂMICOS E PAINÉIS | [10 empty] | 756938.3 | 10.63% | 0
8.1.1 | 120202 | SBC | REVESTIMENTO 32X59CM INSERTO ESMALTADO ACETINADO RETIFICADO | m² | 359.49 | 192.3036 | 34.1448 | 3.4499 | 197.0157 | 234.6104 | 12274.71 | 1240.19 | 70825.17 | 84340.07 | 1.185% | 69131.2096
8.1.2 | IN35 | Próprio | PAINEL ACÚSTICO | m² | 503.24 | 1009.9522 | 0 | 0 | 1232.1417 | 1232.1417 | 0 | 0 | 620063 | 620063 | 8.71% | 508248.3635
8.1.3 | 090123 | SBC | PAINEL MADEIRA REVESTIDO LAMINADO LISO FOSCO | m² | 53.71 | 596.9789 | 206.2841 | 21.7902 | 500.24 | 728.3143 | 11079.53 | 1170.34 | 26867.88 | 39117.75 | 0.5495% | 32063.7375
8.1.4 | 101729 | SINAPI | PISO EM TACO DE MADEIRA 7X42CM, FIXADO COM COLA BASE DE PVA. AF_09/2020 | m² | 46.92 | 234.3977 | 12.5709 | 1.2089 | 272.1854 | 285.9652 | 589.83 | 56.72 | 12770.93 | 13417.48 | 0.1885% | 10997.9385
8.2 |  |  | PEDRA NATURAL | [10 empty] | 10300.26 | 0.1447% | 0
8.2.1 | 171405 | SBC | PEDRA NATURAL BOSSA NOVA | m² | 23.6 | 357.7475 | 9.3078 | 0.97304 | 426.1711 | 436.4519 | 219.67 | 22.96 | 10057.63 | 10300.26 | 0.1447% | 8442.8404
8.3 |  |  | MASSA ÚNICA PAREDES | [10 empty] | 28421.28 | 0.3992% | 0
8.3.1 | 87530 | SINAPI | MASSA ÚNICA, PARA RECEBIMENTO DE PINTURA, EM ARGAMASSA TRAÇO 1:2:8, PREPARO MANUAL, APLICADA MANUALMENTE EM FACES INTERNAS DE PAREDES, ESPESSURA DE 20MM, COM EXECUÇÃO DE TALISCAS. AF_06/2014 | m² | 550.48 | 42.3197 | 21.2594 | 2.3785 | 27.9921 | 51.63 | 11702.89 | 1309.33 | 15409.06 | 28421.28 | 0.3992% | 23296.1347
9 |  |  | PISOS E RODAPÉS | [10 empty] | 846326.15 | 11.89% | 0
9.1 |  |  | RETIRADAS | [10 empty] | 47729.8 | 0.6705% | 0
9.1.1 | 022081 | SBC | RETIRADA/DEMOLICAO DE PISO CERAMICO COM REMOCAO ENSACADA | m² | 867.64 | 45.091 | 18.9104 | 2.3097 | 33.791 | 55.0111 | 16407.39 | 2004.02 | 29318.39 | 47729.8 | 0.6705% | 39122.7879
9.2 |  |  | PISOS INTERNOS E EXTERNOS | [10 empty] | 798596.35 | 11.22% | 0
9.2.1 | 120101 | AGETOP CIVIL | REGULARIZAÇÃO (1:3) E=2 CM | m² | 2878.36 | 21.7439 | 11.991 | 0 | 14.5366 | 26.5276 | 34514.35 | 0 | 41841.57 | 76355.92 | 1.073% | 62586.8247
9.2.2 | 170166 | SBC | PORCELANATO RETIFICADO 100X100CM CIMENTO DETROIT AL ACETINAD | m² | 266.83 | 365.0062 | 17.6523 | 1.8085 | 425.8468 | 445.3076 | 4710.16 | 482.55 | 113628.7 | 118821.41 | 1.669% | 97394.6017
9.2.3 | 101729 | SINAPI | PISO EM TACO DE MADEIRA 7X42CM, FIXADO COM COLA BASE DE PVA. AF_09/2020 | m² | 41.11 | 234.3977 | 12.5709 | 1.2089 | 272.1854 | 285.9652 | 516.78 | 49.69 | 11189.55 | 11756.02 | 0.1651% | 9636.0881
9.2.4 | 130309 | SBC | RODAPE 8,5X45CM PORCELANATO FORMA BOLD ACET. BRANCO ELIANE | M | 1274.33 | 80.3453 | 19.1659 | 1.9068 | 76.9487 | 98.0213 | 24423.68 | 2429.84 | 98057.99 | 124911.51 | 1.755% | 102386.4887
9.2.5 | 221126 | AGETOP CIVIL | PISO DE LADRILHO HIDRÁULICO COLORIDO MODELO TÁTIL ( ALERTA OU DIRECIONAL) SEM LASTRO | m² | 4.5 | 138.0203 | 29.9086 | 0 | 138.4761 | 168.3848 | 134.58 | 0 | 623.15 | 757.73 | 0.01064% | 621.0914
9.2.6 | 87263 | SINAPI | REVESTIMENTO CERÂMICO PARA PISO COM PLACAS TIPO PORCELANATO DE DIMENSÕES 60X60 CM APLICADA EM AMBIENTES DE ÁREA MAIOR QUE 10 M². AF_06/2014 | m² | 1456.36 | 123.7123 | 14.5464 | 1.4645 | 134.9182 | 150.9291 | 21184.84 | 2132.79 | 196489.41 | 219807.04 | 3.088% | 180169.7055
9.2.7 | 101745 | SINAPI | PISO TÊXTIL (CARPETE) EM MANTA (ROLO) E = 9 A 10 MM. AF_09/2020 | m² | 232.94 | 193.1978 | 0 | 0 | 235.7013 | 235.7013 | 0 | 0 | 54904.26 | 54904.26 | 0.7713% | 45003.4992
9.2.8 | 170044 | SBC | PISO FULGET (GRANITO LAVADO) EM PLACAS DE 40X40CM E JUNTAS | m² | 473.24 | 213.3466 | 52.5146 | 5.8186 | 201.9497 | 260.2828 | 24852 | 2753.58 | 95570.67 | 123176.25 | 1.73% | 100964.1399
9.2.9 | 210225 | SBC | LONA DE PROTECAO EM PLASTICO PRETO IGNIFICO | m² | 1672.73 | 16.7168 | 13.2589 | 1.8183 | 5.3173 | 20.3945 | 22178.51 | 3041.53 | 8894.43 | 34114.47 | 0.4792% | 27962.685
9.2.10 | 011173 | SBC | FITA ADESIVA COMUM CREPE 19MMX50,0M | UN | 100 | 5.8408 | 0 | 0 | 7.1258 | 7.1258 | 0 | 0 | 712.57 | 712.57 | 0.01001% | 584.0808
9.2.11 | 202107 | SBC | PLACA TATIL BRAILLE/RELEVO ACRILICO 30X20CM PARA PORTAS | UN | 105 | 170.8577 | 4.0101 | 0.54058 | 203.8958 | 208.4464 | 421.06 | 56.76 | 21409.05 | 21886.87 | 0.3074% | 17940.0619
9.2.12 | 130081 | SBC | SOLEIRA MARMORE BRANCO SIENNA 20CM | M | 84.98 | 108.9291 | 7.8433 | 0.73715 | 124.313 | 132.8934 | 666.52 | 62.64 | 10564.12 | 11293.28 | 0.1586% | 9256.7911
9.2.13 | 130115 | SBC | SOLEIRA EM GRANITO SAO GABRIEL 20CM | M | 0.9 | 90.1901 | 6.8506 | 0.69784 | 102.4835 | 110.032 | 6.16 | 0.62 | 92.24 | 99.02 | 0.001391% | 81.1711
10 |  |  | INSTALAÇÕES HIDROSSANITÁRIAS / INCÊNDIO / ELÉTRICA / CABEAMENTO / SPDA / AR CONDICIONADO E VENTILAÇÃO | [10 empty] | 1585815.23 | 22.28% | 0
10.1 |  |  | LOUÇAS E METAIS | [10 empty] | 111791.66 | 1.57% | 0
10.1.1 | 190416 | SBC | SIFAO CROMADO PARA MICTORIO | UN | 5 | 375.1893 | 33.6435 | 2.5555 | 421.532 | 457.731 | 168.21 | 12.77 | 2107.67 | 2288.65 | 0.03215% | 1875.9467
10.1.2 | 100859 | SINAPI | MICTÓRIO SIFONADO LOUÇA BRANCA PARA ENTRADA DE ÁGUA EMBUTIDA  PADRÃO ALTO  FORNECIMENTO E INSTALAÇÃO. AF_01/2020 | UN | 5 | 1031.2853 | 63.9945 | 4.8062 | 1189.3674 | 1258.168 | 319.97 | 24.03 | 5946.84 | 6290.84 | 0.08837% | 5156.4264
10.1.3 | 053469 | SBC | VALVULA ESGOTO PARA LAVATORIO | UN | 28 | 111.1445 | 35.7174 | 2.7127 | 97.1662 | 135.5963 | 1000.08 | 75.95 | 2720.66 | 3796.69 | 0.05333% | 3112.0469
10.1.4 | 190175 | SBC | SIFAO PARA TANQUE | UN | 6 | 366.0857 | 25.2204 | 1.9068 | 419.4975 | 446.6246 | 151.32 | 11.44 | 2516.98 | 2679.74 | 0.03764% | 2196.5144
10.1.5 | 100878 | SINAPI | VASO SANITÁRIO SIFONADO COM CAIXA ACOPLADA, LOUÇA BRANCA - PADRÃO ALTO - FORNECIMENTO E INSTALAÇÃO. AF_01/2020 | UN | 17 | 664.8773 | 42.7744 | 3.4007 | 764.9752 | 811.1503 | 727.16 | 57.81 | 13004.58 | 13789.55 | 0.1937% | 11302.9141
10.1.6 | 190318 | SBC | CUBA DE APOIO QUADRADA 40X40 L-73.17-DECA COM COMPPLEMENTOS | UN | 28 | 795.2441 | 106.0022 | 8.0792 | 856.1165 | 970.1978 | 2968.06 | 226.21 | 23971.26 | 27165.53 | 0.3816% | 22266.8358
10.1.7 | 190168 | SBC | VALVULA PARA TANQUE | UN | 6 | 96.2162 | 24.4341 | 1.8674 | 91.0823 | 117.3838 | 146.6 | 11.2 | 546.5 | 704.3 | 0.009893% | 577.2974
10.1.8 | 190871 | SBC | SIFAO PARA LAVATORIO DECA MOD.1680 | UN | 28 | 348.4022 | 64.0829 | 4.7571 | 356.2107 | 425.0507 | 1794.32 | 133.19 | 9973.9 | 11901.41 | 0.1672% | 9755.2611
10.1.9 | 86884 | SINAPI | ENGATE FLEXÍVEL EM PLÁSTICO BRANCO, 1/2 X 30CM - FORNECIMENTO E INSTALAÇÃO. AF_01/2020 | UN | 51 | 10.2879 | 4.5998 | 0.32435 | 7.627 | 12.5512 | 234.59 | 16.54 | 388.98 | 640.11 | 0.008992% | 524.6818
10.1.10 | 052357 | SBC | ACABAMENTO DE REGISTRO PRESSAO CROMADO 1"" TARGA DECA | UN | 19 | 100.5263 | 23.9426 | 1.8281 | 96.8714 | 122.6421 | 454.91 | 34.73 | 1840.56 | 2330.2 | 0.03273% | 1910.0006
10.1.11 | 95472 | SINAPI | VASO SANITARIO SIFONADO CONVENCIONAL PARA PCD SEM FURO FRONTAL COM LOUÇA BRANCA SEM ASSENTO, INCLUSO CONJUNTO DE LIGAÇÃO PARA BACIA SANITÁRIA AJUSTÁVEL - FORNECIMENTO E INSTALAÇÃO. AF_01/2020 | UN | 6 | 788.6944 | 37.9878 | 3.0371 | 921.1823 | 962.2071 | 227.92 | 18.22 | 5527.1 | 5773.24 | 0.0811% | 4732.1662
10.1.12 | 190771 | SBC | CUBA ACO INOXIDAVEL 0,56X0,34 LAVINIA 56BM TRAMONTINA | UN | 3 | 550.4216 | 73.3809 | 5.6023 | 592.5312 | 671.5144 | 220.14 | 16.8 | 1777.6 | 2014.54 | 0.0283% | 1651.2649
10.1.13 | 86909 | SINAPI | TORNEIRA CROMADA TUBO MÓVEL, DE MESA, 1/2 OU 3/4, PARA PIA DE COZINHA, PADRÃO ALTO - FORNECIMENTO E INSTALAÇÃO. AF_01/2020 | UN | 3 | 134.9831 | 5.0323 | 0.36366 | 159.2834 | 164.6794 | 15.09 | 1.09 | 477.85 | 494.03 | 0.00694% | 404.9493
10.1.14 | 190529 | SBC | TANQUE ACO INOX 46 LITROS COM METAIS | UN | 6 | 1257.5864 | 69.3413 | 5.2878 | 1459.6263 | 1534.2554 | 416.04 | 31.72 | 8757.77 | 9205.53 | 0.1293% | 7545.5183
10.1.15 | 86915 | SINAPI | TORNEIRA CROMADA DE MESA, 1/2 OU 3/4, PARA LAVATÓRIO, PADRÃO MÉDIO - FORNECIMENTO E INSTALAÇÃO. AF_01/2020 | UN | 27 | 148.9527 | 2.8995 | 0.19657 | 178.6262 | 181.7223 | 78.28 | 5.3 | 4822.92 | 4906.5 | 0.06892% | 4021.7226
10.1.16 | 100860 | SINAPI | CHUVEIRO ELÉTRICO COMUM CORPO PLÁSTICO, TIPO DUCHA  FORNECIMENTO E INSTALAÇÃO. AF_01/2020 | UN | 2 | 86.0653 | 13.5046 | 0.9927 | 90.5024 | 104.9997 | 27 | 1.98 | 181.01 | 209.99 | 0.00295% | 172.1306
10.1.17 | 95545 | SINAPI | SABONETEIRA DE PAREDE EM METAL CROMADO, INCLUSO FIXAÇÃO. AF_01/2020 | UN | 2 | 30.7106 | 9.5633 | 0.70766 | 27.1959 | 37.4669 | 19.12 | 1.41 | 54.4 | 74.93 | 0.001053% | 61.4211
10.1.18 | 190029 | SBC | PORTA-PAPEL TOALHA CAIXA DE ALUMINIO | UN | 20 | 226.3333 | 14.1435 | 1.5529 | 260.4303 | 276.1267 | 282.86 | 31.05 | 5208.62 | 5522.53 | 0.07758% | 4526.6665
10.1.19 | 00038190 | SINAPI | DUCHA / CHUVEIRO METALICO, DE PAREDE, ARTICULAVEL, COM DESVIADOR E DUCHA MANUAL | UN | 22 | 379.5075 | 0 | 0 | 462.9992 | 462.9992 | 0 | 0 | 10185.98 | 10185.98 | 0.1431% | 8349.1651
10.1.20 | 080532 | AGETOP CIVIL | PORTA PAPEL HIGIÊNICO EM METAL/ACABAMENTO CROMADO | Un | 23 | 46.8876 | 15.5096 | 0 | 41.6932 | 57.2029 | 356.72 | 0 | 958.94 | 1315.66 | 0.01848% | 1078.4146
10.1.21 | 00002701 | SINAPI | INSTALADOR DE TUBULACOES (TUBOS/EQUIPAMENTOS) | H | 9 | 14.1227 | 17.2297 | 0 | 0 | 17.2297 | 155.06 | 0 | 0 | 155.06 | 0.002178% | 127.104
10.1.22 | 86913 | SINAPI | TORNEIRA CROMADA 1/2 OU 3/4 PARA TANQUE, PADRÃO POPULAR - FORNECIMENTO E INSTALAÇÃO. AF_01/2020 | UN | 5 | 56.829 | 4.5998 | 0.32435 | 64.4073 | 69.3314 | 22.99 | 1.62 | 322.04 | 346.65 | 0.004869% | 284.1452
10.2 |  |  | INSTALAÇÕES DE ÁGUA FRIA | [10 empty] | 21585.98 | 0.3032% | 0
10.2.1 | 89551 | SINAPI | LUVA SOLDÁVEL E COM ROSCA, PVC, SOLDÁVEL, DN 32MM X 1 , INSTALADO EM PRUMADA DE ÁGUA - FORNECIMENTO E INSTALAÇÃO. AF_06/2022 | UN | 9 | 9.305 | 2.1623 | 0.1376 | 9.0522 | 11.3521 | 19.46 | 1.23 | 81.47 | 102.16 | 0.001435% | 83.7451
10.2.2 | 89447 | SINAPI | TUBO, PVC, SOLDÁVEL, DN 32MM, INSTALADO EM PRUMADA DE ÁGUA - FORNECIMENTO E INSTALAÇÃO. AF_06/2022 | M | 31.15 | 13.1962 | 0.96321 | 0.058972 | 15.0772 | 16.0994 | 30 | 1.83 | 469.66 | 501.49 | 0.007045% | 411.0616
10.2.3 | 89987 | SINAPI | REGISTRO DE GAVETA BRUTO, LATÃO, ROSCÁVEL, 3/4", COM ACABAMENTO E CANOPLA CROMADOS - FORNECIMENTO E INSTALAÇÃO. AF_08/2021 | UN | 24 | 87.886 | 9.1996 | 0.68801 | 97.3333 | 107.221 | 220.79 | 16.51 | 2336 | 2573.3 | 0.03615% | 2109.2648
10.2.4 | 89985 | SINAPI | REGISTRO DE PRESSÃO BRUTO, LATÃO, ROSCÁVEL, 3/4", COM ACABAMENTO E CANOPLA CROMADOS - FORNECIMENTO E INSTALAÇÃO. AF_08/2021 | UN | 2 | 83.4551 | 9.1996 | 0.68801 | 91.9276 | 101.8152 | 18.39 | 1.37 | 183.87 | 203.63 | 0.00286% | 166.9102
10.2.5 | 89429 | SINAPI | ADAPTADOR CURTO COM BOLSA E ROSCA PARA REGISTRO, PVC, SOLDÁVEL, DN 25MM X 3/4 , INSTALADO EM RAMAL DE DISTRIBUIÇÃO DE ÁGUA - FORNECIMENTO E INSTALAÇÃO. AF_06/2022 | UN | 36 | 5.7844 | 3.499 | 0.25555 | 3.3024 | 7.057 | 125.96 | 9.19 | 118.9 | 254.05 | 0.003569% | 208.2389
10.2.6 | 89481 | SINAPI | JOELHO 90 GRAUS, PVC, SOLDÁVEL, DN 25MM, INSTALADO EM PRUMADA DE ÁGUA - FORNECIMENTO E INSTALAÇÃO. AF_06/2022 | UN | 136 | 5.0674 | 2.9191 | 0.21623 | 3.0469 | 6.1822 | 396.99 | 29.4 | 414.39 | 840.78 | 0.01181% | 689.167
10.2.7 | 89492 | SINAPI | JOELHO 90 GRAUS, PVC, SOLDÁVEL, DN 32MM, INSTALADO EM PRUMADA DE ÁGUA - FORNECIMENTO E INSTALAÇÃO. AF_06/2022 | UN | 5 | 8.2899 | 3.558 | 0.25555 | 6.3002 | 10.1137 | 17.78 | 1.27 | 31.51 | 50.56 | 0.0007102% | 41.4496
10.2.8 | 89501 | SINAPI | JOELHO 90 GRAUS, PVC, SOLDÁVEL, DN 50MM, INSTALADO EM PRUMADA DE ÁGUA - FORNECIMENTO E INSTALAÇÃO. AF_06/2022 | UN | 5 | 14.6544 | 5.2682 | 0.37349 | 12.2367 | 17.8784 | 26.34 | 1.86 | 61.19 | 89.39 | 0.001256% | 73.2719
10.2.9 | 103966 | SINAPI | BUCHA DE REDUÇÃO, LONGA, PVC, SOLDÁVEL, DN 50 X 25 MM, INSTALADO EM PRUMADA DE ÁGUA - FORNECIMENTO E INSTALAÇÃO. AF_06/2022 | UN | 8 | 10.167 | 2.7324 | 0.17692 | 9.4945 | 12.4038 | 21.85 | 1.41 | 75.97 | 99.23 | 0.001394% | 81.3363
10.2.10 | 94785 | SINAPI | ADAPTADOR COM FLANGES LIVRES, PVC, SOLDÁVEL LONGO, DN 32 MM X 1 , INSTALADO EM RESERVAÇÃO DE ÁGUA DE EDIFICAÇÃO QUE POSSUA RESERVATÓRIO DE FIBRA/FIBROCIMENTO FORNECIMENTO E INSTALAÇÃO. AF_06/2016 | UN | 4 | 26.0299 | 9.6124 | 0.70766 | 21.4363 | 31.7564 | 38.44 | 2.83 | 85.75 | 127.02 | 0.001784% | 104.1195
10.2.11 | 89528 | SINAPI | LUVA, PVC, SOLDÁVEL, DN 25MM, INSTALADO EM PRUMADA DE ÁGUA - FORNECIMENTO E INSTALAÇÃO. AF_06/2022 | UN | 24 | 4.1329 | 1.9461 | 0.1376 | 2.9584 | 5.0421 | 46.7 | 3.3 | 71.01 | 121.01 | 0.0017% | 99.189
10.2.12 | 89575 | SINAPI | LUVA, PVC, SOLDÁVEL, DN 50MM, INSTALADO EM PRUMADA DE ÁGUA - FORNECIMENTO E INSTALAÇÃO. AF_06/2022 | UN | 5 | 11.9394 | 3.5088 | 0.25555 | 10.8017 | 14.5661 | 17.54 | 1.27 | 54.02 | 72.83 | 0.001023% | 59.6971
10.2.13 | 89446 | SINAPI | TUBO, PVC, SOLDÁVEL, DN 25MM, INSTALADO EM PRUMADA DE ÁGUA - FORNECIMENTO E INSTALAÇÃO. AF_06/2022 | M | 214.36 | 6.4853 | 0.79612 | 0.039315 | 7.0766 | 7.9121 | 170.65 | 8.42 | 1516.96 | 1696.03 | 0.02382% | 1390.1913
10.2.14 | 89449 | SINAPI | TUBO, PVC, SOLDÁVEL, DN 50MM, INSTALADO EM PRUMADA DE ÁGUA - FORNECIMENTO E INSTALAÇÃO. AF_06/2022 | M | 78.95 | 22.4448 | 1.3957 | 0.078629 | 25.9084 | 27.3827 | 110.18 | 6.2 | 2045.48 | 2161.86 | 0.03037% | 1772.0182
10.2.15 | 89617 | SINAPI | TE, PVC, SOLDÁVEL, DN 25MM, INSTALADO EM PRUMADA DE ÁGUA - FORNECIMENTO E INSTALAÇÃO. AF_06/2022 | UN | 36 | 7.2265 | 3.902 | 0.2752 | 4.6391 | 8.8163 | 140.47 | 9.9 | 167.01 | 317.38 | 0.004458% | 260.1536
10.2.16 | 89627 | SINAPI | TÊ DE REDUÇÃO, PVC, SOLDÁVEL, DN 50MM X 25MM, INSTALADO EM PRUMADA DE ÁGUA - FORNECIMENTO E INSTALAÇÃO. AF_06/2022 | UN | 5 | 21.6714 | 5.4746 | 0.39315 | 20.5714 | 26.4391 | 27.37 | 1.96 | 102.86 | 132.19 | 0.001857% | 108.3571
10.2.17 | 89396 | SINAPI | TÊ COM BUCHA DE LATÃO NA BOLSA CENTRAL, PVC, SOLDÁVEL, DN 25MM X 1/2 , INSTALADO EM RAMAL OU SUB-RAMAL DE ÁGUA - FORNECIMENTO E INSTALAÇÃO. AF_06/2022 | UN | 11 | 22.0501 | 7.2732 | 0.55041 | 19.0774 | 26.9011 | 80 | 6.05 | 209.86 | 295.91 | 0.004157% | 242.5506
10.2.18 | 90373 | SINAPI | JOELHO 90 GRAUS COM BUCHA DE LATÃO, PVC, SOLDÁVEL, DN 25MM, X 1/2 INSTALADO EM RAMAL OU SUB-RAMAL DE ÁGUA - FORNECIMENTO E INSTALAÇÃO. AF_06/2022 | UN | 37 | 13.6473 | 5.4451 | 0.39315 | 10.8115 | 16.6498 | 201.46 | 14.54 | 400.04 | 616.04 | 0.008654% | 504.9519
10.2.19 | 94672 | SINAPI | JOELHO 90 GRAUS COM BUCHA DE LATÃO, PVC, SOLDÁVEL, DN 25 MM, X 3/4 INSTALADO EM RESERVAÇÃO DE ÁGUA DE EDIFICAÇÃO QUE POSSUA RESERVATÓRIO DE FIBRA/FIBROCIMENTO FORNECIMENTO E INSTALAÇÃO. AF_06/2016 | UN | 1 | 9.9737 | 4.9831 | 0.35383 | 6.8309 | 12.1679 | 4.98 | 0.35 | 6.83 | 12.16 | 0.0001708% | 9.9737
10.2.20 | 89427 | SINAPI | LUVA COM BUCHA DE LATÃO, PVC, SOLDÁVEL, DN 25MM X 3/4 , INSTALADO EM RAMAL DE DISTRIBUIÇÃO DE ÁGUA - FORNECIMENTO E INSTALAÇÃO. AF_06/2022 | UN | 4 | 13.1156 | 3.499 | 0.25555 | 12.2465 | 16.0011 | 13.99 | 1.02 | 48.99 | 64 | 0.000899% | 52.4625
10.2.21 | 94689 | SINAPI | TÊ COM BUCHA DE LATÃO NA BOLSA CENTRAL, PVC, SOLDÁVEL, DN 25 MM X 3/4 , INSTALADO EM RESERVAÇÃO DE ÁGUA DE EDIFICAÇÃO QUE POSSUA RESERVATÓRIO DE FIBRA/FIBROCIMENTO FORNECIMENTO E INSTALAÇÃO. AF_06/2016 | UN | 2 | 14.7269 | 6.6147 | 0.49143 | 10.8607 | 17.9668 | 13.22 | 0.98 | 21.73 | 35.93 | 0.0005047% | 29.4538
10.2.22 | 103955 | SINAPI | JOELHO DE REDUÇÃO, 90 GRAUS, PVC, SOLDÁVEL, DN 25 MM X 20 MM, INSTALADO EM RAMAL DE DISTRIBUIÇÃO DE ÁGUA - FORNECIMENTO E INSTALAÇÃO. AF_06/2022 | UN | 4 | 10.0623 | 5.2583 | 0.37349 | 6.6442 | 12.276 | 21.03 | 1.49 | 26.58 | 49.1 | 0.0006897% | 40.2492
10.2.23 | 94785 | SINAPI | ADAPTADOR COM FLANGES LIVRES, PVC, SOLDÁVEL LONGO, DN 32 MM X 1 , INSTALADO EM RESERVAÇÃO DE ÁGUA DE EDIFICAÇÃO QUE POSSUA RESERVATÓRIO DE FIBRA/FIBROCIMENTO FORNECIMENTO E INSTALAÇÃO. AF_06/2016 | UN | 1 | 26.0299 | 9.6124 | 0.70766 | 21.4363 | 31.7564 | 9.61 | 0.7 | 21.44 | 31.75 | 0.000446% | 26.0299
10.2.24 | 94703 | SINAPI | ADAPTADOR COM FLANGE E ANEL DE VEDAÇÃO, PVC, SOLDÁVEL, DN 25 MM X 3/4 , INSTALADO EM RESERVAÇÃO DE ÁGUA DE EDIFICAÇÃO QUE POSSUA RESERVATÓRIO DE FIBRA/FIBROCIMENTO FORNECIMENTO E INSTALAÇÃO. AF_06/2016 | UN | 1 | 23.6613 | 5.6515 | 0.4128 | 22.8025 | 28.8668 | 5.65 | 0.41 | 22.8 | 28.86 | 0.0004054% | 23.6613
10.2.25 | 89450 | SINAPI | TUBO, PVC, SOLDÁVEL, DN 60MM, INSTALADO EM PRUMADA DE ÁGUA - FORNECIMENTO E INSTALAÇÃO. AF_06/2022 | M | 13.25 | 36.213 | 1.6512 | 0.11794 | 42.4107 | 44.1799 | 21.87 | 1.56 | 561.95 | 585.38 | 0.008223% | 479.8224
10.2.26 | 104004 | SINAPI | TE, PVC, SOLDÁVEL, DN 50MM, INSTALADO EM RAMAL DE DISTRIBUIÇÃO DE ÁGUA - FORNECIMENTO E INSTALAÇÃO. AF_06/2022 | UN | 3 | 30.0258 | 12.7281 | 0.94355 | 22.9598 | 36.6315 | 38.18 | 2.83 | 68.88 | 109.89 | 0.001544% | 90.0773
10.2.27 | 89628 | SINAPI | TE, PVC, SOLDÁVEL, DN 60MM, INSTALADO EM PRUMADA DE ÁGUA - FORNECIMENTO E INSTALAÇÃO. AF_06/2022 | UN | 5 | 53.9852 | 8.3151 | 0.60938 | 56.9375 | 65.8619 | 41.57 | 3.04 | 284.69 | 329.3 | 0.004626% | 269.9259
10.2.28 | 103971 | SINAPI | BUCHA DE REDUÇÃO, LONGA, PVC, SOLDÁVEL, DN 60 X 50 MM, INSTALADO EM PRUMADA DE ÁGUA - FORNECIMENTO E INSTALAÇÃO. AF_06/2022 | UN | 5 | 28.3984 | 3.8332 | 0.2752 | 30.5377 | 34.6461 | 19.16 | 1.37 | 152.7 | 173.23 | 0.002433% | 141.9921
10.2.29 | 94664 | SINAPI | ADAPTADOR CURTO COM BOLSA E ROSCA PARA REGISTRO, PVC, SOLDÁVEL, DN 60 MM X 2 , INSTALADO EM RESERVAÇÃO DE ÁGUA DE EDIFICAÇÃO QUE POSSUA RESERVATÓRIO DE FIBRA/FIBROCIMENTO FORNECIMENTO E INSTALAÇÃO. AF_06/2016 | UN | 6 | 28.5193 | 7.6467 | 0.57006 | 26.5767 | 34.7935 | 45.88 | 3.42 | 159.46 | 208.76 | 0.002932% | 171.1155
10.2.30 | 94707 | SINAPI | ADAPTADOR COM FLANGE E ANEL DE VEDAÇÃO, PVC, SOLDÁVEL, DN 60 MM X 2 , INSTALADO EM RESERVAÇÃO DE ÁGUA DE EDIFICAÇÃO QUE POSSUA RESERVATÓRIO DE FIBRA/FIBROCIMENTO FORNECIMENTO E INSTALAÇÃO. AF_06/2016 | UN | 2 | 74.6979 | 7.5189 | 0.57006 | 83.0424 | 91.1314 | 15.03 | 1.14 | 166.09 | 182.26 | 0.00256% | 149.3958
10.2.31 | 95675 | SINAPI | HIDRÔMETRO DN 25 (¾ ), 5,0 M³/H FORNECIMENTO E INSTALAÇÃO. AF_11/2016 | UN | 3 | 143.4261 | 21.8884 | 1.6414 | 151.45 | 174.9798 | 65.66 | 4.92 | 454.35 | 524.93 | 0.007374% | 430.2782
10.2.32 | 94498 | SINAPI | REGISTRO DE GAVETA BRUTO, LATÃO, ROSCÁVEL, 2" - FORNECIMENTO E INSTALAÇÃO. AF_08/2021 | UN | 3 | 136.2479 | 14.1336 | 1.0615 | 151.0273 | 166.2225 | 42.4 | 3.18 | 453.08 | 498.66 | 0.007005% | 408.7438
10.2.33 | 94482 | SINAPI | CONJUNTO HIDRÁULICO PARA INSTALAÇÃO DE BOMBA EM AÇO ROSCÁVEL, DN SUCÇÃO 40 (1 1/2) E DN RECALQUE 32 (1 1/4), PARA EDIFICAÇÃO ENTRE 4 E 8 PAVIMENTOS  FORNECIMENTO E INSTALAÇÃO. AF_06/2016 | UN | 2 | 1363.2849 | 597.0917 | 45.6247 | 1020.4911 | 1663.2075 | 1194.18 | 91.24 | 2040.99 | 3326.41 | 0.04673% | 2726.5697
10.2.34 | 10679 | ORSE | SERVIÇO DE FURO EM LAJE DE CONCRETO ARMADO COM Ø=110MM E ESP=15CM | un | 8 | 63.8864 | 0 | 0 | 77.9414 | 77.9414 | 0 | 0 | 623.53 | 623.53 | 0.008759% | 511.0908
10.2.35 | 111690 | SBC | TAMPA 0,60X6,60M PARA CAIXA-CHAPA DE ACO 3/16""COM MOLDURA | UN | 3 | 698.8345 | 48.6126 | 5.622 | 798.3435 | 852.5782 | 145.83 | 16.86 | 2395.04 | 2557.73 | 0.03593% | 2096.5036
10.2.36 | 102137 | SINAPI | CHAVE DE BOIA AUTOMÁTICA SUPERIOR/INFERIOR 15A/250V - FORNECIMENTO E INSTALAÇÃO. AF_12/2020 | UN | 2 | 72.7886 | 26.8618 | 3.0076 | 58.9327 | 88.802 | 53.72 | 6.01 | 117.87 | 177.6 | 0.002495% | 145.5771
10.2.37 | 061058 | SBC | ELETRODUTO E FIACAO PARA AUTOMATICO DE BOIA | M | 23.5 | 50.0618 | 33.3683 | 3.7349 | 23.9721 | 61.0754 | 784.15 | 87.77 | 563.35 | 1435.27 | 0.02016% | 1176.4515
10.2.38 | 052124 | SBC | AGUA FRIA-TORNEIRA DE BOIA COM BALAO PLASTICO 1"" | UN | 2 | 154.2537 | 6.3198 | 0.47178 | 181.3979 | 188.1895 | 12.63 | 0.94 | 362.8 | 376.37 | 0.005287% | 308.5074
10.3 |  |  | INSTALAÇÕES DE ÁGUAS PLUVIAIS | [10 empty] | 36435.94 | 0.5118% | 0
10.3.1 | 99250 | SINAPI | CAIXA ENTERRADA HIDRÁULICA RETANGULAR EM ALVENARIA COM TIJOLOS CERÂMICOS MACIÇOS, DIMENSÕES INTERNAS: 0,3X0,3X0,3 M PARA REDE DE DRENAGEM. AF_12/2020 | UN | 12 | 174.2817 | 89.3033 | 10.0351 | 113.2853 | 212.6236 | 1071.63 | 120.42 | 1359.43 | 2551.48 | 0.03584% | 2091.3799
10.3.2 | 054617 | SBC | GRELHA DE FERRO FUNDIDO 30 X 30 CM | UN | 12 | 180.7911 | 3.44 | 0.25555 | 216.8696 | 220.5652 | 41.28 | 3.06 | 2602.44 | 2646.78 | 0.03718% | 2169.4936
10.3.3 | 053029 | SBC | CAIXA DE AREIA EM ALVENARIA 1,70X1,70M EXT.H=0,60M PAR.10CM | UN | 1 | 2822.6812 | 742.5167 | 82.2856 | 2618.8688 | 3443.6711 | 742.51 | 82.28 | 2618.88 | 3443.67 | 0.04837% | 2822.6812
10.3.4 | 102118 | SINAPI | BOMBA CENTRÍFUGA, TRIFÁSICA, 3 CV OU 2,96 HP, HM 34 A 40 M, Q 8,6 A 14,8 M3/H - FORNECIMENTO E INSTALAÇÃO. AF_12/2020 | UN | 1 | 2515.9784 | 121.7182 | 2909.5615 | 38.2139 | 3069.4936 | 121.71 | 2909.56 | 38.22 | 3069.49 | 0.04312% | 2515.9784
10.3.5 | 104167 | SINAPI | JOELHO 90 GRAUS, PVC, SERIE R, ÁGUA PLUVIAL, DN 150 MM, JUNTA ELÁSTICA, FORNECIDO E INSTALADO EM RAMAL DE ENCAMINHAMENTO. AF_06/2022 | UN | 11 | 124.1152 | 10.8312 | 0.80595 | 139.7833 | 151.4205 | 119.14 | 8.86 | 1537.62 | 1665.62 | 0.0234% | 1365.2667
10.3.6 | 89744 | SINAPI | JOELHO 90 GRAUS, PVC, SERIE NORMAL, ESGOTO PREDIAL, DN 100 MM, JUNTA ELÁSTICA, FORNECIDO E INSTALADO EM RAMAL DE DESCARGA OU RAMAL DE ESGOTO SANITÁRIO. AF_08/2022 | UN | 16 | 26.8355 | 8.0005 | 0.58972 | 24.149 | 32.7393 | 128 | 9.43 | 386.39 | 523.82 | 0.007358% | 429.3679
10.3.7 | 89754 | SINAPI | LUVA DE CORRER, PVC, SERIE NORMAL, ESGOTO PREDIAL, DN 50 MM, JUNTA ELÁSTICA, FORNECIDO E INSTALADO EM RAMAL DE DESCARGA OU RAMAL DE ESGOTO SANITÁRIO. AF_08/2022 | UN | 7 | 20.9544 | 3.8135 | 0.2752 | 21.4756 | 25.5644 | 26.69 | 1.92 | 150.34 | 178.95 | 0.002514% | 146.6808
10.3.8 | 89746 | SINAPI | JOELHO 45 GRAUS, PVC, SERIE NORMAL, ESGOTO PREDIAL, DN 100 MM, JUNTA ELÁSTICA, FORNECIDO E INSTALADO EM RAMAL DE DESCARGA OU RAMAL DE ESGOTO SANITÁRIO. AF_08/2022 | UN | 10 | 27.7136 | 8.0005 | 0.58972 | 25.2204 | 33.8106 | 80 | 5.89 | 252.21 | 338.1 | 0.004749% | 277.1363
10.3.09 | 89855 | SINAPI | JOELHO 45 GRAUS, PVC, SERIE NORMAL, ESGOTO PREDIAL, DN 150 MM, JUNTA ELÁSTICA, FORNECIDO E INSTALADO EM SUBCOLETOR AÉREO DE ESGOTO SANITÁRIO. AF_08/2022 | UN | 11 | 112.6108 | 14.9986 | 1.1205 | 121.2661 | 137.3851 | 164.98 | 12.32 | 1333.93 | 1511.23 | 0.02123% | 1238.7186
10.3.10 | 89849 | SINAPI | TUBO PVC, SERIE NORMAL, ESGOTO PREDIAL, DN 150 MM, FORNECIDO E INSTALADO EM SUBCOLETOR AÉREO DE ESGOTO SANITÁRIO. AF_08/2022 | M | 52.12 | 57.2963 | 12.964 | 0.98287 | 55.9546 | 69.9015 | 675.68 | 51.22 | 2916.36 | 3643.26 | 0.05118% | 2986.2838
10.3.11 | 89848 | SINAPI | TUBO PVC, SERIE NORMAL, ESGOTO PREDIAL, DN 100 MM, FORNECIDO E INSTALADO EM SUBCOLETOR AÉREO DE ESGOTO SANITÁRIO. AF_08/2022 | M | 218.2 | 27.3028 | 9.9663 | 0.72732 | 22.6158 | 33.3094 | 2174.64 | 158.7 | 4934.76 | 7268.1 | 0.1021% | 5957.4614
10.3.12 | 89797 | SINAPI | JUNÇÃO SIMPLES, PVC, SERIE NORMAL, ESGOTO PREDIAL, DN 100 X 100 MM, JUNTA ELÁSTICA, FORNECIDO E INSTALADO EM RAMAL DE DESCARGA OU RAMAL DE ESGOTO SANITÁRIO. AF_08/2022 | UN | 7 | 51.0285 | 10.6838 | 0.80595 | 50.7651 | 62.2548 | 74.78 | 5.64 | 355.36 | 435.78 | 0.006121% | 357.1996
10.3.13 | 89796 | SINAPI | TE, PVC, SERIE NORMAL, ESGOTO PREDIAL, DN 100 X 100 MM, JUNTA ELÁSTICA, FORNECIDO E INSTALADO EM RAMAL DE DESCARGA OU RAMAL DE ESGOTO SANITÁRIO. AF_08/2022 | UN | 4 | 42.5533 | 10.6838 | 0.80595 | 40.4253 | 51.915 | 42.73 | 3.22 | 161.71 | 207.66 | 0.002917% | 170.2132
10.3.14 | 102116 | SINAPI | BOMBA CENTRÍFUGA, TRIFÁSICA, 1,5 CV OU 1,48 HP, HM 10 A 24 M, Q 6,1 A 21,9 M3/H - FORNECIMENTO E INSTALAÇÃO. AF_12/2020 | UN | 1 | 1839.3067 | 118.5731 | 2087.8847 | 37.4964 | 2243.9542 | 118.57 | 2087.88 | 37.5 | 2243.95 | 0.03152% | 1839.3067
10.3.15 | 10679 | ORSE | SERVIÇO DE FURO EM LAJE DE CONCRETO ARMADO COM Ø=110MM E ESP=15CM | un | 15 | 63.8864 | 0 | 0 | 77.9414 | 77.9414 | 0 | 0 | 1169.12 | 1169.12 | 0.01642% | 958.2953
10.3.16 | 7551 | ORSE | BARRA ROSCADA ZINCADA Ø 1/4" M | barra | 200 | 3.9879 | 0 | 0 | 4.8652 | 4.8652 | 0 | 0 | 973.03 | 973.03 | 0.01367% | 797.5724
10.3.17 | 11900 | ORSE | PORCA EM ALUMÍNIO 1/4" UN | un | 400 | 0.22558 | 0 | 0 | 0.2752 | 0.2752 | 0 | 0 | 110.08 | 110.08 | 0.001546% | 90.2304
10.3.18 | 4839 | ORSE | ABRAÇADEIRA EM FERRO GALVANIZADO DN 100MM UN | un | 200 | 5.0674 | 0 | 0 | 6.1822 | 6.1822 | 0 | 0 | 1236.44 | 1236.44 | 0.01737% | 1013.4809
10.3.19 | 4840 | ORSE | ABRAÇADEIRA EM FERRO GALVANIZADO DN 150MM UN | un | 50 | 52.7767 | 0 | 0 | 64.3876 | 64.3876 | 0 | 0 | 3219.38 | 3219.38 | 0.04522% | 2638.8368
10.4 |  |  | INSTALAÇÕES DE ESGOTO / VENTILAÇÃO / DRENAGEM | [10 empty] | 32999.74 | 0.4636% | 0
10.4.1 | 89801 | SINAPI | JOELHO 90 GRAUS, PVC, SERIE NORMAL, ESGOTO PREDIAL, DN 50 MM, JUNTA ELÁSTICA, FORNECIDO E INSTALADO EM PRUMADA DE ESGOTO SANITÁRIO OU VENTILAÇÃO. AF_08/2022 | UN | 27 | 9.7239 | 1.4153 | 0.078629 | 10.3692 | 11.8632 | 38.21 | 2.12 | 279.97 | 320.3 | 0.004499% | 262.5463
10.4.2 | 93358 | SINAPI | ESCAVAÇÃO MANUAL DE VALA COM PROFUNDIDADE MENOR OU IGUAL A 1,30 M. AF_02/2021 | m³ | 21.29 | 74.4481 | 62.9821 | 8.6591 | 19.1856 | 90.8267 | 1340.88 | 184.35 | 408.47 | 1933.7 | 0.02716% | 1585.0011
10.4.3 | 96995 | SINAPI | REATERRO MANUAL APILOADO COM SOQUETE. AF_10/2017 | m³ | 19.26 | 45.1394 | 38.1844 | 5.2485 | 11.6371 | 55.07 | 735.43 | 101.08 | 224.13 | 1060.64 | 0.0149% | 869.3844
10.4.4 | 061312 | SBC | CAIXA DE PASSAGEM E INSPECAO EM CONCRETO 40X40X40CM C/ TAMPA | UN | 2 | 175.184 | 95.6231 | 10.7329 | 107.3684 | 213.7244 | 191.24 | 21.46 | 214.74 | 427.44 | 0.006004% | 350.3679
10.4.5 | 89802 | SINAPI | JOELHO 45 GRAUS, PVC, SERIE NORMAL, ESGOTO PREDIAL, DN 50 MM, JUNTA ELÁSTICA, FORNECIDO E INSTALADO EM PRUMADA DE ESGOTO SANITÁRIO OU VENTILAÇÃO. AF_08/2022 | UN | 25 | 10.5054 | 1.4153 | 0.078629 | 11.3226 | 12.8166 | 35.38 | 1.96 | 283.07 | 320.41 | 0.004501% | 262.635
10.4.6 | 081826 | AGETOP CIVIL | TAMPA EM CONCRETO ARMADO 25 MPA E=5CM PARA A CAIXA DE PASSAGEM 60X60CM | Un | 4 | 82.4158 | 17.9766 | 0 | 82.5707 | 100.5473 | 71.9 | 0 | 330.28 | 402.18 | 0.00565% | 329.6633
10.4.7 | 081825 | AGETOP CIVIL | CAIXA DE PASSAGEM 60X60X80 CM (MEDIDAS INTERNAS) SEM TAMPA | Un | 2 | 422.0286 | 322.9013 | 0 | 191.9736 | 514.8749 | 645.8 | 0 | 383.94 | 1029.74 | 0.01446% | 844.0572
10.4.8 | 89726 | SINAPI | JOELHO 45 GRAUS, PVC, SERIE NORMAL, ESGOTO PREDIAL, DN 40 MM, JUNTA SOLDÁVEL, FORNECIDO E INSTALADO EM RAMAL DE DESCARGA OU RAMAL DE ESGOTO SANITÁRIO. AF_08/2022 | UN | 20 | 9.7481 | 5.2682 | 0.37349 | 6.251 | 11.8927 | 105.36 | 7.46 | 125.03 | 237.85 | 0.003341% | 194.9621
10.4.9 | 89746 | SINAPI | JOELHO 45 GRAUS, PVC, SERIE NORMAL, ESGOTO PREDIAL, DN 100 MM, JUNTA ELÁSTICA, FORNECIDO E INSTALADO EM RAMAL DE DESCARGA OU RAMAL DE ESGOTO SANITÁRIO. AF_08/2022 | UN | 36 | 27.7136 | 8.0005 | 0.58972 | 25.2204 | 33.8106 | 288.01 | 21.22 | 907.95 | 1217.18 | 0.0171% | 997.6906
10.4.10 | 89809 | SINAPI | JOELHO 90 GRAUS, PVC, SERIE NORMAL, ESGOTO PREDIAL, DN 100 MM, JUNTA ELÁSTICA, FORNECIDO E INSTALADO EM PRUMADA DE ESGOTO SANITÁRIO OU VENTILAÇÃO. AF_08/2022 | UN | 26 | 27.9392 | 9.0325 | 0.66835 | 24.3849 | 34.0858 | 234.84 | 17.37 | 634.02 | 886.23 | 0.01245% | 726.4193
10.4.11 | 89806 | SINAPI | JOELHO 45 GRAUS, PVC, SERIE NORMAL, ESGOTO PREDIAL, DN 75 MM, JUNTA ELÁSTICA, FORNECIDO E INSTALADO EM PRUMADA DE ESGOTO SANITÁRIO OU VENTILAÇÃO. AF_08/2022 | UN | 4 | 21.325 | 5.219 | 0.37349 | 20.424 | 26.0165 | 20.87 | 1.49 | 81.7 | 104.06 | 0.001462% | 85.3
10.4.12 | 89797 | SINAPI | JUNÇÃO SIMPLES, PVC, SERIE NORMAL, ESGOTO PREDIAL, DN 100 X 100 MM, JUNTA ELÁSTICA, FORNECIDO E INSTALADO EM RAMAL DE DESCARGA OU RAMAL DE ESGOTO SANITÁRIO. AF_08/2022 | UN | 15 | 51.0285 | 10.6838 | 0.80595 | 50.7651 | 62.2548 | 160.25 | 12.08 | 761.49 | 933.82 | 0.01312% | 765.4278
10.4.13 | 104353 | SINAPI | JUNÇÃO DE REDUÇÃO INVERTIDA, PVC, SÉRIE NORMAL, ESGOTO PREDIAL, DN 100 X 50 MM, JUNTA ELÁSTICA, FORNECIDO E INSTALADO EM PRUMADA DE ESGOTO SANITÁRIO OU VENTILAÇÃO. AF_08/2022 | UN | 15 | 41.3851 | 8.6591 | 0.64869 | 41.1821 | 50.4899 | 129.88 | 9.73 | 617.73 | 757.34 | 0.01064% | 620.7772
10.4.14 | 89574 | SINAPI | JUNÇÃO DUPLA, PVC, SERIE R, ÁGUA PLUVIAL, DN 100 X 100 X 100 MM, JUNTA ELÁSTICA, FORNECIDO E INSTALADO EM RAMAL DE ENCAMINHAMENTO. AF_06/2022 | UN | 1 | 156.445 | 10.7133 | 0.80595 | 179.3437 | 190.8629 | 10.71 | 0.8 | 179.35 | 190.86 | 0.002681% | 156.445
10.4.15 | 89783 | SINAPI | JUNÇÃO SIMPLES, PVC, SERIE NORMAL, ESGOTO PREDIAL, DN 40 MM, JUNTA SOLDÁVEL, FORNECIDO E INSTALADO EM RAMAL DE DESCARGA OU RAMAL DE ESGOTO SANITÁRIO. AF_08/2022 | UN | 10 | 13.9938 | 7.0373 | 0.51109 | 9.524 | 17.0724 | 70.37 | 5.11 | 95.24 | 170.72 | 0.002398% | 139.9377
10.4.16 | 89801 | SINAPI | JOELHO 90 GRAUS, PVC, SERIE NORMAL, ESGOTO PREDIAL, DN 50 MM, JUNTA ELÁSTICA, FORNECIDO E INSTALADO EM PRUMADA DE ESGOTO SANITÁRIO OU VENTILAÇÃO. AF_08/2022 | UN | 42 | 9.7239 | 1.4153 | 0.078629 | 10.3692 | 11.8632 | 59.44 | 3.3 | 435.51 | 498.25 | 0.006999% | 408.4054
10.4.17 | 89800 | SINAPI | TUBO PVC, SERIE NORMAL, ESGOTO PREDIAL, DN 100 MM, FORNECIDO E INSTALADO EM PRUMADA DE ESGOTO SANITÁRIO OU VENTILAÇÃO. AF_08/2022 | M | 179.63 | 28.3501 | 10.9491 | 0.82561 | 22.8123 | 34.5871 | 1966.79 | 148.3 | 4097.78 | 6212.87 | 0.08727% | 5092.5237
10.4.18 | 89711 | SINAPI | TUBO PVC, SERIE NORMAL, ESGOTO PREDIAL, DN 40 MM, FORNECIDO E INSTALADO EM RAMAL DE DESCARGA OU RAMAL DE ESGOTO SANITÁRIO. AF_08/2022 | M | 74.25 | 20.3582 | 12.1974 | 0.90424 | 11.7354 | 24.837 | 905.65 | 67.13 | 871.37 | 1844.15 | 0.02591% | 1511.5991
10.4.19 | 89798 | SINAPI | TUBO PVC, SERIE NORMAL, ESGOTO PREDIAL, DN 50 MM, FORNECIDO E INSTALADO EM PRUMADA DE ESGOTO SANITÁRIO OU VENTILAÇÃO. AF_08/2022 | M | 185.25 | 13.8407 | 1.7102 | 0.11794 | 15.0575 | 16.8857 | 316.81 | 21.84 | 2789.41 | 3128.06 | 0.04394% | 2563.9898
10.4.20 | 100723 | SINAPI | PINTURA COM TINTA ALQUÍDICA DE FUNDO E ACABAMENTO (ESMALTE SINTÉTICO GRAFITE) PULVERIZADA SOBRE PERFIL METÁLICO EXECUTADO EM FÁBRICA (POR DEMÃO). AF_01/2020_PE | m² | 95.09 | 10.3201 | 1.5922 | 0.24572 | 10.7526 | 12.5905 | 151.4 | 23.36 | 1022.47 | 1197.23 | 0.01682% | 981.3386
10.4.21 | 89784 | SINAPI | TE, PVC, SERIE NORMAL, ESGOTO PREDIAL, DN 50 X 50 MM, JUNTA ELÁSTICA, FORNECIDO E INSTALADO EM RAMAL DE DESCARGA OU RAMAL DE ESGOTO SANITÁRIO. AF_08/2022 | UN | 24 | 23.613 | 7.6467 | 0.57006 | 20.5911 | 28.8078 | 183.52 | 13.68 | 494.18 | 691.38 | 0.009712% | 566.7114
10.4.22 | 89796 | SINAPI | TE, PVC, SERIE NORMAL, ESGOTO PREDIAL, DN 100 X 100 MM, JUNTA ELÁSTICA, FORNECIDO E INSTALADO EM RAMAL DE DESCARGA OU RAMAL DE ESGOTO SANITÁRIO. AF_08/2022 | UN | 1 | 42.5533 | 10.6838 | 0.80595 | 40.4253 | 51.915 | 10.68 | 0.8 | 40.43 | 51.91 | 0.0007292% | 42.5533
10.4.23 | 104344 | SINAPI | TE, PVC, SÉRIE NORMAL, ESGOTO PREDIAL, DN 100 X 50 MM, JUNTA ELÁSTICA, FORNECIDO E INSTALADO EM RAMAL DE DESCARGA OU RAMAL DE ESGOTO SANITÁRIO. AF_08/2022 | UN | 16 | 40.2814 | 9.6714 | 0.70766 | 38.7643 | 49.1433 | 154.74 | 11.32 | 620.23 | 786.29 | 0.01105% | 644.503
10.4.24 | 89549 | SINAPI | REDUÇÃO EXCÊNTRICA, PVC, SERIE R, ÁGUA PLUVIAL, DN 75 X 50 MM, JUNTA ELÁSTICA, FORNECIDO E INSTALADO EM RAMAL DE ENCAMINHAMENTO. AF_06/2022 | UN | 2 | 19.1095 | 2.1328 | 0.1376 | 21.0432 | 23.3136 | 4.26 | 0.27 | 42.09 | 46.62 | 0.0006549% | 38.219
10.4.25 | 104329 | SINAPI | CAIXA SIFONADA, COM GRELHA REDONDA, PVC, DN 150 X 150 X 50 MM, JUNTA SOLDÁVEL, FORNECIDA E INSTALADA EM RAMAL DE DESCARGA OU EM RAMAL DE ESGOTO SANITÁRIO. AF_08/2022 | UN | 29 | 70.8873 | 17.613 | 1.3367 | 67.5328 | 86.4825 | 510.77 | 38.76 | 1958.46 | 2507.99 | 0.03523% | 2055.7308
10.4.26 | 89866 | SINAPI | JOELHO 90 GRAUS, PVC, SOLDÁVEL, DN 25MM, INSTALADO EM DRENO DE AR-CONDICIONADO - FORNECIMENTO E INSTALAÇÃO. AF_08/2022 | UN | 46 | 6.8478 | 4.5998 | 0.33417 | 3.4204 | 8.3544 | 211.59 | 15.37 | 157.34 | 384.3 | 0.005398% | 315.0008
10.4.27 | 89867 | SINAPI | JOELHO 45 GRAUS, PVC, SOLDÁVEL, DN 25MM, INSTALADO EM DRENO DE AR-CONDICIONADO - FORNECIMENTO E INSTALAÇÃO. AF_08/2022 | UN | 3 | 7.8388 | 4.5998 | 0.33417 | 4.6293 | 9.5633 | 13.79 | 1 | 13.89 | 28.68 | 0.0004029% | 23.5163
10.4.28 | 89865 | SINAPI | TUBO, PVC, SOLDÁVEL, DN 25MM, INSTALADO EM DRENO DE AR-CONDICIONADO - FORNECIMENTO E INSTALAÇÃO. AF_08/2022 | M | 212.42 | 17.0713 | 10.615 | 0.78629 | 9.4257 | 20.827 | 2254.83 | 167.02 | 2002.21 | 4424.06 | 0.06215% | 3626.2796
10.4.29 | 89869 | SINAPI | TE, PVC, SOLDÁVEL, DN 25MM, INSTALADO EM DRENO DE AR-CONDICIONADO - FORNECIMENTO E INSTALAÇÃO. AF_08/2022 | UN | 33 | 9.587 | 6.1233 | 0.45212 | 5.1207 | 11.6961 | 202.06 | 14.91 | 169 | 385.97 | 0.005422% | 316.3704
10.4.30 | 104014 | SINAPI | BUCHA DE REDUÇÃO, LONGA, PVC, SOLDÁVEL, DN 40 X 25 MM, INSTALADO EM RAMAL DE DISTRIBUIÇÃO DE ÁGUA - FORNECIMENTO E INSTALAÇÃO. AF_06/2022 | UN | 3 | 10.9566 | 4.5408 | 0.33417 | 8.492 | 13.367 | 13.62 | 1 | 25.48 | 40.1 | 0.0005633% | 32.8697
10.4.31 | 10679 | ORSE | SERVIÇO DE FURO EM LAJE DE CONCRETO ARMADO COM Ø=110MM E ESP=15CM | un | 10 | 63.8864 | 0 | 0 | 77.9414 | 77.9414 | 0 | 0 | 779.41 | 779.41 | 0.01095% | 638.8636
10.5 |  |  | IRRIGAÇÃO AUTOMATIZADA | [10 empty] | 4579.46 | 0.06433% | 0
10.5.1 | 96642 | SINAPI | TÊ NORMAL, PPR, DN 25 MM, CLASSE PN 25, INSTALADO EM RAMAL OU SUB-RAMAL DE ÁGUA FORNECIMENTO E INSTALAÇÃO. AF_08/2022 | UN | 8 | 18.5053 | 14.4481 | 1.15 | 6.9784 | 22.5765 | 115.58 | 9.19 | 55.84 | 180.61 | 0.002537% | 148.0423
10.5.2 | 13329 | ORSE | CONTROLADOR PARA IRRIGAÇÃO MODELO RZXE8-230V OUTDOOR 8 STA ESP-RZX - 230 V, 8 ESTAÇÕES, RAIN BIRD OU SIMILAR | un | 1 | 860.7498 | 12.394 | 0.0098287 | 1037.711 | 1050.1148 | 12.39 | 0 | 1037.72 | 1050.11 | 0.01475% | 860.7498
10.5.3 | 8984 | ORSE | VÁLVULA SOLENOIDE P/IRRIGAÇÃO MODELO 75 - DV 3/4", MARCA RAIN BIRD OU SIMILAR | un | 2 | 439.1482 | 20.1881 | 0.039315 | 515.5334 | 535.7608 | 40.37 | 0.07 | 1031.08 | 1071.52 | 0.01505% | 878.2964
10.5.4 | 96650 | SINAPI | JOELHO 90 GRAUS, PPR, DN 25 MM, CLASSE PN 25, INSTALADO EM RAMAL DE DISTRIBUIÇÃO FORNECIMENTO E INSTALAÇÃO. AF_08/2022 | UN | 4 | 7.8871 | 5.1502 | 0.38332 | 4.0887 | 9.6223 | 20.6 | 1.53 | 16.35 | 38.48 | 0.0005405% | 31.5484
10.5.5 | 8985 | ORSE | SENSOR DE CHUVA P/SIST. DE IRRIGAÇÃO, MODELO RSD-BEX, MARCA RAIN BIRD OU SIMILAR | un | 1 | 220.1461 | 12.394 | 0.0098287 | 256.1745 | 268.5782 | 12.39 | 0 | 256.18 | 268.57 | 0.003773% | 220.1461
10.5.6 | 9265 | ORSE | ASPERSOR TIPO SPRAY, REF. 1804 SAM, MARCA RAIN BIRD OU SIMILAR PÇ | pç | 7 | 88.4822 | 0 | 0 | 107.9483 | 107.9483 | 0 | 0 | 755.63 | 755.63 | 0.01061% | 619.3754
10.5.7 | 96647 | SINAPI | TUBO, PPR, DN 25, CLASSE PN 25, INSTALADO EM RAMAL DE DISTRIBUIÇÃO DE ÁGUA FORNECIMENTO E INSTALAÇÃO. AF_08/2022 | M | 44.87 | 22.187 | 7.3322 | 0.57006 | 19.1659 | 27.0682 | 328.99 | 25.57 | 859.98 | 1214.54 | 0.01706% | 995.5313
10.6 |  |  | INSTALAÇÕES DE AR CONDICIONADO E VENTILAÇÃO MECÂNICA | [10 empty] | 229951.04 | 3.23% | 0
10.6.1 | 103246 | SINAPI | AR CONDICIONADO SPLIT ON/OFF, HI-WALL (PAREDE), 9000 BTUS/H, CICLO QUENTE/FRIO - FORNECIMENTO E INSTALAÇÃO. AF_11/2021_PE | UN | 18 | 1915.4009 | 92.478 | 10.0252 | 2081.0538 | 2183.557 | 1664.6 | 180.45 | 37458.97 | 39304.02 | 0.5521% | 34477.2155
10.6.2 | 103249 | SINAPI | AR CONDICIONADO SPLIT ON/OFF, HI-WALL (PAREDE), 12000 BTUS/H, CICLO QUENTE/FRIO - FORNECIMENTO E INSTALAÇÃO. AF_11/2021_PE | UN | 5 | 2169.1702 | 92.478 | 10.0252 | 2370.3509 | 2472.8541 | 462.38 | 50.12 | 11851.77 | 12364.27 | 0.1737% | 10845.8511
10.6.3 | 00000407 | SINAPI | FITA DE ALUMINIO PARA PROTECAO DO CONDUTOR LARGURA 10 MM | KG | 10 | 53.389 | 0 | 0 | 65.1346 | 65.1346 | 0 | 0 | 651.34 | 651.34 | 0.00915% | 533.8901
10.6.4 | 97332 | SINAPI | TUBO EM COBRE FLEXÍVEL, DN 3/8", COM ISOLAMENTO, INSTALADO EM RAMAL DE ALIMENTAÇÃO DE AR CONDICIONADO COM CONDENSADORA CENTRAL  FORNECIMENTO E INSTALAÇÃO. AF_12/2015 | M | 157.8 | 42.9158 | 2.6832 | 0.17692 | 49.4972 | 52.3573 | 423.41 | 27.91 | 7810.66 | 8261.98 | 0.1161% | 6772.1196
10.6.5 | 00038124 | SINAPI | ESPUMA EXPANSIVA DE POLIURETANO, APLICACAO MANUAL - 500 ML | UN | 15 | 39.3147 | 0 | 0 | 47.9639 | 47.9639 | 0 | 0 | 719.45 | 719.45 | 0.01011% | 589.7202
10.6.6 | 97333 | SINAPI | TUBO EM COBRE FLEXÍVEL, DN 1/2", COM ISOLAMENTO, INSTALADO EM RAMAL DE ALIMENTAÇÃO DE AR CONDICIONADO COM CONDENSADORA CENTRAL  FORNECIMENTO E INSTALAÇÃO. AF_12/2015 | M | 155 | 54.7102 | 2.9486 | 0.21623 | 63.5817 | 66.7465 | 457.03 | 33.51 | 9855.16 | 10345.7 | 0.1453% | 8480.0879
10.6.7 | 97334 | SINAPI | TUBO EM COBRE FLEXÍVEL, DN 5/8, COM ISOLAMENTO, INSTALADO EM RAMAL DE ALIMENTAÇÃO DE AR CONDICIONADO COM CONDENSADORA CENTRAL FORNECIMENTO E INSTALAÇÃO. AF_12/2015 | M | 174.9 | 66.8994 | 3.1157 | 0.21623 | 78.2854 | 81.6173 | 544.93 | 37.81 | 13692.12 | 14274.86 | 0.2005% | 11700.7062
10.6.8 | 91844 | SINAPI | ELETRODUTO FLEXÍVEL CORRUGADO, PVC, DN 25 MM (3/4"), PARA CIRCUITOS TERMINAIS, INSTALADO EM LAJE - FORNECIMENTO E INSTALAÇÃO. AF_12/2015 | M | 13.25 | 6.4853 | 3.6759 | 0.39315 | 3.843 | 7.9121 | 48.7 | 5.2 | 50.93 | 104.83 | 0.001473% | 85.9304
10.6.9 | 95727 | SINAPI | ELETRODUTO RÍGIDO SOLDÁVEL, PVC, DN 25 MM (3/4 | M | 25.3 | 11.0049 | 7.0668 | 0.68801 | 5.6711 | 13.426 | 178.79 | 17.4 | 143.48 | 339.67 | 0.004771% | 278.4237
10.6.10 | 91926 | SINAPI | CABO DE COBRE FLEXÍVEL ISOLADO, 2,5 MM², ANTI-CHAMA 450/750 V, PARA CIRCUITOS TERMINAIS - FORNECIMENTO E INSTALAÇÃO. AF_12/2015 | M | 38.5 | 3.8187 | 1.2581 | 0.1376 | 3.2631 | 4.6588 | 48.43 | 5.29 | 125.64 | 179.36 | 0.00252% | 147.0192
10.6.11 | 89868 | SINAPI | LUVA, PVC, SOLDÁVEL, DN 25MM, INSTALADO EM DRENO DE AR-CONDICIONADO - FORNECIMENTO E INSTALAÇÃO. AF_08/2022 | UN | 35 | 5.3171 | 3.0567 | 0.21623 | 3.214 | 6.4869 | 106.98 | 7.56 | 112.5 | 227.04 | 0.003189% | 186.1002
10.6.12 | 89866 | SINAPI | JOELHO 90 GRAUS, PVC, SOLDÁVEL, DN 25MM, INSTALADO EM DRENO DE AR-CONDICIONADO - FORNECIMENTO E INSTALAÇÃO. AF_08/2022 | UN | 120 | 6.8478 | 4.5998 | 0.33417 | 3.4204 | 8.3544 | 551.97 | 40.1 | 410.45 | 1002.52 | 0.01408% | 821.7413
10.6.13 | 89865 | SINAPI | TUBO, PVC, SOLDÁVEL, DN 25MM, INSTALADO EM DRENO DE AR-CONDICIONADO - FORNECIMENTO E INSTALAÇÃO. AF_08/2022 | M | 150 | 17.0713 | 10.615 | 0.78629 | 9.4257 | 20.827 | 1592.24 | 117.94 | 1413.86 | 3124.04 | 0.04388% | 2560.6908
10.6.14 | 11782 | ORSE | TUBULAÇÃO EM COBRE Ø 3/4", PARA INTERLIGAÇÃO DE CONDENSADOR/EVAPORADOR, INCLUSIVE ISOLAMENTO TÉRMICO ELASTOMÉRICO 19MM. MULTIKITS, ALIMENTAÇÃO ELÉTRICA, CONEXÕES E FIXAÇÕES (INFRAESTRUTURA P/ SISTEMA DE CLIMATIZAÇÃO VRV) - FORNECIMENTO E INSTALAÇÃO | m | 48.5 | 58.69 | 0 | 0 | 71.6019 | 71.6019 | 0 | 0 | 3472.69 | 3472.69 | 0.04878% | 2846.4674
10.6.15 | 11783 | ORSE | TUBULAÇÃO EM COBRE Ø 7/8", PARA INTERLIGAÇÃO DE CONDENSADOR/EVAPORADOR, INCLUSIVE ISOLAMENTO TÉRMICO ELASTOMÉRICO 19MM. MULTIKITS, ALIMENTAÇÃO ELÉTRICA, CONEXÕES E FIXAÇÕES (INFRAESTRUTURA P/ SISTEMA DE CLIMATIZAÇÃO VRV) - FORNECIMENTO E INSTALAÇÃO | m | 51.2 | 273.092 | 0 | 0 | 333.1723 | 333.1723 | 0 | 0 | 17058.41 | 17058.41 | 0.2396% | 13982.3111
10.6.16 | 11784 | ORSE | TUBULAÇÃO EM COBRE Ø 1", PARA INTERLIGAÇÃO DE CONDENSADOR/EVAPORADOR, INCLUSIVE ISOLAMENTO TÉRMICO ELASTOMÉRICO 19MM. MULTIKITS, ALIMENTAÇÃO ELÉTRICA, CONEXÕES E FIXAÇÕES (INFRAESTRUTURA P/ SISTEMA DE CLIMATIZAÇÃO VRV) - FORNECIMENTO E INSTALAÇÃO | m | 14.7 | 311.9072 | 0 | 0 | 380.5268 | 380.5268 | 0 | 0 | 5593.74 | 5593.74 | 0.07858% | 4585.0359
10.6.17 | 11785 | ORSE | TUBULAÇÃO EM COBRE Ø 1 1/8", PARA INTERLIGAÇÃO DE CONDENSADOR/EVAPORADOR, INCLUSIVE ISOLAMENTO TÉRMICO ELASTOMÉRICO 19MM. MULTIKITS, ALIMENTAÇÃO ELÉTRICA, CONEXÕES E FIXAÇÕES (INFRAESTRUTURA P/ SISTEMA DE CLIMATIZAÇÃO VRV) - FORNECIMENTO E INSTALAÇÃO | m | 41.5 | 333.4739 | 0 | 0 | 406.8381 | 406.8381 | 0 | 0 | 16883.78 | 16883.78 | 0.2372% | 13839.1661
10.6.18 | 97331 | SINAPI | TUBO EM COBRE FLEXÍVEL, DN 1/4", COM ISOLAMENTO, INSTALADO EM RAMAL DE ALIMENTAÇÃO DE AR CONDICIONADO COM CONDENSADORA CENTRAL  FORNECIMENTO E INSTALAÇÃO. AF_12/2015 | M | 147.1 | 25.9332 | 2.4375 | 0.15726 | 29.0437 | 31.6385 | 358.55 | 23.13 | 4272.34 | 4654.02 | 0.06538% | 3814.7719
10.6.19 | 11786 | ORSE | TUBULAÇÃO EM COBRE Ø 1 1/4", PARA INTERLIGAÇÃO DE CONDENSADOR/EVAPORADOR, INCLUSIVE ISOLAMENTO TÉRMICO ELASTOMÉRICO 19MM. MULTIKITS, ALIMENTAÇÃO ELÉTRICA, CONEXÕES E FIXAÇÕES (INFRAESTRUTURA P/ SISTEMA DE CLIMATIZAÇÃO VRV) - FORNECIMENTO E INSTALAÇÃO | m | 43 | 376.5911 | 0 | 0 | 459.4412 | 459.4412 | 0 | 0 | 19755.97 | 19755.97 | 0.2775% | 16193.4186
10.6.20 | 11787 | ORSE | TUBULAÇÃO EM COBRE Ø 1 1/2", PARA INTERLIGAÇÃO DE CONDENSADOR/EVAPORADOR, INCLUSIVE ISOLAMENTO TÉRMICO ELASTOMÉRICO 19MM. MULTIKITS, ALIMENTAÇÃO ELÉTRICA, CONEXÕES E FIXAÇÕES (INFRAESTRUTURA P/ SISTEMA DE CLIMATIZAÇÃO VRV) - FORNECIMENTO E INSTALAÇÃO | m | 10 | 416.8162 | 0 | 0 | 508.5157 | 508.5157 | 0 | 0 | 5085.15 | 5085.15 | 0.07143% | 4168.1617
10.6.21 | 9842 | ORSE | DUTO EM CHAPA DE AÇO GALVANIZADO Nº. 26, PARA AR CONDICIONADO. FORNECIMENTO, MONTAGEM E INSTALAÇÃO | m | 39.33 | 77.002 | 40.3762 | 0.078629 | 53.4876 | 93.9424 | 1587.99 | 3.09 | 2103.67 | 3694.75 | 0.0519% | 3028.4883
10.6.22 | O.16.000.067023 | CPOS | MANGUEIRA COM UNIÃO DE ENGATE RÁPIDO, DIÂMETRO 1.1/2", COM REFORÇO TÊXTIL EM FIOS SINTÉTICOS DE ALTA TENACIDADE, CONFORME NORMA ABNT-NBR 11861 | M | 99.83 | 19.3995 | 0 | 0 | 23.6674 | 23.6674 | 0 | 0 | 2362.72 | 2362.72 | 0.03319% | 1936.656
10.6.23 | 9840 | ORSE | DUTO EM CHAPA DE AÇO GALVANIZADO Nº. 22, PARA AR CONDICIONADO. FORNECIMENTO, MONTAGEM E INSTALAÇÃO | m | 11.55 | 81.9808 | 40.3762 | 0.078629 | 59.5617 | 100.0165 | 466.34 | 0.9 | 687.95 | 1155.19 | 0.01623% | 946.878
10.6.24 | 00039131 | SINAPI | ABRACADEIRA EM ACO PARA AMARRACAO DE ELETRODUTOS, TIPO D, COM 1 1/2" E CUNHA DE FIXACAO | UN | 100 | 2.5055 | 0 | 0 | 3.0567 | 3.0567 | 0 | 0 | 305.67 | 305.67 | 0.004294% | 250.5505
10.6.25 | IN07 | Próprio | FILTRO DE AR - G4/F8 - Ø100MM - SICFLUX | un | 2 | 652.6237 | 0 | 796.2009 | 0 | 796.2009 | 0 | 1592.4 | 0 | 1592.4 | 0.02237% | 1305.2474
10.6.26 | IN09 | Próprio | FILTRO DE AR - G4/F8 - Ø125MM - SICFLUX | un | 4 | 853.1286 | 0 | 1040.8168 | 0 | 1040.8168 | 0 | 4163.26 | 0 | 4163.26 | 0.05848% | 3412.5142
10.6.27 | IN10 | Próprio | FILTRO DE AR - G4/F8 - Ø150MM - SICFLUX | un | 1 | 916.032 | 0 | 1117.5591 | 0 | 1117.5591 | 0 | 1117.55 | 0 | 1117.55 | 0.0157% | 916.032
10.6.28 | IN11 | Próprio | FILTRO DE AR - G4/F8 - Ø200MM - SICFLUX | un | 1 | 1032.0104 | 0 | 1259.0526 | 0 | 1259.0526 | 0 | 1259.05 | 0 | 1259.05 | 0.01769% | 1032.0104
10.6.29 | IN12 | Próprio | FILTRO DE AR - G4/F8 - Ø250MM - SICFLUX | un | 2 | 1179.4404 | 0 | 1438.9173 | 0 | 1438.9173 | 0 | 2877.83 | 0 | 2877.83 | 0.04043% | 2358.8808
10.6.30 | IN13 | Próprio | VENTILADOR INSULFLADOR DE AR EXTERNO, MOD. MAXX 100, VAZÃO DE 189M3/H, ABERTURA DE 100MM, TENSÃO 220V - SICFLUX | un | 2 | 323.3632 | 0 | 368.6341 | 0 | 368.6341 | 0 | 737.26 | 0 | 737.26 | 0.01036% | 646.7265
10.6.31 | IN14 | Próprio | VENTILADOR INSULFLADOR DE AR EXTERNO,MOD. MAXX 125, VAZÃO DE 285M3/H, ABERTURA DE 125MM, TENSÃO 220V - SICFLUX | un | 4 | 368.7648 | 0 | 420.3919 | 0 | 420.3919 | 0 | 1681.56 | 0 | 1681.56 | 0.02362% | 1475.0592
10.6.32 | IN15 | Próprio | VENTILADOR INSULFLADOR DE AR EXTERNO, MOD. MAXX 200, VAZÃO DE 830M3/H, ABERTURA DE 200MM, TENSÃO 220V - SICFLUX | un | 1 | 898.237 | 0 | 1023.9902 | 0 | 1023.9902 | 0 | 1023.99 | 0 | 1023.99 | 0.01438% | 898.237
10.6.33 | IN16 | Próprio | VENTILADOR INSULFLADOR DE AR EXTERNO, MOD. ACI 150, VAZÃO DE 560M3/H, ABERTURA DE 150MM, TENSÃO 220V - SICFLUX | un | 1 | 552.8627 | 0 | 630.2635 | 0 | 630.2635 | 0 | 630.26 | 0 | 630.26 | 0.008853% | 552.8627
10.6.34 | IN17 | Próprio | VENTILADOR INSULFLADOR DE AR EXTERNO, MOD. ACI 250, VAZÃO DE 1.080M3/H, ABERTURA DE 250MM, TENSÃO 220V - SICFLUX | un | 2 | 898.237 | 0 | 1023.9902 | 0 | 1023.9902 | 0 | 2047.98 | 0 | 2047.98 | 0.02877% | 1796.474
10.6.35 | IN18 | Próprio | TOMADA DE AR EXTERNO MOD. TAE TAM. 200X200MM | un | 2 | 172.9846 | 0 | 211.0412 | 0 | 211.0412 | 0 | 422.08 | 0 | 422.08 | 0.005929% | 345.9692
10.6.36 | IN19 | Próprio | TOMADA DE AR EXTERNO MOD. TAE TAM. 350X150MM | un | 4 | 423.6157 | 0 | 516.8111 | 0 | 516.8111 | 0 | 2067.24 | 0 | 2067.24 | 0.02904% | 1694.4627
10.6.37 | IN20 | Próprio | TOMADA DE AR EXTERNO MOD. TAE TAM. 450X300MM | un | 3 | 540.5769 | 0 | 659.5038 | 0 | 659.5038 | 0 | 1978.51 | 0 | 1978.51 | 0.02779% | 1621.7306
10.6.38 | IN21 | Próprio | TOMADA DE AR EXTERNO MOD. TAE TAM. 600X150MM | un | 1 | 540.5769 | 0 | 659.5038 | 0 | 659.5038 | 0 | 659.5 | 0 | 659.5 | 0.009264% | 540.5769
10.6.39 | IN22 | Próprio | GRELHA DE VENTILAÇÃO MOD. DH+RG TAM.200X150MM | un | 12 | 118.9269 | 0 | 145.0908 | 0 | 145.0908 | 0 | 1741.08 | 0 | 1741.08 | 0.02446% | 1427.1229
10.6.40 | IN23 | Próprio | GRELHA DE VENTILAÇÃO MOD. DH+RG TAM.200X200MM | un | 8 | 118.9269 | 0 | 145.0908 | 0 | 145.0908 | 0 | 1160.72 | 0 | 1160.72 | 0.0163% | 951.4153
10.6.41 | IN24 | Próprio | GRELHA DE VENTILAÇÃO MOD. DH+RG TAM.200X100MM | un | 2 | 118.9269 | 0 | 145.0908 | 0 | 145.0908 | 0 | 290.18 | 0 | 290.18 | 0.004076% | 237.8538
10.6.42 | 073420 | SBC | DAMPER REGULADOR DE VAZAO LAMINAS PARALELAS 800X400MM | UN | 3 | 969.1069 | 109.0786 | 4.8554 | 1068.3764 | 1182.3104 | 327.23 | 14.56 | 3205.14 | 3546.93 | 0.04982% | 2907.3206
10.6.43 | IN25 | Próprio | GRELHA DE ENTRADA/SAÍDA AUTO FECHANTE - DUTO 125X125MM - SIMILAR A SICFLUX | un | 5 | 19.3995 | 0 | 23.6674 | 0 | 23.6674 | 0 | 118.33 | 0 | 118.33 | 0.001662% | 96.9977
10.6.44 | IN26 | Próprio | GRELHA DE ENTRADA/SAÍDA AUTO FECHANTE - DUTO 150X150MM - SIMILAR A SICFLUX | un | 4 | 22.7751 | 0 | 27.7857 | 0 | 27.7857 | 0 | 111.14 | 0 | 111.14 | 0.001561% | 91.1005
10.6.45 | 070473 | SBC | DUTO ALUMINIZADO FLEXIVEL 100MM 4"" | M | 15 | 22.8557 | 6.4869 | 0.85509 | 20.5419 | 27.8839 | 97.3 | 12.82 | 308.13 | 418.25 | 0.005875% | 342.8353
10.6.46 | IN27 | Próprio | FORNECIMENTO E INSTALAÇÃO COMPLETA DE REFINETE MULTIKIT FABRICADO EM COBRE REFERENCIA E102SNB2 HITACHI OU EQUIVALENTE TÉCNICO | un | 60 | 343.0206 | 418.4851 | 0 | 0 | 418.4851 | 25109.1 | 0 | 0 | 25109.1 | 0.3527% | 20581.235
10.6.47 | 070475 | SBC | DUTO ALUMINIZADO FLEXIVEL 125MM 5"" | M | 21.92 | 28.1567 | 6.4869 | 0.85509 | 27.0092 | 34.3512 | 142.19 | 18.74 | 592.04 | 752.97 | 0.01058% | 617.1954
10.6.48 | 073893 | SBC | MICRO VENTILADOR EXAUSTOR PARA BANHEIRO 10CM VENTISOL-EXB100 | UN | 9 | 177.4719 | 34.6854 | 2.6341 | 179.1963 | 216.5158 | 312.16 | 23.7 | 1612.78 | 1948.64 | 0.02737% | 1597.2475
10.6.49 | 061404 | SBC | DUTO FLEXIVEL DE ALUMINIO 6"" COM ISOLAMENTO TERMO-ACUSTICO | M | 21.58 | 47.9188 | 20.7975 | 2.3392 | 35.3242 | 58.4609 | 448.8 | 50.48 | 762.3 | 1261.58 | 0.01772% | 1034.0876
10.6.50 | 91927 | SINAPI | CABO DE COBRE FLEXÍVEL ISOLADO, 2,5 MM², ANTI-CHAMA 0,6/1,0 KV, PARA CIRCUITOS TERMINAIS - FORNECIMENTO E INSTALAÇÃO. AF_12/2015 | M | 60.1 | 4.2618 | 1.2581 | 0.1376 | 3.8037 | 5.1994 | 75.6 | 8.26 | 228.62 | 312.48 | 0.004389% | 256.1327
10.7 |  |  | INSTALAÇÕES DE SPDA | [10 empty] | 24226.92 | 0.3403% | 0
10.7.1 | 96985 | SINAPI | HASTE DE ATERRAMENTO 5/8 PARA SPDA - FORNECIMENTO E INSTALAÇÃO. AF_12/2017 | UN | 5 | 78.6616 | 10.7329 | 1.1794 | 84.0548 | 95.9671 | 53.66 | 5.89 | 420.28 | 479.83 | 0.00674% | 393.3079
10.7.2 | 96989 | SINAPI | CAPTOR TIPO FRANKLIN PARA SPDA - FORNECIMENTO E INSTALAÇÃO. AF_12/2017 | UN | 2 | 126.2098 | 5.3566 | 0.58972 | 148.0296 | 153.9759 | 10.71 | 1.17 | 296.07 | 307.95 | 0.004326% | 252.4196
10.7.3 | 078116 | SBC | ABRACADEIRA PVC 1"" CINZA CLARO CEMAR | UN | 15 | 3.5045 | 0.40298 | 0.039315 | 3.8332 | 4.2755 | 6.04 | 0.58 | 57.51 | 64.13 | 0.0009008% | 52.5673
10.7.4 | 96988 | SINAPI | MASTRO 1 ½ PARA SPDA - FORNECIMENTO E INSTALAÇÃO. AF_12/2017 | UN | 2 | 150.8298 | 6.6933 | 0.72732 | 176.5917 | 184.0124 | 13.38 | 1.45 | 353.19 | 368.02 | 0.00517% | 301.6596
10.7.5 | 059305 | SBC | CAIXA DE EQUALIZACAO COM BARRAMENTO TERMOTECNICA TEL-903 | UN | 1 | 605.9456 | 51.4138 | 5.7793 | 682.0606 | 739.2536 | 51.41 | 5.77 | 682.07 | 739.25 | 0.01038% | 605.9456
10.7.6 | 12740 | ORSE | FORNECIMENTO E ASSENTAMENTO DE BARRA CHATA DE ALUMÍNIO DE 7/8" X 1/8" | m | 228.44 | 15.6453 | 4.4524 | 0 | 14.6349 | 19.0873 | 1017.1 | 0 | 3343.19 | 4360.29 | 0.06125% | 3574.0144
10.7.7 | 96977 | SINAPI | CORDOALHA DE COBRE NU 50 MM², ENTERRADA, SEM ISOLADOR - FORNECIMENTO E INSTALAÇÃO. AF_12/2017 | M | 89.62 | 54.251 | 1.4252 | 0.1376 | 64.6235 | 66.1863 | 127.72 | 12.33 | 5791.56 | 5931.61 | 0.08332% | 4861.9778
10.7.8 | 059104 | SBC | GRAMPO ATERRAMENTO 70MM 3/4 DUPLO GTDU 2882 | UN | 18 | 30.8717 | 13.2392 | 1.4743 | 22.9499 | 37.6635 | 238.3 | 26.53 | 413.11 | 677.94 | 0.009523% | 555.6904
10.7.9 | 96973 | SINAPI | CORDOALHA DE COBRE NU 35 MM², NÃO ENTERRADA, COM ISOLADOR - FORNECIMENTO E INSTALAÇÃO. AF_12/2017 | M | 12.95 | 58.2792 | 17.4557 | 1.9264 | 51.7185 | 71.1006 | 226.05 | 24.94 | 669.76 | 920.75 | 0.01293% | 754.7154
10.7.10 | 91871 | SINAPI | ELETRODUTO RÍGIDO ROSCÁVEL, PVC, DN 25 MM (3/4"), PARA CIRCUITOS TERMINAIS, INSTALADO EM PAREDE - FORNECIMENTO E INSTALAÇÃO. AF_12/2015 | M | 16.59 | 12.1328 | 7.2142 | 0.80595 | 6.7818 | 14.802 | 119.68 | 13.37 | 112.51 | 245.56 | 0.003449% | 201.2826
10.7.11 | 97888 | SINAPI | CAIXA ENTERRADA ELÉTRICA RETANGULAR, EM ALVENARIA COM TIJOLOS CERÂMICOS MACIÇOS, FUNDO COM BRITA, DIMENSÕES INTERNAS: 0,6X0,6X0,6 M. AF_12/2020 | UN | 5 | 491.6671 | 247.9184 | 28.5719 | 323.3436 | 599.8339 | 1239.59 | 142.85 | 1616.72 | 2999.16 | 0.04213% | 2458.3357
10.7.12 | 101798 | SINAPI | TAMPA PARA CAIXA TIPO R1, EM FERRO FUNDIDO, DIMENSÕES INTERNAS: 0,40 X 0,60 M - FORNECIMENTO E INSTALAÇÃO. AF_12/2020 | UN | 5 | 360.3416 | 38.4301 | 4.1379 | 397.0488 | 439.6168 | 192.15 | 20.68 | 1985.25 | 2198.08 | 0.03088% | 1801.708
10.7.13 | 078369 | SBC | CONECTOR PARA MINICAPTOR COM FURO VERTICAL 3/8 TEL5021 | UN | 47 | 47.951 | 5.2977 | 0.58972 | 52.6129 | 58.5002 | 248.98 | 27.71 | 2472.82 | 2749.51 | 0.03862% | 2253.6979
10.7.14 | 90444 | SINAPI | RASGO EM CONTRAPISO PARA RAMAIS/ DISTRIBUIÇÃO COM DIÂMETROS MENORES OU IGUAIS A 40 MM. AF_05/2015 | M | 30 | 23.4599 | 20.8171 | 2.5063 | 5.2977 | 28.6211 | 624.51 | 75.18 | 158.94 | 858.63 | 0.01206% | 703.7972
10.7.15 | 078051 | SBC | SOLDA EXOTERMICA COM MOLDE GTB 16Y | UN | 2 | 58.4484 | 21.4265 | 2.3982 | 47.4823 | 71.307 | 42.85 | 4.79 | 94.97 | 142.61 | 0.002003% | 116.8967
10.7.16 | 078090 | SBC | TERMINAL DE COMPRESSAO COBRE ESTANHADO 4AWG-16MM2 | UN | 2 | 16.6201 | 13.2392 | 1.4743 | 5.563 | 20.2765 | 26.47 | 2.94 | 11.14 | 40.55 | 0.0005696% | 33.2402
10.7.17 | 87748 | SINAPI | CONTRAPISO EM ARGAMASSA PRONTA, PREPARO MECÂNICO COM MISTURADOR 300 KG, APLICADO EM ÁREAS MOLHADAS SOBRE LAJE, ADERIDO, ACABAMENTO NÃO REFORÇADO, ESPESSURA 3CM. AF_07/2021 | m² | 9 | 104.1033 | 21.741 | 2.3589 | 102.9062 | 127.0061 | 195.66 | 21.22 | 926.17 | 1143.05 | 0.01606% | 936.9301
10.8 |  |  | INSTALAÇÕES ELÉTRICAS | [10 empty] | 360577.18 | 5.065% | 0
10.8.1 | 97661 | SINAPI | REMOÇÃO DE CABOS ELÉTRICOS, DE FORMA MANUAL, SEM REAPROVEITAMENTO. AF_12/2017 | M | 5000 | 0.60422 | 0.53075 | 0.039315 | 0.16709 | 0.73715 | 2653.74 | 196.57 | 835.44 | 3685.75 | 0.05177% | 3021.1076
10.8.2 | 10679 | ORSE | SERVIÇO DE FURO EM LAJE DE CONCRETO ARMADO COM Ø=110MM E ESP=15CM | un | 25 | 63.8864 | 0 | 0 | 77.9414 | 77.9414 | 0 | 0 | 1948.53 | 1948.53 | 0.02737% | 1597.1589
10.8.3 | 91940 | SINAPI | CAIXA RETANGULAR 4" X 2" MÉDIA (1,30 M DO PISO), PVC, INSTALADA EM PAREDE - FORNECIMENTO E INSTALAÇÃO. AF_12/2015 | UN | 682 | 13.5426 | 10.5953 | 1.1696 | 4.7571 | 16.522 | 7225.99 | 797.67 | 3244.34 | 11268 | 0.1583% | 9236.0656
10.8.4 | 92871 | SINAPI | CAIXA RETANGULAR 4" X 4" MÉDIA (1,30 M DO PISO), METÁLICA, INSTALADA EM PAREDE - FORNECIMENTO E INSTALAÇÃO. AF_12/2015 | UN | 379 | 17.0793 | 12.1581 | 1.3465 | 7.3322 | 20.8368 | 4607.9 | 510.33 | 2778.9 | 7897.13 | 0.1109% | 6473.0654
10.8.5 | 92868 | SINAPI | CAIXA RETANGULAR 4" X 2" MÉDIA (1,30 M DO PISO), METÁLICA, INSTALADA EM PAREDE - FORNECIMENTO E INSTALAÇÃO. AF_12/2015 | UN | 8 | 13.5587 | 10.5953 | 1.1696 | 4.7767 | 16.5417 | 84.76 | 9.35 | 38.22 | 132.33 | 0.001859% | 108.4698
10.8.6 | 91879 | SINAPI | LUVA PARA ELETRODUTO, PVC, ROSCÁVEL, DN 25 MM (3/4"), PARA CIRCUITOS TERMINAIS, INSTALADA EM LAJE - FORNECIMENTO E INSTALAÇÃO. AF_12/2015 | UN | 231 | 7.0251 | 5.7105 | 0.62903 | 2.2311 | 8.5706 | 1319.11 | 145.3 | 515.39 | 1979.8 | 0.02781% | 1622.794
10.8.7 | 91880 | SINAPI | LUVA PARA ELETRODUTO, PVC, ROSCÁVEL, DN 32 MM (1"), PARA CIRCUITOS TERMINAIS, INSTALADA EM LAJE - FORNECIMENTO E INSTALAÇÃO. AF_12/2015 | UN | 17 | 8.8619 | 7.116 | 0.78629 | 2.9093 | 10.8115 | 120.97 | 13.36 | 49.46 | 183.79 | 0.002582% | 150.6526
10.8.8 | 93013 | SINAPI | LUVA PARA ELETRODUTO, PVC, ROSCÁVEL, DN 50 MM (1 1/2"), PARA REDE ENTERRADA DE DISTRIBUIÇÃO DE ENERGIA ELÉTRICA - FORNECIMENTO E INSTALAÇÃO. AF_12/2021 | UN | 1 | 12.6645 | 9.5142 | 1.0418 | 4.8947 | 15.4507 | 9.51 | 1.04 | 4.9 | 15.45 | 0.000217% | 12.6645
10.8.9 | 93667 | SINAPI | DISJUNTOR TRIPOLAR TIPO DIN, CORRENTE NOMINAL DE 10A - FORNECIMENTO E INSTALAÇÃO. AF_10/2020 | UN | 4 | 65.8601 | 4.4622 | 0.49143 | 75.3957 | 80.3494 | 17.84 | 1.96 | 301.59 | 321.39 | 0.004515% | 263.4406
10.8.10 | 93668 | SINAPI | DISJUNTOR TRIPOLAR TIPO DIN, CORRENTE NOMINAL DE 16A - FORNECIMENTO E INSTALAÇÃO. AF_10/2020 | UN | 3 | 67.6003 | 6.0446 | 0.66835 | 75.7594 | 82.4724 | 18.13 | 2 | 227.28 | 247.41 | 0.003475% | 202.8009
10.8.11 | 93671 | SINAPI | DISJUNTOR TRIPOLAR TIPO DIN, CORRENTE NOMINAL DE 32A - FORNECIMENTO E INSTALAÇÃO. AF_10/2020 | UN | 2 | 75.1168 | 11.5978 | 1.2777 | 78.767 | 91.6425 | 23.19 | 2.55 | 157.54 | 183.28 | 0.002575% | 150.2336
10.8.12 | 93669 | SINAPI | DISJUNTOR TRIPOLAR TIPO DIN, CORRENTE NOMINAL DE 20A - FORNECIMENTO E INSTALAÇÃO. AF_10/2020 | UN | 1 | 70.9759 | 8.433 | 0.92389 | 77.2337 | 86.5906 | 8.43 | 0.92 | 77.24 | 86.59 | 0.001216% | 70.9759
10.8.13 | 93672 | SINAPI | DISJUNTOR TRIPOLAR TIPO DIN, CORRENTE NOMINAL DE 40A - FORNECIMENTO E INSTALAÇÃO. AF_10/2020 | UN | 3 | 81.6102 | 17.2198 | 1.9264 | 80.4182 | 99.5644 | 51.65 | 5.77 | 241.27 | 298.69 | 0.004196% | 244.8306
10.8.14 | 93673 | SINAPI | DISJUNTOR TRIPOLAR TIPO DIN, CORRENTE NOMINAL DE 50A - FORNECIMENTO E INSTALAÇÃO. AF_10/2020 | UN | 4 | 89.9968 | 24.0999 | 2.6931 | 83.0031 | 109.7961 | 96.39 | 10.77 | 332.02 | 439.18 | 0.006169% | 359.9871
10.8.15 | 101895 | SINAPI | DISJUNTOR TERMOMAGNÉTICO TRIPOLAR , CORRENTE NOMINAL DE 125A - FORNECIMENTO E INSTALAÇÃO. AF_10/2020 | UN | 2 | 394.0652 | 56.1905 | 6.2903 | 418.2787 | 480.7596 | 112.38 | 12.58 | 836.55 | 961.51 | 0.01351% | 788.1304
10.8.16 | 064328 | SBC | DISJUNTOR TRIPOLAR 40A C60N 400V 6KA M.GERIN | UN | 2 | 211.0183 | 133.0409 | 14.9396 | 109.4619 | 257.4424 | 266.08 | 29.87 | 218.93 | 514.88 | 0.007233% | 422.0366
10.8.17 | 101894 | SINAPI | DISJUNTOR TRIPOLAR TIPO NEMA, CORRENTE NOMINAL DE 60 ATÉ 100A - FORNECIMENTO E INSTALAÇÃO. AF_10/2020 | UN | 2 | 145.4724 | 33.2406 | 3.7152 | 140.5205 | 177.4763 | 66.48 | 7.43 | 281.04 | 354.95 | 0.004986% | 290.9447
10.8.18 | 93653 | SINAPI | DISJUNTOR MONOPOLAR TIPO DIN, CORRENTE NOMINAL DE 10A - FORNECIMENTO E INSTALAÇÃO. AF_10/2020 | UN | 156 | 10.7954 | 1.4841 | 0.15726 | 11.529 | 13.1704 | 231.52 | 24.53 | 1798.53 | 2054.58 | 0.02886% | 1684.0862
10.8.19 | 93654 | SINAPI | DISJUNTOR MONOPOLAR TIPO DIN, CORRENTE NOMINAL DE 16A - FORNECIMENTO E INSTALAÇÃO. AF_10/2020 | UN | 8 | 11.3755 | 2.005 | 0.21623 | 11.6568 | 13.8781 | 16.04 | 1.72 | 93.26 | 111.02 | 0.00156% | 91.0038
10.8.20 | 93655 | SINAPI | DISJUNTOR MONOPOLAR TIPO DIN, CORRENTE NOMINAL DE 20A - FORNECIMENTO E INSTALAÇÃO. AF_10/2020 | UN | 2 | 12.5114 | 2.8012 | 0.29486 | 12.1679 | 15.2639 | 5.6 | 0.58 | 24.34 | 30.52 | 0.0004287% | 25.0228
10.8.21 | 93656 | SINAPI | DISJUNTOR MONOPOLAR TIPO DIN, CORRENTE NOMINAL DE 25A - FORNECIMENTO E INSTALAÇÃO. AF_10/2020 | UN | 1 | 12.5114 | 2.8012 | 0.29486 | 12.1679 | 15.2639 | 2.8 | 0.29 | 12.17 | 15.26 | 0.0002144% | 12.5114
10.8.22 | 93658 | SINAPI | DISJUNTOR MONOPOLAR TIPO DIN, CORRENTE NOMINAL DE 40A - FORNECIMENTO E INSTALAÇÃO. AF_10/2020 | UN | 1 | 20.0602 | 5.7301 | 0.62903 | 18.1142 | 24.4734 | 5.73 | 0.62 | 18.12 | 24.47 | 0.0003437% | 20.0602
10.8.23 | 93008 | SINAPI | ELETRODUTO RÍGIDO ROSCÁVEL, PVC, DN 50 MM (1 1/2"), PARA REDE ENTERRADA DE DISTRIBUIÇÃO DE ENERGIA ELÉTRICA - FORNECIMENTO E INSTALAÇÃO. AF_12/2021 | M | 3 | 15.6534 | 4.7571 | 0.51109 | 13.8289 | 19.0971 | 14.27 | 1.53 | 41.49 | 57.29 | 0.0008048% | 46.9601
10.8.24 | 064816 | SBC | DISPOSITIVO DIFERENCIAL DR ALTA SENSIB.(30MA) TETRAPOLAR 25A | UN | 1 | 154.4632 | 20.7975 | 2.3392 | 165.3084 | 188.4451 | 20.79 | 2.33 | 165.32 | 188.44 | 0.002647% | 154.4632
10.8.25 | 064335 | SBC | DISJUNTOR MONOPOLAR 40A CURVA C | UN | 1 | 23.9916 | 11.0278 | 1.2384 | 17.0036 | 29.2698 | 11.02 | 1.23 | 17.01 | 29.26 | 0.000411% | 23.9916
10.8.26 | 071457 | AGETOP CIVIL | INTERRUPTOR DIFERENCIAL RESIDUAL (D.R.) TETRAPOLAR DE 63A-30MA | Un | 2 | 226.5508 | 44.3666 | 0 | 232.0254 | 276.392 | 88.73 | 0 | 464.05 | 552.78 | 0.007765% | 453.1017
10.8.27 | 91865 | SINAPI | ELETRODUTO RÍGIDO ROSCÁVEL, PVC, DN 40 MM (1 1/4"), PARA CIRCUITOS TERMINAIS, INSTALADO EM FORRO - FORNECIMENTO E INSTALAÇÃO. AF_12/2015 | M | 3 | 17.7722 | 7.5681 | 0.72732 | 13.3866 | 21.682 | 22.7 | 2.18 | 40.16 | 65.04 | 0.0009136% | 53.3165
10.8.28 | 071456 | AGETOP CIVIL | INTERRUPTOR DIFERENCIAL RESIDUAL (D.R.) TETRAPOLAR DE 40A-30MA | Un | 2 | 221.0565 | 44.3666 | 0 | 225.3223 | 269.6889 | 88.73 | 0 | 450.64 | 539.37 | 0.007577% | 442.1129
10.8.29 | 064322 | SBC | DISJUNTOR MONOPOLAR 30A | UN | 2 | 31.4517 | 10.7329 | 1.1794 | 26.4588 | 38.3711 | 21.46 | 2.35 | 52.93 | 76.74 | 0.001078% | 62.9035
10.8.30 | 062518 | SBC | BRACADEIRA TIPO UNHA - 1"" | UN | 89 | 29.1074 | 25.2499 | 2.8798 | 7.3813 | 35.511 | 2247.23 | 256.3 | 656.94 | 3160.47 | 0.0444% | 2590.5554
10.8.31 | 91871 | SINAPI | ELETRODUTO RÍGIDO ROSCÁVEL, PVC, DN 25 MM (3/4"), PARA CIRCUITOS TERMINAIS, INSTALADO EM PAREDE - FORNECIMENTO E INSTALAÇÃO. AF_12/2015 | M | 3075.3 | 12.1328 | 7.2142 | 0.80595 | 6.7818 | 14.802 | 22185.96 | 2478.54 | 20856.01 | 45520.51 | 0.6394% | 37311.9016
10.8.32 | 91872 | SINAPI | ELETRODUTO RÍGIDO ROSCÁVEL, PVC, DN 32 MM (1"), PARA CIRCUITOS TERMINAIS, INSTALADO EM PAREDE - FORNECIMENTO E INSTALAÇÃO. AF_12/2015 | M | 84.8 | 15.6211 | 8.2168 | 0.90424 | 9.9368 | 19.0578 | 696.78 | 76.67 | 842.65 | 1616.1 | 0.0227% | 1324.6727
10.8.33 | 070351 | AGETOP CIVIL | BRACADEIRA METALICA TIPO "U" DIAM. 3/4" | Un | 3612 | 1.0151 | 0.42263 | 0 | 0.81578 | 1.2384 | 1526.54 | 0 | 2946.6 | 4473.14 | 0.06284% | 3666.5128
10.8.34 | 92026 | SINAPI | INTERRUPTOR SIMPLES (2 MÓDULOS) COM 1 TOMADA DE EMBUTIR 2P+T 10 A, SEM SUPORTE E SEM PLACA - FORNECIMENTO E INSTALAÇÃO. AF_12/2015 | UN | 9 | 47.4918 | 27.0387 | 3.0272 | 27.8741 | 57.94 | 243.34 | 27.24 | 250.88 | 521.46 | 0.007325% | 427.4263
10.8.35 | 92004 | SINAPI | TOMADA MÉDIA DE EMBUTIR (2 MÓDULOS), 2P+T 10 A, INCLUINDO SUPORTE E PLACA - FORNECIMENTO E INSTALAÇÃO. AF_12/2015 | UN | 242 | 45.7597 | 26.7438 | 2.9191 | 26.1639 | 55.8268 | 6472 | 706.42 | 6331.67 | 13510.09 | 0.1898% | 11073.8497
10.8.36 | 91955 | SINAPI | INTERRUPTOR PARALELO (1 MÓDULO), 10A/250V, INCLUINDO SUPORTE E PLACA - FORNECIMENTO E INSTALAÇÃO. AF_12/2015 | UN | 4 | 28.7287 | 16.2468 | 1.7397 | 17.0626 | 35.049 | 64.98 | 6.95 | 68.26 | 140.19 | 0.001969% | 114.9149
10.8.37 | 92005 | SINAPI | TOMADA MÉDIA DE EMBUTIR (2 MÓDULOS), 2P+T 20 A, INCLUINDO SUPORTE E PLACA - FORNECIMENTO E INSTALAÇÃO. AF_12/2015 | UN | 17 | 49.3528 | 26.7438 | 2.9191 | 30.5475 | 60.2104 | 454.64 | 49.62 | 519.31 | 1023.57 | 0.01438% | 838.9978
10.8.38 | 059109 | SBC | PLACA CEGA 4""X4"" | UN | 4 | 18.1589 | 8.5509 | 0.94355 | 12.6593 | 22.1538 | 34.2 | 3.77 | 50.64 | 88.61 | 0.001245% | 72.6355
10.8.39 | 91957 | SINAPI | INTERRUPTOR SIMPLES (1 MÓDULO) COM INTERRUPTOR PARALELO (1 MÓDULO), 10A/250V, INCLUINDO SUPORTE E PLACA - FORNECIMENTO E INSTALAÇÃO. AF_12/2015 | UN | 1 | 42.0458 | 23.2153 | 2.526 | 25.5545 | 51.2958 | 23.21 | 2.52 | 25.56 | 51.29 | 0.0007205% | 42.0458
10.8.40 | 91967 | SINAPI | INTERRUPTOR SIMPLES (3 MÓDULOS), 10A/250V, INCLUINDO SUPORTE E PLACA - FORNECIMENTO E INSTALAÇÃO. AF_12/2015 | UN | 1 | 49.8684 | 26.7438 | 2.9191 | 31.1765 | 60.8395 | 26.74 | 2.91 | 31.18 | 60.83 | 0.0008545% | 49.8684
10.8.41 | 063429 | SBC | CABO FLEXIVEL CLASSE 4 OU 5 450/750V 70MM2 | M | 75 | 63.0888 | 1.6414 | 0.15726 | 75.1697 | 76.9683 | 123.1 | 11.79 | 5637.73 | 5772.62 | 0.08109% | 4731.6587
10.8.42 | 91953 | SINAPI | INTERRUPTOR SIMPLES (1 MÓDULO), 10A/250V, INCLUINDO SUPORTE E PLACA - FORNECIMENTO E INSTALAÇÃO. AF_12/2015 | UN | 74 | 23.1296 | 12.738 | 1.3465 | 14.1336 | 28.2181 | 942.6 | 99.64 | 1045.9 | 2088.14 | 0.02933% | 1711.5904
10.8.43 | 91959 | SINAPI | INTERRUPTOR SIMPLES (2 MÓDULOS), 10A/250V, INCLUINDO SUPORTE E PLACA - FORNECIMENTO E INSTALAÇÃO. AF_12/2015 | UN | 19 | 36.503 | 19.736 | 2.1328 | 22.6649 | 44.5337 | 374.98 | 40.52 | 430.64 | 846.14 | 0.01189% | 693.5577
10.8.44 | 97596 | SINAPI | SENSOR DE PRESENÇA SEM FOTOCÉLULA, FIXAÇÃO EM PAREDE - FORNECIMENTO E INSTALAÇÃO. AF_02/2020 | UN | 6 | 64.1683 | 18.4484 | 1.8969 | 57.94 | 78.2854 | 110.69 | 11.38 | 347.64 | 469.71 | 0.006598% | 385.01
10.8.45 | 063408 | SBC | CABO FLEX CLASS 4 OU 5 450/750V 120MM2 | M | 300 | 110.8626 | 1.6414 | 0.15726 | 133.4537 | 135.2523 | 492.41 | 47.17 | 40036.11 | 40575.69 | 0.57% | 33258.7691
10.8.46 | 072578 | AGETOP CIVIL | TOMADA HEXAGONAL 2P + T - 10A - 250V | Un | 8 | 18.4328 | 12.8461 | 0 | 9.6419 | 22.488 | 102.76 | 0 | 77.14 | 179.9 | 0.002527% | 147.4623
10.8.47 | 91958 | SINAPI | INTERRUPTOR SIMPLES (2 MÓDULOS), 10A/250V, SEM SUPORTE E SEM PLACA - FORNECIMENTO E INSTALAÇÃO. AF_12/2015 | UN | 2 | 29.5102 | 16.5515 | 1.8478 | 17.6031 | 36.0024 | 33.1 | 3.69 | 35.21 | 72 | 0.001011% | 59.0204
10.8.48 | 92023 | SINAPI | INTERRUPTOR SIMPLES (1 MÓDULO) COM 1 TOMADA DE EMBUTIR 2P+T 10 A, INCLUINDO SUPORTE E PLACA - FORNECIMENTO E INSTALAÇÃO. AF_12/2015 | UN | 9 | 41.1112 | 23.2153 | 2.526 | 24.4144 | 50.1557 | 208.93 | 22.73 | 219.74 | 451.4 | 0.006341% | 370.0011
10.8.49 | 97595 | SINAPI | SENSOR DE PRESENÇA COM FOTOCÉLULA, FIXAÇÃO EM PAREDE - FORNECIMENTO E INSTALAÇÃO. AF_02/2020 | UN | 2 | 91.5033 | 18.4484 | 1.8969 | 91.2887 | 111.634 | 36.89 | 3.79 | 182.58 | 223.26 | 0.003136% | 183.0066
10.8.50 | 92981 | SINAPI | CABO DE COBRE FLEXÍVEL ISOLADO, 16 MM², ANTI-CHAMA 450/750 V, PARA DISTRIBUIÇÃO - FORNECIMENTO E INSTALAÇÃO. AF_12/2015 | M | 177.9 | 14.1952 | 0.54058 | 0.039315 | 16.7382 | 17.3181 | 96.16 | 6.99 | 2977.74 | 3080.89 | 0.04328% | 2525.3221
10.8.51 | 91924 | SINAPI | CABO DE COBRE FLEXÍVEL ISOLADO, 1,5 MM², ANTI-CHAMA 450/750 V, PARA CIRCUITOS TERMINAIS - FORNECIMENTO E INSTALAÇÃO. AF_12/2015 | M | 2799.3 | 2.6425 | 1.0025 | 0.098287 | 2.123 | 3.2238 | 2806.36 | 275.13 | 5942.9 | 9024.39 | 0.1268% | 7397.0442
10.8.52 | 91926 | SINAPI | CABO DE COBRE FLEXÍVEL ISOLADO, 2,5 MM², ANTI-CHAMA 450/750 V, PARA CIRCUITOS TERMINAIS - FORNECIMENTO E INSTALAÇÃO. AF_12/2015 | M | 9211.9 | 3.8187 | 1.2581 | 0.1376 | 3.2631 | 4.6588 | 11589.21 | 1267.57 | 30059.52 | 42916.3 | 0.6029% | 35177.2981
10.8.53 | 91928 | SINAPI | CABO DE COBRE FLEXÍVEL ISOLADO, 4 MM², ANTI-CHAMA 450/750 V, PARA CIRCUITOS TERMINAIS - FORNECIMENTO E INSTALAÇÃO. AF_12/2015 | M | 2314 | 5.8811 | 1.6807 | 0.17692 | 5.3173 | 7.1749 | 3889.14 | 409.38 | 12304.26 | 16602.78 | 0.2332% | 13608.8409
10.8.54 | 91930 | SINAPI | CABO DE COBRE FLEXÍVEL ISOLADO, 6 MM², ANTI-CHAMA 450/750 V, PARA CIRCUITOS TERMINAIS - FORNECIMENTO E INSTALAÇÃO. AF_12/2015 | M | 99.5 | 8.1932 | 2.1918 | 0.23589 | 7.5681 | 9.9958 | 218.08 | 23.47 | 753.02 | 994.57 | 0.01397% | 815.2278
10.8.55 | 101875 | SINAPI | QUADRO DE DISTRIBUIÇÃO DE ENERGIA EM CHAPA DE AÇO GALVANIZADO, DE EMBUTIR, COM BARRAMENTO TRIFÁSICO, PARA 12 DISJUNTORES DIN 100A - FORNECIMENTO E INSTALAÇÃO. AF_10/2020 | UN | 2 | 366.3033 | 22.5077 | 2.5653 | 421.817 | 446.89 | 45.01 | 5.13 | 843.63 | 893.77 | 0.01255% | 732.6065
10.8.56 | 101881 | SINAPI | QUADRO DE DISTRIBUIÇÃO DE ENERGIA EM CHAPA DE AÇO GALVANIZADO, DE EMBUTIR, COM BARRAMENTO TRIFÁSICO, PARA 40 DISJUNTORES DIN 100A - FORNECIMENTO E INSTALAÇÃO. AF_10/2020 | UN | 9 | 875.0014 | 30.4787 | 3.4892 | 1033.5338 | 1067.5017 | 274.3 | 31.4 | 9301.81 | 9607.51 | 0.135% | 7875.0124
10.8.57 | IN28 | Próprio | GRUPO GERADOR TIVEA, GDT 150 KVA - GERADOR STANDBY 150KVA/120KW, TRIFÁSICO, PRIME 135KVA/108KW, FREQUÊNCIA 60HZ, FATOR DE POTÊNCIA 0,8, BATERIA 24V. | un | 1 | 107323.1792 | 0 | 122348.4243 | 0 | 122348.4243 | 0 | 122348.42 | 0 | 122348.42 | 1.719% | 107323.1792
10.9 |  |  | INSTALAÇÕES DE TELEFONE E CABEAMENTO ESTRUTURADO | [10 empty] | 419961.13 | 5.899% | 0
10.9.1 | 98307 | SINAPI | TOMADA DE REDE RJ45 - FORNECIMENTO E INSTALAÇÃO. AF_11/2019 | UN | 272 | 39.0569 | 8.7377 | 0.96321 | 37.9485 | 47.6494 | 2376.65 | 261.99 | 10321.99 | 12960.63 | 0.1821% | 10623.471
10.9.2 | 92871 | SINAPI | CAIXA RETANGULAR 4" X 4" MÉDIA (1,30 M DO PISO), METÁLICA, INSTALADA EM PAREDE - FORNECIMENTO E INSTALAÇÃO. AF_12/2015 | UN | 7 | 17.0793 | 12.1581 | 1.3465 | 7.3322 | 20.8368 | 85.1 | 9.42 | 51.33 | 145.85 | 0.002049% | 119.5553
10.9.3 | 91940 | SINAPI | CAIXA RETANGULAR 4" X 2" MÉDIA (1,30 M DO PISO), PVC, INSTALADA EM PAREDE - FORNECIMENTO E INSTALAÇÃO. AF_12/2015 | UN | 154 | 13.5426 | 10.5953 | 1.1696 | 4.7571 | 16.522 | 1631.67 | 180.12 | 732.59 | 2544.38 | 0.03574% | 2085.5632
10.9.4 | 92869 | SINAPI | CAIXA RETANGULAR 4" X 2" BAIXA (0,30 M DO PISO), METÁLICA, INSTALADA EM PAREDE - FORNECIMENTO E INSTALAÇÃO. AF_12/2015 | UN | 3 | 8.7894 | 6.2609 | 0.69784 | 3.7644 | 10.7231 | 18.78 | 2.09 | 11.29 | 32.16 | 0.0004518% | 26.3682
10.9.5 | 92868 | SINAPI | CAIXA RETANGULAR 4" X 2" MÉDIA (1,30 M DO PISO), METÁLICA, INSTALADA EM PAREDE - FORNECIMENTO E INSTALAÇÃO. AF_12/2015 | UN | 3 | 13.5587 | 10.5953 | 1.1696 | 4.7767 | 16.5417 | 31.78 | 3.5 | 14.34 | 49.62 | 0.000697% | 40.6762
10.9.6 | 91879 | SINAPI | LUVA PARA ELETRODUTO, PVC, ROSCÁVEL, DN 25 MM (3/4"), PARA CIRCUITOS TERMINAIS, INSTALADA EM LAJE - FORNECIMENTO E INSTALAÇÃO. AF_12/2015 | UN | 10 | 7.0251 | 5.7105 | 0.62903 | 2.2311 | 8.5706 | 57.1 | 6.29 | 22.31 | 85.7 | 0.001204% | 70.2508
10.9.7 | 98305 | SINAPI | (PAVIMENTO) RACK FECHADO PARA SERVIDOR - FORNECIMENTO E INSTALAÇÃO. AF_11/2019 | UN | 5 | 2646.1599 | 43.5607 | 4.8947 | 3179.8598 | 3228.3151 | 217.8 | 24.47 | 15899.3 | 16141.57 | 0.2267% | 13230.7997
10.9.8 | 98297 | SINAPI | CABO ELETRÔNICO CATEGORIA 6, INSTALADO EM EDIFICAÇÃO INSTITUCIONAL - FORNECIMENTO E INSTALAÇÃO. AF_11/2019 | M | 30968.44 | 8.6363 | 0.17692 | 0 | 10.3594 | 10.5363 | 5478.81 | 0 | 320815.02 | 326293.83 | 4.584% | 267453.9629
10.9.9 | 059252 | SBC | SWITCH WIRED TP - LINK GIGABIT 24 PORTAS TL - SG1024D. | UN | 1 | 4958.4593 | 85.7257 | 9.6124 | 5953.9822 | 6049.3203 | 85.72 | 9.61 | 5953.99 | 6049.32 | 0.08498% | 4958.4593
10.9.10 | 072228 | AGETOP CIVIL | RACK FECHADO DE PISO COM PORTA EM ACRÍLICO - 36 U´S | un | 1 | 2267.2083 | 3.6661 | 0 | 2762.328 | 2765.9941 | 3.66 | 0 | 2762.33 | 2765.99 | 0.03885% | 2267.2083
10.9.11 | 103328 | SINAPI | CAIXA INSPEÇÃO 300X300X300MM - ALVENARIA DE VEDAÇÃO DE BLOCOS CERÂMICOS FURADOS NA HORIZONTAL DE 9X19X19 CM (ESPESSURA 9 CM) E ARGAMASSA DE ASSENTAMENTO COM PREPARO EM BETONEIRA. AF_12/2021 | m² | 2.16 | 88.8206 | 54.3329 | 5.6613 | 48.3669 | 108.3611 | 117.35 | 12.22 | 104.48 | 234.05 | 0.003288% | 191.8524
10.9.12 | 12613 | ORSE | BARRA ROSCADA BICROMATIZADA Ø 1/4" X 3000MM | un | 68 | 39.7417 | 16.1387 | 0.019657 | 32.3265 | 48.4848 | 1097.42 | 1.33 | 2198.21 | 3296.96 | 0.04631% | 2702.4331
10.9.13 | 96562 | SINAPI | SUPORTE PARA ELETROCALHA LISA OU PERFURADA EM AÇO GALVANIZADO, LARGURA 200 OU 400 MM E ALTURA 50 MM, ESPAÇADO A CADA 1,5 M, EM PERFILADO DE SEÇÃO 38X76 MM, POR METRO DE ELETRECOLHA FIXADA. AF_07/2017 | M | 277.9 | 20.4469 | 4.4327 | 0.2752 | 20.2372 | 24.9452 | 1231.85 | 76.47 | 5623.94 | 6932.26 | 0.09738% | 5682.1813
10.9.14 | 103328 | SINAPI | CAIXA INSPEÇÃO 400X400X400MM - ALVENARIA DE VEDAÇÃO DE BLOCOS CERÂMICOS FURADOS NA HORIZONTAL DE 9X19X19 CM (ESPESSURA 9 CM) E ARGAMASSA DE ASSENTAMENTO COM PREPARO EM BETONEIRA. AF_12/2021 | m² | 0.64 | 88.8206 | 54.3329 | 5.6613 | 48.3669 | 108.3611 | 34.77 | 3.62 | 30.96 | 69.35 | 0.0009742% | 56.8452
10.9.15 | 101798 | SINAPI | TAMPA PARA CAIXA TIPO R1, EM FERRO FUNDIDO, DIMENSÕES INTERNAS: 0,40 X 0,60 M - FORNECIMENTO E INSTALAÇÃO. AF_12/2020 | UN | 7 | 360.3416 | 38.4301 | 4.1379 | 397.0488 | 439.6168 | 269.01 | 28.96 | 2779.34 | 3077.31 | 0.04323% | 2522.3912
10.9.16 | 91170 | SINAPI | FIXAÇÃO DE TUBOS HORIZONTAIS DE PVC, CPVC OU COBRE DIÂMETROS MENORES OU IGUAIS A 40 MM OU ELETROCALHAS ATÉ 150MM DE LARGURA, COM ABRAÇADEIRA METÁLICA RÍGIDA TIPO D 1/2, FIXADA EM PERFILADO EM LAJE. AF_05/2015 | M | 277.9 | 2.7714 | 1.8871 | 0.11794 | 1.376 | 3.3811 | 524.42 | 32.77 | 382.4 | 939.59 | 0.0132% | 770.1617
10.9.17 | 00001119 | SINAPI | CALHA QUADRADA DE CHAPA DE ACO GALVANIZADA NUM 28, CORTE 25 CM | M | 277.9 | 17.4096 | 0 | 0 | 21.2398 | 21.2398 | 0 | 0 | 5902.52 | 5902.52 | 0.08291% | 4838.1378
10.9.18 | 91854 | SINAPI | ELETRODUTO FLEXÍVEL CORRUGADO, PVC, DN 25 MM (3/4"), PARA CIRCUITOS TERMINAIS, INSTALADO EM PAREDE - FORNECIMENTO E INSTALAÇÃO. AF_12/2015 | M | 659 | 8.9183 | 6.1036 | 0.66835 | 4.1084 | 10.8803 | 4022.27 | 440.44 | 2707.43 | 7170.14 | 0.1007% | 5877.166
10.9.19 | 91872 | SINAPI | ELETRODUTO RÍGIDO ROSCÁVEL, PVC, DN 32 MM (1"), PARA CIRCUITOS TERMINAIS, INSTALADO EM PAREDE - FORNECIMENTO E INSTALAÇÃO. AF_12/2015 | M | 34 | 15.6211 | 8.2168 | 0.90424 | 9.9368 | 19.0578 | 279.37 | 30.74 | 337.85 | 647.96 | 0.009102% | 531.1188
10.9.20 | 10679 | ORSE | SERVIÇO DE FURO EM LAJE DE CONCRETO ARMADO COM Ø=110MM E ESP=15CM | un | 25 | 63.8864 | 0 | 0 | 77.9414 | 77.9414 | 0 | 0 | 1948.53 | 1948.53 | 0.02737% | 1597.1589
10.9.21 | 91856 | SINAPI | ELETRODUTO FLEXÍVEL CORRUGADO, PVC, DN 32 MM (1"), PARA CIRCUITOS TERMINAIS, INSTALADO EM PAREDE - FORNECIMENTO E INSTALAÇÃO. AF_12/2015 | M | 52.1 | 11.4399 | 6.9489 | 0.76664 | 6.2412 | 13.9567 | 362.03 | 39.94 | 325.17 | 727.14 | 0.01021% | 596.0202
10.9.22 | 059439 | SBC | PATCH PANEL 48 PORTAS CAT 6 T568 T568A/B FURUKAWA | UN | 9 | 1602.4841 | 46.6076 | 4.472 | 1903.951 | 1955.0306 | 419.46 | 40.24 | 17135.57 | 17595.27 | 0.2472% | 14422.3567
10.9.23 | 059250 | SBC | PATCH PANEL 24 PORTAS CAT 6 19"" | UN | 9 | 312.6242 | 40.2975 | 3.7349 | 337.3691 | 381.4015 | 362.67 | 33.61 | 3036.33 | 3432.61 | 0.04822% | 2813.6179
10.9.24 | 88316 | SINAPI | SERVENTE COM ENCARGOS COMPLEMENTARES | H | 40 | 18.8195 | 15.9224 | 2.1918 | 4.8455 | 22.9598 | 636.89 | 87.67 | 193.83 | 918.39 | 0.0129% | 752.7794
10.10 |  |  | INSTALAÇÕES DE MONITORAMENTO - CFTV | [10 empty] | 42720.33 | 0.6001% | 0
10.10.1 | 98307 | SINAPI | TOMADA DE REDE RJ45 - FORNECIMENTO E INSTALAÇÃO. AF_11/2019 | UN | 73 | 39.0569 | 8.7377 | 0.96321 | 37.9485 | 47.6494 | 637.85 | 70.31 | 2770.24 | 3478.4 | 0.04886% | 2851.1522
10.10.2 | 95728 | SINAPI | ELETRODUTO RÍGIDO SOLDÁVEL, PVC, DN 32 MM (1 | M | 1000 | 16.1609 | 10.5068 | 1.0615 | 8.148 | 19.7163 | 10506.84 | 1061.49 | 8147.98 | 19716.31 | 0.277% | 16160.9115
10.10.3 | 98294 | SINAPI | CABO ELETRÔNICO CATEGORIA 5E, INSTALADO EM EDIFICAÇÃO RESIDENCIAL - FORNECIMENTO E INSTALAÇÃO. AF_11/2019 | M | 2403 | 6.6384 | 0.70766 | 0.058972 | 7.3322 | 8.0988 | 1700.51 | 141.7 | 17619.26 | 19461.47 | 0.2734% | 15952.0281
10.10.4 | 079611 | SBC | CABO HDMI X HDMI VERSAO 1.4 BLINDADO - 5,0 M | UN | 1 | 56.2734 | 1.1401 | 0.10812 | 62.9035 | 64.1517 | 1.14 | 0.1 | 62.91 | 64.15 | 0.0009011% | 56.2734
10.11 |  |  | INSTALAÇÕES DE SOM E PROJEÇÃO | [10 empty] | 61487.47 | 0.8637% | 0
10.11.1 |  |  | INSTALAÇÕES DE SOM | [10 empty] | 39942.68 | 0.5611% | 0
10.11.1.1 | 068282 | SBC | CAIXA DE SOM AMPLIFICADA COM MICROFONE SEM FIO E BATERIA | UN | 6 | 967.5117 | 116.5582 | 11.1949 | 1052.6112 | 1180.3643 | 699.34 | 67.16 | 6315.68 | 7082.18 | 0.09948% | 5805.0703
10.11.1.2 | 068176 | SBC | CHAVE SENNHEISER SKM100 SKM300 PARA CONTROLE MICROFONES | UN | 6 | 87.8941 | 46.6076 | 4.472 | 56.1512 | 107.2308 | 279.64 | 26.83 | 336.91 | 643.38 | 0.009038% | 527.3645
10.11.1.3 | 068094 | SBC | PONTO DE SOM PADRAO | UN | 12 | 284.7897 | 229.9417 | 25.584 | 91.9177 | 347.4435 | 2759.3 | 307 | 1103.02 | 4169.32 | 0.05857% | 3417.4769
10.11.1.4 | 068141 | SBC | BANDEJA ASK PMX PARA RACK PADRÏ 19 POLEGADAS MESA DE SOM | M | 1 | 170.5274 | 88.4482 | 9.1308 | 110.4644 | 208.0435 | 88.44 | 9.13 | 110.47 | 208.04 | 0.002922% | 170.5274
10.11.1.5 | 068560 | SBC | CABO POLARIZADO 2 X 2,5 MM2 PARA AUDIO | M | 150 | 28.8496 | 1.2188 | 0.11794 | 33.8598 | 35.1965 | 182.81 | 17.69 | 5078.97 | 5279.47 | 0.07416% | 4327.4345
10.11.1.6 | 11752 | ORSE | CABO BALANCEADO 2 X 0,30MM (PARA MICROFONE) | m | 600 | 11.5527 | 5.2387 | 0 | 8.8556 | 14.0943 | 3143.2 | 0 | 5313.38 | 8456.58 | 0.1188% | 6931.6292
10.11.1.7 | IN29 | Próprio | ALTO FALANTE JBL 50W RMS | UN | 6 | 566.6712 | 0 | 691.3388 | 0 | 691.3388 | 0 | 4148.03 | 0 | 4148.03 | 0.05827% | 3400.027
10.11.1.8 | 12782 | ORSE | FORNECIMENTO E INSTALAÇÃO DE MÓDULO MONOMODO GBIC PARA SWITCH | un | 1 | 422.5684 | 21.7705 | 0.019657 | 493.7432 | 515.5334 | 21.77 | 0.01 | 493.75 | 515.53 | 0.007242% | 422.5684
10.11.1.9 | 7866 | ORSE | SWITCH 16 PORTAS 10/100 MBPS - FORNECIMENTO | un | 1 | 226.0594 | 0 | 0 | 275.7925 | 275.7925 | 0 | 0 | 275.79 | 275.79 | 0.003874% | 226.0594
10.11.1.10 | 059208 | SBC | PLACA COM UM FURO IMPERIA BRANCO IRIEL P/ SAIDA CABO DE SOM | UN | 6 | 40.0881 | 8.2168 | 0.90424 | 39.7865 | 48.9075 | 49.3 | 5.42 | 238.72 | 293.44 | 0.004122% | 240.5285
10.11.1.11 | 017960 | SBC | MESA DE SOM SOUNDCRAFT SIGNATURE 12 CANAIS - SOUNDCRAFT | UN | 2 | 3635.625 | 0 | 0 | 4435.4625 | 4435.4625 | 0 | 0 | 8870.92 | 8870.92 | 0.1246% | 7271.2501
10.11.2 |  |  | INSTALAÇÕES DE PROJEÇÃO | [10 empty] | 21544.79 | 0.3026% | 0
10.11.2.1 | IN30 | Próprio | TELA TENSIONADA 3,65 X 2,05M ELÉTRICA | UN | 1 | 4461.2333 | 0 | 5442.7046 | 0 | 5442.7046 | 0 | 5442.7 | 0 | 5442.7 | 0.07645% | 4461.2333
10.11.2.2 | IN31 | Próprio | TELA TENSIONADA 1,86 X 1,04M ELÉTRICA | UN | 1 | 2570.1972 | 0 | 3135.6406 | 0 | 3135.6406 | 0 | 3135.64 | 0 | 3135.64 | 0.04405% | 2570.1972
10.11.2.3 | 6822 | ORSE | PROJETOR IP 67, SUPORTE FIXAÇÃO TIPO ZCS711,EQUIPADO C/ CJ. DIODOS FOTOEMISSORA, DIMERIZÁVEIS DE ALTA POTÊNCIA NA COR AMBAR, CONSUMO TÍPICO 65W POR METRO, REF. LEDLINE BCS713 12 LED-LXN AMB EB 230-240V I WB-60 OU SIMILAR UN | un | 1 | 2793.1469 | 0 | 0 | 3407.6392 | 3407.6392 | 0 | 0 | 3407.63 | 3407.63 | 0.04787% | 2793.1469
10.11.2.4 | 12118 | ORSE | PROJETOR PARA DATA-SHOW, FULL HD, 3D, BRILHO 2200 LUMENS, RELAÇÃO DE CONTRASTE 35.000:1, RELAÇÃO DE PROJEÇÃO 16:9/4:3, CONEXÕES HDMI, VGA, RCA, USB, WI-FI, NARCA OPTOMA, EPSON, OU SIMILAR - INSTALADO | un | 1 | 6048.636 | 184.7004 | 0 | 7194.6356 | 7379.3359 | 184.7 | 0 | 7194.63 | 7379.33 | 0.1037% | 6048.636
10.11.2.5 | 12117 | ORSE | SUPORTE PARA PROJETOR ELETRÔNICO - INSTALADO, PROJETELAS OU SIMILAR | un | 2 | 422.3106 | 46.1751 | 0 | 469.0438 | 515.2189 | 92.35 | 0 | 938.08 | 1030.43 | 0.01447% | 844.6211
10.11.2.6 | 12394 | ORSE | CABO HDMI 15M BLINDADO 2.0 ETHERNET 15 METROS 4K ULTRA HD 3D 2160P | m | 45 | 20.9302 | 6.1921 | 0 | 19.3428 | 25.5349 | 278.64 | 0 | 870.42 | 1149.06 | 0.01614% | 941.8605
10.12 |  |  | INSTALAÇÕES DE PREVENÇÃO E COMBATE A INCÊNDIO | [10 empty] | 39991.94 | 0.5618% | 0
10.12.1 | 055008 | SBC | BOMBA INCENDIO 616 TJM 5,0CV 220/380V TRIFASICA DANCOR | UN | 2 | 3451.3939 | 291.0269 | 21.338 | 3898.3356 | 4210.7005 | 582.05 | 42.67 | 7796.68 | 8421.4 | 0.1183% | 6902.7877
10.12.2 | 92639 | SINAPI | TÊ, EM FERRO GALVANIZADO, CONEXÃO ROSQUEADA, DN 40 (1 1/2"), INSTALADO EM REDE DE ALIMENTAÇÃO PARA HIDRANTE - FORNECIMENTO E INSTALAÇÃO. AF_10/2020 | UN | 2 | 95.4428 | 48.4652 | 3.6759 | 64.2992 | 116.4403 | 96.93 | 7.35 | 128.6 | 232.88 | 0.003271% | 190.8857
10.12.3 | 99624 | SINAPI | VÁLVULA DE RETENÇÃO HORIZONTAL, DE BRONZE, ROSCÁVEL, 2 1/2" - FORNECIMENTO E INSTALAÇÃO. AF_08/2021 | UN | 3 | 259.9039 | 18.9202 | 1.435 | 296.7275 | 317.0827 | 56.76 | 4.3 | 890.18 | 951.24 | 0.01336% | 779.7116
10.12.4 | 92378 | SINAPI | LUVA, EM FERRO GALVANIZADO, DN 65 (2 1/2"), CONEXÃO ROSQUEADA, INSTALADO EM REDE DE ALIMENTAÇÃO PARA HIDRANTE - FORNECIMENTO E INSTALAÇÃO. AF_10/2020 | UN | 3 | 99.0118 | 30.636 | 2.3196 | 87.8388 | 120.7944 | 91.9 | 6.95 | 263.53 | 362.38 | 0.00509% | 297.0353
10.12.5 | 103019 | SINAPI | REGISTRO OU VÁLVULA GLOBO ANGULAR EM LATÃO, PARA HIDRANTES EM INSTALAÇÃO PREDIAL DE INCÊNDIO, 45 GRAUS, 2 1/2" - FORNECIMENTO E INSTALAÇÃO. AF_08/2021 | UN | 7 | 310.6665 | 18.9202 | 1.435 | 358.658 | 379.0132 | 132.44 | 10.04 | 2510.61 | 2653.09 | 0.03727% | 2174.6657
10.12.6 | 103952 | SINAPI | BUCHA DE REDUÇÃO, CURTA, PVC, SOLDÁVEL, DN 25 X 20 MM, INSTALADO EM RAMAL DE DISTRIBUIÇÃO DE ÁGUA - FORNECIMENTO E INSTALAÇÃO. AF_06/2022 | UN | 2 | 5.4058 | 3.499 | 0.25555 | 2.8405 | 6.595 | 6.99 | 0.51 | 5.69 | 13.19 | 0.0001853% | 10.8115
10.12.7 | 94499 | SINAPI | REGISTRO DE GAVETA BRUTO, LATÃO, ROSCÁVEL, 2 1/2" - FORNECIMENTO E INSTALAÇÃO. AF_08/2021 | UN | 4 | 271.1504 | 18.9202 | 1.435 | 310.4484 | 330.8035 | 75.68 | 5.73 | 1241.8 | 1323.21 | 0.01859% | 1084.6018
10.12.8 | 94495 | SINAPI | REGISTRO DE GAVETA BRUTO, LATÃO, ROSCÁVEL, 1" - FORNECIMENTO E INSTALAÇÃO. AF_08/2021 | UN | 1 | 57.1755 | 6.1724 | 0.45212 | 63.1295 | 69.7541 | 6.17 | 0.45 | 63.13 | 69.75 | 0.0009798% | 57.1755
10.12.9 | 101917 | SINAPI | MANÔMETRO 0 A 200 PSI (0 A 14 KGF/CM2), D = 50MM - FORNECIMENTO E INSTALAÇÃO. AF_10/2020 | UN | 1 | 151.0151 | 35.108 | 2.6734 | 146.457 | 184.2384 | 35.1 | 2.67 | 146.46 | 184.23 | 0.002588% | 151.0151
10.12.10 | 055700 | SBC | PRESSOSTATO ALTA/BAIXA COM REARME MANUAL REF. KP15 | UN | 1 | 542.0834 | 69.3413 | 5.2878 | 586.7126 | 661.3417 | 69.34 | 5.28 | 586.72 | 661.34 | 0.00929% | 542.0834
10.12.11 | 085083 | AGETOP CIVIL | CHAVE DE FLUXO 1" | Un | 1 | 158.3947 | 23.9426 | 0 | 169.2988 | 193.2415 | 23.94 | 0 | 169.3 | 193.24 | 0.002714% | 158.3947
10.12.12 | 92372 | SINAPI | LUVA, EM FERRO GALVANIZADO, DN 32 (1 1/4"), CONEXÃO ROSQUEADA, INSTALADO EM REDE DE ALIMENTAÇÃO PARA HIDRANTE - FORNECIMENTO E INSTALAÇÃO. AF_10/2020 | UN | 1 | 43.3106 | 22.1931 | 1.6709 | 28.9749 | 52.8389 | 22.19 | 1.67 | 28.97 | 52.83 | 0.0007421% | 43.3106
10.12.13 | 96765 | SINAPI | (KIT DE ACESSÓRIOS DE) ABRIGO PARA HIDRANTE, 90X60X17CM, COM REGISTRO GLOBO ANGULAR 45 GRAUS 2 1/2", ADAPTADOR STORZ 2 1/2", MANGUEIRA DE INCÊNDIO 20M, REDUÇÃO 2 1/2" X 1 1/2" E ESGUICHO EM LATÃO 1 1/2" - FORNECIMENTO E INSTALAÇÃO. AF_10/2020 | UN | 6 | 1259.3427 | 126.4852 | 9.6518 | 1400.2611 | 1536.398 | 758.91 | 57.91 | 8401.56 | 9218.38 | 0.1295% | 7556.0559
10.12.14 | 101798 | SINAPI | TAMPA PARA CAIXA TIPO R1, EM FERRO FUNDIDO, DIMENSÕES INTERNAS: 0,40 X 0,60 M - FORNECIMENTO E INSTALAÇÃO. AF_12/2020 | UN | 1 | 360.3416 | 38.4301 | 4.1379 | 397.0488 | 439.6168 | 38.43 | 4.13 | 397.05 | 439.61 | 0.006175% | 360.3416
10.12.15 | 97599 | SINAPI | LUMINÁRIA DE EMERGÊNCIA, COM 30 LÂMPADAS LED DE 2 W, SEM REATOR - FORNECIMENTO E INSTALAÇÃO. AF_02/2020 | UN | 109 | 24.7731 | 5.8579 | 0.57989 | 23.7854 | 30.2232 | 638.5 | 63.2 | 2592.62 | 3294.32 | 0.04628% | 2700.266
10.12.16 | 100759 | SINAPI | PINTURA COM TINTA ALQUÍDICA DE ACABAMENTO (ESMALTE SINTÉTICO BRILHANTE) PULVERIZADA SOBRE SUPERFÍCIES METÁLICAS (EXCETO PERFIL) EXECUTADO EM OBRA (02 DEMÃOS). AF_01/2020_PE | m² | 11.3 | 45.3327 | 26.4981 | 4.2067 | 24.6012 | 55.3059 | 299.42 | 47.53 | 278 | 624.95 | 0.008779% | 512.2598
10.12.17 | 101908 | SINAPI | EXTINTOR DE INCÊNDIO PORTÁTIL COM CARGA DE PQS DE 4 KG, CLASSE BC - FORNECIMENTO E INSTALAÇÃO. AF_10/2020_PE | UN | 15 | 208.8834 | 19.0381 | 1.435 | 234.3646 | 254.8378 | 285.57 | 21.52 | 3515.47 | 3822.56 | 0.0537% | 3133.2511
10.12.18 | 101907 | SINAPI | EXTINTOR DE INCÊNDIO PORTÁTIL COM CARGA DE CO2 DE 6 KG, CLASSE BC - FORNECIMENTO E INSTALAÇÃO. AF_10/2020_PE | UN | 3 | 685.2033 | 19.0381 | 1.435 | 815.4749 | 835.948 | 57.11 | 4.3 | 2446.43 | 2507.84 | 0.03523% | 2055.6099
10.12.19 | 058618 | SBC | SUPORTE DE PISO PARA EXTINTOR DE INCENDIO | UN | 18 | 36.1969 | 1.5529 | 0.2064 | 42.4009 | 44.1602 | 27.95 | 3.71 | 763.22 | 794.88 | 0.01117% | 651.5441
10.12.20 | 97.02.194 | CPOS | PLACA DE SINALIZAÇÃO EM PVC FOTOLUMINESCENTE (150X150MM), COM INDICAÇÃO DE EQUIPAMENTOS DE COMBATE À INCÊNDIO E ALARME | UN | 18 | 13.5587 | 7.8334 | 0 | 8.7082 | 16.5417 | 141 | 0 | 156.74 | 297.74 | 0.004182% | 244.0572
10.12.21 | 12884 | ORSE | PLACA DE SINALIZACAO, FOTOLUMINESCENTE, 38X19 CM, EM PVC , COM SETA INDICATIVA DE SENTIDO (ESQUERDA OU DIREITA) DE SAÍDA DE EMERGÊNCIA- PLACA S2 | un | 106 | 23.1215 | 3.1157 | 0.0098287 | 25.0828 | 28.2083 | 330.26 | 1.04 | 2658.77 | 2990.07 | 0.042% | 2450.8836
10.12.22 | 12892 | ORSE | PLACA DE SINALIZACAO, FOTOLUMINESCENTE,38X 19CM, EM PVC , COM LOGOTIPO "BOMBAS DE INCÊNDIO" - PLACA E3 | un | 1 | 23.1215 | 3.1157 | 0.0098287 | 25.0828 | 28.2083 | 3.11 | 0 | 25.09 | 28.2 | 0.0003961% | 23.1215
10.12.23 | 12885 | ORSE | PLACA DE SINALIZACAO, FOTOLUMINESCENTE, 30X30 CM, EM PVC , COM LOGOTIPO "ABRIGO DE MANGUEIRA E HIDRANTE"- PLACA E7 | un | 6 | 20.7208 | 3.1157 | 0.0098287 | 22.1538 | 25.2793 | 18.69 | 0.05 | 132.93 | 151.67 | 0.002131% | 124.3246
10.12.24 | 12886 | ORSE | PLACA DE SINALIZACAO, FOTOLUMINESCENTE, 30X30 CM, EM PVC , COM LOGOTIPO "ALARME SONORO"- PLACA E1 | un | 6 | 20.7208 | 3.1157 | 0.0098287 | 22.1538 | 25.2793 | 18.69 | 0.05 | 132.93 | 151.67 | 0.002131% | 124.3246
10.12.25 | 112252 | SBC | VENEZIANA 2F ALUMINIO ANODIZADO PRETO 57,5X97,5CM | UN | 1 | 451.861 | 54.2837 | 6.2707 | 490.716 | 551.2704 | 54.28 | 6.27 | 490.72 | 551.27 | 0.007744% | 451.861
10.13 |  |  | LUMINÁRIAS | [10 empty] | 109920.15 | 1.544% | 0
10.13.1 | 060644 | SBC | LUMINARIA DE SOBREPOR FLUORESCENTE 2X28W E27 COMPACTA | UN | 31 | 101.2514 | 41.5556 | 4.6588 | 77.3123 | 123.5267 | 1288.22 | 144.42 | 2396.68 | 3829.32 | 0.05379% | 3138.7938
10.13.2 | 060491 | SBC | ARANDELA 2 FACHOS SLIM BRANCA + LED G9 5W 3000K EXT/INTERNA | UN | 72 | 81.2879 | 41.5556 | 4.6588 | 52.9569 | 99.1713 | 2992 | 335.43 | 3812.9 | 7140.33 | 0.1003% | 5852.7313
10.13.3 | 060439 | SBC | LAMPADA LED MR11 MINIDICROICA 2W GU10 BIVOLT | UN | 15 | 20.5838 | 1.6217 | 0.22606 | 23.2645 | 25.1123 | 24.32 | 3.39 | 348.97 | 376.68 | 0.005291% | 308.7572
10.13.4 | 060303 | SBC | LAMPADA DICROICA COM FOCO REFLETIVO 12V | UN | 35 | 41.216 | 1.6217 | 0.22606 | 48.4357 | 50.2835 | 56.76 | 7.91 | 1695.25 | 1759.92 | 0.02472% | 1442.5587
10.13.5 | 060126 | SBC | PLAFON PLAFON 25W LED SOBREPOR BRANCO NEUTRO | UN | 158 | 107.6078 | 41.5556 | 4.6588 | 85.0671 | 131.2815 | 6565.78 | 736.08 | 13440.62 | 20742.48 | 0.2914% | 17002.0362
10.13.6 | 060121 | SBC | LUMINARIA DE EMBUTIR PLAFON 18W LED BRANCO FRIO 22,5X22,5 | UN | 21 | 74.1903 | 41.5556 | 4.6588 | 44.2978 | 90.5122 | 872.66 | 97.83 | 930.26 | 1900.75 | 0.0267% | 1557.9973
10.13.7 | 060080 | SBC | SPOT BRANCO EMBUTIR REDONDO COB 5W LED 5000K LUZ BRANCA FRIA | UN | 6 | 51.3427 | 20.7975 | 2.3392 | 39.5014 | 62.6381 | 124.78 | 14.03 | 237.01 | 375.82 | 0.005279% | 308.0563
10.13.8 | 060189 | SBC | SPOT EMBUTIDO RETANGULAR PARA 3 LAMPADAS LED PAR 20 | UN | 57 | 266.4134 | 43.6491 | 4.8947 | 276.4805 | 325.0243 | 2488 | 278.99 | 15759.39 | 18526.38 | 0.2602% | 15185.561
10.13.9 | 060812 | SBC | LUMINARIA PENDENTE RETANGULAR 142 70X30CM PANTOJA&CARMONA | UN | 2 | 721.7708 | 45.723 | 5.1306 | 829.7068 | 880.5604 | 91.44 | 10.26 | 1659.42 | 1761.12 | 0.02474% | 1443.5416
10.13.10 | 060386 | SBC | LUMINARIA - PERFIL LED EMBUTIR SLIM 2M P/ FITA LED COMPLETA | UN | 118 | 309.2567 | 41.5556 | 4.6588 | 331.0787 | 377.2932 | 4903.56 | 549.73 | 39067.3 | 44520.59 | 0.6254% | 36492.2888
10.13.11 | 060643 | SBC | ESPETO DE JARDIM LED 5W LUZ BRANCO QUENTE BIVOLT EMPALUX | UN | 12 | 79.3947 | 41.5556 | 4.6588 | 50.6471 | 96.8615 | 498.66 | 55.9 | 607.77 | 1162.33 | 0.01633% | 952.7365
10.13.12 | 060222 | SBC | LUMINARIA INDUSTRIAL PENDENTE LED HIGH BAY LIGHT 200W | UN | 4 | 438.834 | 41.5556 | 4.6588 | 489.1631 | 535.3775 | 166.22 | 18.63 | 1956.65 | 2141.5 | 0.03008% | 1755.336
10.13.13 | 060045 | SBC | LUMINARIA REFLETOR C/ SENSOR DE PRESENCA IP68 E LAMPADA 50 W | UN | 8 | 101.2595 | 41.5556 | 4.6588 | 77.3221 | 123.5366 | 332.44 | 37.27 | 618.58 | 988.29 | 0.01388% | 810.0758
10.13.14 | 060287 | SBC | LUMINARIA DE SOBREPOR PLAFON 10X120CM 30W 1 LED BRANCO | UN | 16 | 240.5043 | 41.5556 | 4.6588 | 247.2009 | 293.4153 | 664.88 | 74.54 | 3955.22 | 4694.64 | 0.06595% | 3848.0693
10.14 |  |  | SUBESTAÇÃO ELÉTRICA | [10 empty] | 89586.29 | 1.258% | 0
10.14.1 | 065155 | SBC | SUBESTACAO 13,8KV 225,0 KVA | UN | 1 | 70509.3094 | 6533.1366 | 737.3567 | 73110.1195 | 80380.6128 | 6533.13 | 737.35 | 73110.13 | 80380.61 | 1.129% | 70509.3094
10.14.2 | 020013 | SBC | REGULARIZACAO E COMPACTACAO SOLO BASE DE ESCAVACAO | m³ | 2.25 | 79.7734 | 67.4836 | 9.2783 | 20.5616 | 97.3235 | 151.83 | 20.87 | 46.27 | 218.97 | 0.003076% | 179.49
10.14.3 | 031257 | SBC | CONCRETO 1:2,5:3+236 L/AGUA PARA FUNDACOES | m³ | 1.2 | 891.1381 | 415.5169 | 45.7918 | 625.8799 | 1087.1885 | 498.62 | 54.95 | 751.05 | 1304.62 | 0.01833% | 1069.3657
10.14.4 | 97628 | SINAPI | DEMOLIÇÃO DE LAJES, DE FORMA MANUAL, SEM REAPROVEITAMENTO. AF_12/2017 | m³ | 0.75 | 245.9101 | 211.0805 | 27.825 | 61.1048 | 300.0103 | 158.31 | 20.86 | 45.83 | 225 | 0.003161% | 184.4326
10.14.5 | 061465 | SBC | CAIXA DE PASSAGEM ELETRICA 60X60X50CM COM TAMPAO FERRO FUNDIDO | UN | 6 | 682.1178 | 197.1729 | 22.144 | 612.8667 | 832.1837 | 1183.03 | 132.86 | 3677.21 | 4993.1 | 0.07014% | 4092.7065
10.14.6 | 97670 | SINAPI | ELETRODUTO FLEXÍVEL CORRUGADO, PEAD, DN 100 (4"), PARA REDE ENTERRADA DE DISTRIBUIÇÃO DE ENERGIA ELÉTRICA - FORNECIMENTO E INSTALAÇÃO. AF_12/2021 | M | 97.62 | 20.0038 | 7.2929 | 0.80595 | 16.3058 | 24.4046 | 711.93 | 78.67 | 1591.77 | 2382.37 | 0.03347% | 1952.7671
10.14.7 | 96523 | SINAPI | ESCAVAÇÃO MANUAL PARA BLOCO DE COROAMENTO OU SAPATA (INCLUINDO ESCAVAÇÃO PARA COLOCAÇÃO DE FÔRMAS). AF_06/2017 | m³ | 0.75 | 89.2073 | 78.7276 | 9.524 | 20.5812 | 108.8329 | 59.04 | 7.14 | 15.44 | 81.62 | 0.001147% | 66.9054
11 |  |  | PINTURAS | [10 empty] | 555536.15 | 7.804% | 0
11.1 |  |  | PINTURAS INTERNAS E EXTERNAS | [10 empty] | 304184.04 | 4.273% | 0
11.1.1 | 88489 | SINAPI | APLICAÇÃO MANUAL DE PINTURA COM TINTA LÁTEX ACRÍLICA EM PAREDES, DUAS DEMÃOS. AF_06/2014 | m² | 3017.11 | 15.2667 | 5.7891 | 0.87475 | 11.9615 | 18.6253 | 17466.31 | 2639.22 | 36089.13 | 56194.66 | 0.7894% | 46061.2036
11.1.2 | 88496 | SINAPI | APLICAÇÃO E LIXAMENTO DE MASSA LÁTEX EM TETO, DUAS DEMÃOS. AF_06/2014 | m² | 1771.74 | 27.7539 | 20.8368 | 3.214 | 9.809 | 33.8598 | 36917.35 | 5694.32 | 17379.03 | 59990.7 | 0.8427% | 49172.7095
11.1.3 | 88488 | SINAPI | APLICAÇÃO MANUAL DE PINTURA COM TINTA LÁTEX ACRÍLICA EM TETO, DUAS DEMÃOS. AF_06/2014 | m² | 1771.74 | 17.2324 | 7.5484 | 1.15 | 12.3252 | 21.0235 | 13373.83 | 2037.42 | 21836.97 | 37248.22 | 0.5232% | 30531.3282
11.1.3 | 88497 | SINAPI | APLICAÇÃO E LIXAMENTO DE MASSA LÁTEX EM PAREDES, DUAS DEMÃOS. AF_06/2014 | m² | 3017.11 | 15.2022 | 9.6616 | 1.4743 | 7.4108 | 18.5467 | 29150.05 | 4448.12 | 22359.26 | 55957.43 | 0.786% | 45866.7499
11.1.5 | 102494 | SINAPI | PINTURA DE PISO COM TINTA EPÓXI, APLICAÇÃO MANUAL, 2 DEMÃOS, INCLUSO PRIMER EPÓXI. AF_05/2021 | m² | 881.12 | 55.0244 | 8.7377 | 1.3367 | 57.0554 | 67.1298 | 7698.95 | 1177.79 | 50272.68 | 59149.42 | 0.8309% | 48483.1341
11.1.6 | 88484 | SINAPI | APLICAÇÃO DE FUNDO SELADOR ACRÍLICO EM TETO, UMA DEMÃO. AF_06/2014 | m² | 1771.74 | 3.6334 | 1.5824 | 0.22606 | 2.6243 | 4.4327 | 2803.62 | 400.51 | 4649.51 | 7853.64 | 0.1103% | 6437.4142
11.1.7 | 88485 | SINAPI | APLICAÇÃO DE FUNDO SELADOR ACRÍLICO EM PAREDES, UMA DEMÃO. AF_06/2014 | m² | 6096.2 | 3.1983 | 1.1893 | 0.16709 | 2.5456 | 3.902 | 7250.02 | 1018.59 | 15518.65 | 23787.26 | 0.3341% | 19497.7562
11.1.8 | 00000134 | SINAPI | GRAUTE CIMENTICIO PARA USO GERAL | KG | 425 | 1.998 | 0 | 0 | 2.4375 | 2.4375 | 0 | 0 | 1035.94 | 1035.94 | 0.01455% | 849.1326
11.1.9 | 102507 | SINAPI | PINTURA DE DEMARCAÇÃO DE VAGA COM TINTA EPÓXI, E = 10 CM, APLICAÇÃO MANUAL. AF_05/2021 | M | 426.34 | 5.7039 | 2.6341 | 0.38332 | 3.9413 | 6.9587 | 1123.01 | 163.42 | 1680.34 | 2966.77 | 0.04167% | 2431.7799
11.2 |  |  | PINTURA DE BRISES | [10 empty] | 11789.14 | 0.1656% | 0
11.2.1 | 4078 | ORSE | PINTURA DE PROTEÇÃO SOBRE SUPERFÍCIES METÁLICAS COM APLICAÇÃO DE 01 DEMÃO DE TINTA SUPER GALVITE (SHERWIN WILLIAMS OU SIMILAR) - R2 | m² | 1051.24 | 9.1922 | 6.4968 | 0 | 4.7178 | 11.2145 | 6829.64 | 0 | 4959.5 | 11789.14 | 0.1656% | 9663.2329
11.3 |  |  | TEXTURAS | [10 empty] | 239562.97 | 3.365% | 0
11.3.1 | 120712 | SBC | TEXTURA EFEITO CIMENTO QUEIMADO NERO IBRATIM | m² | 437.53 | 351.9631 | 28.1297 | 4.2362 | 397.0291 | 429.3949 | 12307.56 | 1853.44 | 173712.16 | 187873.16 | 2.639% | 153994.3983
11.3.2 | 95305 | SINAPI | TEXTURA ACRÍLICA, APLICAÇÃO MANUAL EM PAREDE, UMA DEMÃO. AF_09/2016 | m² | 3079.09 | 13.7601 | 5.8087 | 0.88458 | 10.094 | 16.7874 | 17885.64 | 2723.7 | 31080.47 | 51689.81 | 0.7261% | 42368.7033
12 |  |  | DIVERSOS | [10 empty] | 694992.89 | 9.763% | 0
12.1 |  |  | ELEVADOR | [10 empty] | 245153.6 | 3.444% | 0
12.1.1 | IN43 | Próprio | ELEVADOR ATLAS SHINDLER 3000 - 600 KG, 8 PESS, 6 PAR, 1.0 M/S - 15,49M | und | 1 | 206103.175 | 0 | 234957.6195 | 0 | 234957.6195 | 0 | 234957.61 | 0 | 234957.61 | 3.301% | 206103.175
12.1.2 | 020216 | SBC | ESCAVACAO MANUAL SOLO 1A. CATEGORIA DE 1,50M ATE 3,00M | m³ | 2 | 90.8024 | 76.8111 | 10.556 | 23.4119 | 110.7789 | 153.62 | 21.11 | 46.82 | 221.55 | 0.003112% | 181.6048
12.1.3 | 040900 | SBC | CONCRETO ESTRUTURAL 25MPA | m³ | 0.55 | 743.4503 | 226.7376 | 24.3456 | 655.9261 | 907.0093 | 124.7 | 13.39 | 360.76 | 498.85 | 0.007007% | 408.8976
12.1.4 | 97093 | SINAPI | ARMAÇÃO PARA EXECUÇÃO DE RADIER, PISO DE CONCRETO OU LAJE SOBRE SOLO, COM USO DE TELA Q-283. AF_09/2021 | KG | 46.75 | 10.9968 | 0.55041 | 0.039315 | 12.8264 | 13.4161 | 25.73 | 1.83 | 599.64 | 627.2 | 0.00881% | 514.1019
12.1.5 | 87622 | SINAPI | CONTRAPISO EM ARGAMASSA TRAÇO 1:4 (CIMENTO E AREIA), PREPARO MANUAL, APLICADO EM ÁREAS SECAS SOBRE LAJE, ADERIDO, ACABAMENTO NÃO REFORÇADO, ESPESSURA 2CM. AF_07/2021 | m² | 3.6 | 33.0952 | 12.5512 | 1.4743 | 26.3507 | 40.3762 | 45.18 | 5.3 | 94.87 | 145.35 | 0.002042% | 119.1428
12.1.6 | 011508 | SBC | SERVICO EMPREITADO-ALVENARIA TIJOLO MACICO 20CM | m² | 12.16 | 151.3454 | 136.2352 | 15.4605 | 32.9457 | 184.6414 | 1656.61 | 187.99 | 400.63 | 2245.23 | 0.03154% | 1840.3601
12.1.7 | 160178 | SBC | IMPERMEABILIZACAO DE PAREDE/PISO DE SUB-SOLO | m² | 12.16 | 132.7032 | 65.8226 | 7.1553 | 88.92 | 161.8979 | 800.4 | 87 | 1081.27 | 1968.67 | 0.02765% | 1613.6704
12.1.8 | 121440 | SBC | MASSA UNICA EM PAREDE PARA MURO DE PROTECAO CIM/AREIA | m² | 12.16 | 48.5069 | 34.1055 | 4.2951 | 20.7778 | 59.1784 | 414.72 | 52.22 | 252.66 | 719.6 | 0.01011% | 589.8439
12.1.9 | 2642 | ORSE | ESCADA MARINHEIRO EM BARRA CHATA DE FERRO 2" X 5/16" | m | 1.2 | 375.2941 | 184.5038 | 0.21623 | 273.1387 | 457.8588 | 221.4 | 0.25 | 327.78 | 549.43 | 0.007718% | 450.3529
12.1.10 | 97608 | SINAPI | LUMINÁRIA ARANDELA TIPO TARTARUGA, COM GRADE, DE SOBREPOR, COM 1 LÂMPADA FLUORESCENTE DE 15 W, SEM REATOR - FORNECIMENTO E INSTALAÇÃO. AF_02/2020 | UN | 6 | 106.8264 | 18.0356 | 1.838 | 110.4546 | 130.3282 | 108.21 | 11.02 | 662.73 | 781.96 | 0.01098% | 640.9582
12.1.11 | 91871 | SINAPI | ELETRODUTO RÍGIDO ROSCÁVEL, PVC, DN 25 MM (3/4"), PARA CIRCUITOS TERMINAIS, INSTALADO EM PAREDE - FORNECIMENTO E INSTALAÇÃO. AF_12/2015 | M | 16.5 | 12.1328 | 7.2142 | 0.80595 | 6.7818 | 14.802 | 119.03 | 13.29 | 111.91 | 244.23 | 0.003431% | 200.1907
12.1.12 | 91928 | SINAPI | CABO DE COBRE FLEXÍVEL ISOLADO, 4 MM², ANTI-CHAMA 450/750 V, PARA CIRCUITOS TERMINAIS - FORNECIMENTO E INSTALAÇÃO. AF_12/2015 | M | 82.5 | 5.8811 | 1.6807 | 0.17692 | 5.3173 | 7.1749 | 138.65 | 14.59 | 438.69 | 591.93 | 0.008315% | 485.1899
12.1.13 | 90443 | SINAPI | RASGO EM ALVENARIA PARA RAMAIS/ DISTRIBUIÇÃO COM DIAMETROS MENORES OU IGUAIS A 40 MM. AF_05/2015 | M | 16.5 | 12.9626 | 12.4726 | 0.81578 | 2.526 | 15.8143 | 205.79 | 13.46 | 41.68 | 260.93 | 0.003665% | 213.8823
12.1.14 | 92008 | SINAPI | TOMADA BAIXA DE EMBUTIR (2 MÓDULOS), 2P+T 10 A, INCLUINDO SUPORTE E PLACA - FORNECIMENTO E INSTALAÇÃO. AF_12/2015 | UN | 1 | 38.9441 | 20.5419 | 2.2115 | 24.7584 | 47.5118 | 20.54 | 2.21 | 24.76 | 47.51 | 0.0006674% | 38.9441
12.1.15 | 87530 | SINAPI | MASSA ÚNICA, PARA RECEBIMENTO DE PINTURA, EM ARGAMASSA TRAÇO 1:2:8, PREPARO MANUAL, APLICADA MANUALMENTE EM FACES INTERNAS DE PAREDES, ESPESSURA DE 20MM, COM EXECUÇÃO DE TALISCAS. AF_06/2014 | m² | 0.825 | 42.3197 | 21.2594 | 2.3785 | 27.9921 | 51.63 | 17.53 | 1.96 | 23.1 | 42.59 | 0.0005983% | 34.9137
12.1.16 | 100763 | SINAPI | VIGA METÁLICA EM PERFIL LAMINADO OU SOLDADO EM AÇO ESTRUTURAL, COM CONEXÕES PARAFUSADAS, INCLUSOS MÃO DE OBRA, TRANSPORTE E IÇAMENTO UTILIZANDO GUINDASTE - FORNECIMENTO E INSTALAÇÃO. AF_01/2020_PSA | KG | 55.75 | 18.3925 | 0.93372 | 2.9191 | 18.586 | 22.4389 | 52.05 | 162.74 | 1036.17 | 1250.96 | 0.01757% | 1025.382
12.2 |  |  | OUTROS | [10 empty] | 412532.83 | 5.795% | 0
12.2.1 | 100864 | SINAPI | BARRA DE APOIO EM "L", EM ACO INOX POLIDO 80 X 80 CM, FIXADA NA PAREDE - FORNECIMENTO E INSTALACAO. AF_01/2020 | UN | 5 | 684.728 | 43.0496 | 3.2336 | 789.0849 | 835.3681 | 215.24 | 16.16 | 3945.44 | 4176.84 | 0.05867% | 3423.64
12.2.2 | 100868 | SINAPI | BARRA DE APOIO RETA, EM ACO INOX POLIDO, COMPRIMENTO 80 CM, FIXADA NA PAREDE - FORNECIMENTO E INSTALAÇÃO. AF_01/2020 | UN | 18 | 354.1141 | 28.6899 | 2.1427 | 401.1867 | 432.0192 | 516.41 | 38.56 | 7221.37 | 7776.34 | 0.1092% | 6374.0536
12.2.3 | 160392 | SBC | TRATAMENTO DE TRINCAS/FISSURAS SUPERFICIE CONCRETO EM FACHADAS | m² | 150 | 337.6712 | 17.1707 | 2.1132 | 392.675 | 411.9589 | 2575.6 | 316.97 | 58901.26 | 61793.83 | 0.868% | 50650.6813
12.2.4 | 090340 | SBC | BALDRAME MURO DIVISORIO ESP.20CM-(30X40CM) CONCRETO 25MPA | M | 42.5 | 216.0213 | 55.1388 | 6.7621 | 201.645 | 263.546 | 2343.4 | 287.39 | 8569.91 | 11200.7 | 0.1573% | 9180.9043
12.2.5 | 102254 | SINAPI | DIVISORIA SANITÁRIA, TIPO CABINE, EM MÁRMORE BRANCO POLIDO, ESP = 3CM, ASSENTADO COM ARGAMASSA COLANTE AC III-E, EXCLUSIVE FERRAGENS. AF_01/2021 | m² | 121.51 | 622.3159 | 73.774 | 6.2707 | 679.1808 | 759.2254 | 8964.27 | 761.95 | 82527.26 | 92253.48 | 1.296% | 75617.6095
12.2.6 | 020167 | SBC | ESCAVACAO MANUAL VALA BALDRAME 0,6X0,6X0,20M SAPATA CORRIDA | M | 5.1 | 73.2719 | 61.9698 | 8.5215 | 18.9005 | 89.3918 | 316.04 | 43.45 | 96.4 | 455.89 | 0.006404% | 373.6868
12.2.7 | 94965 | SINAPI | CONCRETO FCK = 25MPA, TRAÇO 1:2,3:2,7 (EM MASSA SECA DE CIMENTO/ AREIA MÉDIA/ BRITA 1) - PREPARO MECÂNICO COM BETONEIRA 400 L. AF_05/2021 | m³ | 4.75 | 474.8939 | 62.9231 | 7.4894 | 508.958 | 579.3706 | 298.88 | 35.57 | 2417.56 | 2752.01 | 0.03866% | 2255.7462
12.2.8 | 98557 | SINAPI | IMPERMEABILIZAÇÃO DE SUPERFÍCIE COM EMULSÃO ASFÁLTICA, 2 DEMÃOS AF_06/2018 | m² | 51 | 45.2763 | 12.1286 | 1.1794 | 41.9291 | 55.2371 | 618.55 | 60.15 | 2138.39 | 2817.09 | 0.03957% | 2309.0929
12.2.9 | EP05 | Próprio | LETREIRO EM ACRILICO COM ILUMINAÇÃO - COREN-GO | un | 1 | 15480.1552 | 0 | 18885.7894 | 0 | 18885.7894 | 0 | 18885.78 | 0 | 18885.78 | 0.2653% | 15480.1552
12.2.10 | 96546 | SINAPI | ARMAÇÃO DE BLOCO, VIGA BALDRAME OU SAPATA UTILIZANDO AÇO CA-50 DE 10 MM - MONTAGEM. AF_06/2017 | KG | 356.25 | 13.2768 | 2.9093 | 0.26537 | 13.023 | 16.1976 | 1036.43 | 94.53 | 4639.45 | 5770.41 | 0.08106% | 4729.846
12.2.11 | 85005 | SINAPI | ESPELHO CRISTAL, ESPESSURA 4MM, COM PARAFUSOS DE FIXACAO, SEM MOLDURA | m² | 52.39 | 471.7198 | 49.7036 | 5.6613 | 520.1332 | 575.4981 | 2603.97 | 296.59 | 27249.78 | 30150.34 | 0.4235% | 24713.3985
12.2.12 | 190302 | SBC | BANCADA/TAMPO SECO EM GRANITO BRANCO SIENA | m² | 78.71 | 509.1251 | 33.0047 | 3.5776 | 584.5503 | 621.1326 | 2597.79 | 281.59 | 46009.96 | 48889.34 | 0.6868% | 40073.2371
12.2.13 | 190404 | SBC | BANCADA EM GRANITO PRETO SAO GABRIEL | m² | 11.09 | 639.21 | 33.0047 | 3.5776 | 743.2539 | 779.8362 | 366.02 | 39.67 | 8242.69 | 8648.38 | 0.1215% | 7088.8386
12.2.14 | 190094 | SBC | TAMPO/BANCADA MARMORE BRANCO CARRARA | m² | 26.368 | 1262.4927 | 33.0047 | 3.5776 | 1503.6587 | 1540.241 | 870.26 | 94.33 | 39648.48 | 40613.07 | 0.5705% | 33289.4065
12.2.15 | 2642 | ORSE | ESCADA MARINHEIRO EM BARRA CHATA DE FERRO 2" X 5/16" | m | 2.5 | 375.2941 | 184.5038 | 0.21623 | 273.1387 | 457.8588 | 461.25 | 0.54 | 682.85 | 1144.64 | 0.01608% | 938.2352
12.2.16 | 111041 | SBC | GRADIL EXTERNO C/TUBOS+BARRA CHATA ACO COM PINTURA DUAS FACES | m² | 60.62 | 706.8022 | 113.8553 | 13.5636 | 734.8798 | 862.2987 | 6901.9 | 822.22 | 44548.42 | 52272.54 | 0.7343% | 42846.3504
12.2.17 | 036531 | SBC | PORTA DE VIDRO TEMPERADO 0,55X1,80M BOX CHUVEIRO WC | UN | 17 | 540.1338 | 104.6164 | 12.394 | 541.9529 | 658.9632 | 1778.47 | 210.69 | 9213.21 | 11202.37 | 0.1574% | 9182.2738
12.2.18 | 190466 | SBC | KIT MOTOR PARA PORTAO DESLIZANTE 1/2 HP | UN | 1 | 989.6584 | 0 | 0 | 1207.3833 | 1207.3833 | 0 | 0 | 1207.38 | 1207.38 | 0.01696% | 989.6584
12.2.19 | 2642 | ORSE | ESCADA MARINHEIRO EM BARRA CHATA DE FERRO 2" X 5/16" | m | 4.5 | 375.2941 | 184.5038 | 0.21623 | 273.1387 | 457.8588 | 830.26 | 0.97 | 1229.13 | 2060.36 | 0.02894% | 1688.8233
12.2.20 | 200511 | SBC | ADESIVO JATEADO PARA APLICACAO EM VIDRO TEMPERADO | m² | 16.83 | 87.2174 | 15.5784 | 2.1427 | 88.6841 | 106.4052 | 262.18 | 36.06 | 1492.55 | 1790.79 | 0.02516% | 1467.8682
12.2.21 | 2642 | ORSE | ESCADA MARINHEIRO EM BARRA CHATA DE FERRO 2" X 5/16" | m | 3 | 375.2941 | 184.5038 | 0.21623 | 273.1387 | 457.8588 | 553.51 | 0.64 | 819.42 | 1373.57 | 0.01929% | 1125.8822
12.2.22 | 100733 | SINAPI | PINTURA COM TINTA ACRÍLICA DE FUNDO PULVERIZADA SOBRE SUPERFÍCIES METÁLICAS (EXCETO PERFIL) EXECUTADO EM OBRA (POR DEMÃO). AF_01/2020_PE | m² | 9.8 | 12.7934 | 7.627 | 1.1991 | 6.7818 | 15.6079 | 74.74 | 11.75 | 66.46 | 152.95 | 0.002149% | 125.3752
12.2.23 | 111131 | SBC | GRELHAS E GRADES PARA VENTILACAO COM FORNECIMENTO | m² | 13.9 | 85.6786 | 7.2732 | 0.82561 | 96.4291 | 104.5279 | 101.09 | 11.47 | 1340.37 | 1452.93 | 0.02041% | 1190.9327
12.2.24 | 020109 | SBC | ATERRO LIMPO COM COMPACTACAO E ESPALHAMENTO MEIO MANUAL | m³ | 16 | 189.1294 | 80.4477 | 10.8607 | 139.4295 | 230.7379 | 1287.16 | 173.77 | 2230.87 | 3691.8 | 0.05186% | 3026.0703
12.3 |  |  | PALCO AUDITÓRIO | [10 empty] | 37306.46 | 0.5241% | 0
12.3.1 | 103329 | SINAPI | ALVENARIA DE VEDAÇÃO DE BLOCOS CERÂMICOS FURADOS NA HORIZONTAL DE 9X19X19 CM (ESPESSURA 9 CM) E ARGAMASSA DE ASSENTAMENTO COM PREPARO MANUAL. AF_12/2021 | m² | 37.57 | 89.8195 | 55.2076 | 5.8087 | 48.5635 | 109.5798 | 2074.15 | 218.23 | 1824.53 | 4116.91 | 0.05783% | 3374.5202
12.3.2 | 90932 | SINAPI | CONTRAPISO ACÚSTICO EM ARGAMASSA TRAÇO 1:4 (CIMENTO E AREIA), PREPARO MANUAL, APLICADO EM ÁREAS SECAS, ACABAMENTO NÃO REFORÇADO, ESPESSURA 5CM. AF_07/2021 | m² | 116.84 | 81.9888 | 25.7511 | 3.0272 | 71.248 | 100.0264 | 3008.76 | 353.7 | 8324.62 | 11687.08 | 0.1642% | 9579.5751
12.3.3 | 11.18.220 | CPOS | ENCHIMENTO DE NICHOS COM POLIESTIRENO EXPANDIDO DO TIPO EPS-5F | m³ | 13.94 | 1264.3456 | 19.5099 | 0 | 1522.9917 | 1542.5016 | 271.96 | 0 | 21230.51 | 21502.47 | 0.302% | 17624.9778
13 |  |  | PAVIMENTAÇÃO / URBANIZAÇÃO | [10 empty] | 68576.69 | 0.9633% | 0
13.1 |  |  | INTERNO - RAMPA | [10 empty] | 5414.76 | 0.07606% | 0
13.1.1 | 97083 | SINAPI | COMPACTAÇÃO MECÂNICA DE SOLO PARA EXECUÇÃO DE RADIER, PISO DE CONCRETO OU LAJE SOBRE SOLO, COM COMPACTADOR DE SOLOS A PERCUSSÃO. AF_09/2021 | m² | 19.86 | 3.0453 | 2.5456 | 0.36366 | 0.80595 | 3.7152 | 50.55 | 7.22 | 16.01 | 73.78 | 0.001036% | 60.4792
13.1.2 | 97087 | SINAPI | CAMADA SEPARADORA PARA EXECUÇÃO DE RADIER, PISO DE CONCRETO OU LAJE SOBRE SOLO, EM LONA PLÁSTICA. AF_09/2021 | m² | 19.86 | 2.4733 | 0.4128 | 0.019657 | 2.5849 | 3.0174 | 8.19 | 0.39 | 51.34 | 59.92 | 0.0008417% | 49.1193
13.1.3 | 97102 | SINAPI | EXECUÇÃO DE RADIER, ESPESSURA DE 15 CM, FCK = 30 MPA, COM USO DE FORMAS EM MADEIRA SERRADA. AF_09/2021 | m² | 19.86 | 217.9628 | 23.3529 | 2.4473 | 240.1144 | 265.9147 | 463.78 | 48.6 | 4768.68 | 5281.06 | 0.07418% | 4328.742
13.2 |  |  | EXTERNO | [10 empty] | 63161.93 | 0.8872% | 0
13.2.1 | 101747 | SINAPI | PISO EM CONCRETO 20 MPA PREPARO MECÂNICO, ESPESSURA 7CM. AF_09/2020 | m² | 500.63 | 90.7057 | 3.558 | 0.344 | 106.759 | 110.661 | 1781.23 | 172.21 | 53446.77 | 55400.21 | 0.7782% | 45410.0116
13.2.2 | 102509 | SINAPI | PINTURA DE FAIXA DE PEDESTRE OU ZEBRADA TINTA RETRORREFLETIVA A BASE DE RESINA ACRÍLICA COM MICROESFERAS DE VIDRO, E = 30 CM, APLICAÇÃO MANUAL. AF_05/2021 | m² | 85.54 | 25.6673 | 11.5487 | 1.7692 | 17.9963 | 31.3141 | 987.87 | 151.33 | 1539.41 | 2678.61 | 0.03763% | 2195.5834
13.2.3 | 94274 | SINAPI | ASSENTAMENTO DE GUIA (MEIO-FIO) EM TRECHO CURVO, CONFECCIONADA EM CONCRETO PRÉ-FABRICADO, DIMENSÕES 100X15X13X30 CM (COMPRIMENTO X BASE INFERIOR X BASE SUPERIOR X ALTURA), PARA VIAS URBANAS (USO VIÁRIO). AF_06/2016 | M | 71.7 | 58.11 | 20.1881 | 2.2213 | 48.4848 | 70.8942 | 1447.48 | 159.26 | 3476.37 | 5083.11 | 0.0714% | 4166.4868
14 |  |  | PAISAGISMO | [10 empty] | 159625.56 | 2.242% | 0
14.1 | 103946 | SINAPI | PLANTIO DE GRAMA ESMERALDA OU SÃO CARLOS OU CURITIBANA, EM PLACAS. AF_05/2022 | m² | 132 | 16.8779 | 3.3221 | 0.4128 | 16.8562 | 20.5911 | 438.51 | 54.49 | 2225.02 | 2718.02 | 0.03818% | 2227.8856
14.2 | IN32 | Próprio | MURO VERDE (JARDIM VERTICAL) | m² | 48.64 | 1677.182 | 0 | 0 | 2046.162 | 2046.162 | 0 | 0 | 99525.32 | 99525.32 | 1.398% | 81578.1311
14.3 | 98516 | SINAPI | PLANTIO DE PALMEIRA COM ALTURA DE MUDA MENOR OU IGUAL A 2,00 M. AF_05/2018 | UN | 6 | 331.8868 | 127.4778 | 81.5386 | 195.8854 | 404.9019 | 764.86 | 489.23 | 1175.32 | 2429.41 | 0.03413% | 1991.3208
14.4 | 98505 | SINAPI | PLANTIO DE FORRAÇÃO. AF_05/2018 | m² | 49 | 61.7273 | 4.4917 | 0.57006 | 70.2455 | 75.3073 | 220.09 | 27.93 | 3442.03 | 3690.05 | 0.05183% | 3024.6362
14.5 | 98510 | SINAPI | PLANTIO DE ÁRVORE ORNAMENTAL COM ALTURA DE MUDA MENOR OU IGUAL A 2,00 M. AF_05/2018 | UN | 110 | 66.0454 | 15.4998 | 2.005 | 63.0706 | 80.5754 | 1704.97 | 220.55 | 6937.77 | 8863.29 | 0.1245% | 7264.9984
14.6 | 170465 | SBC | SEIXOS ROLADOS DE RIO APLICADOS EM PISO | m² | 7.69 | 148.2598 | 107.3291 | 11.873 | 61.6749 | 180.877 | 825.36 | 91.3 | 474.28 | 1390.94 | 0.01954% | 1140.1182
14.7 | 201066 | SBC | PLANTAS ORNAMENTAIS-AREA INTERNA/SOMBREADA(S/EL.ARBUSTIVOS) | m² | 48.87 | 412.0227 | 302.2611 | 37.0737 | 163.3328 | 502.6677 | 14771.49 | 1811.79 | 7982.08 | 24565.36 | 0.3451% | 20135.5484
14.8 | 201012 | SBC | SEIXOS ROLADOS DE RIO DECORATIVOS APLICADOS EM PAVIMENTO | m² | 17 | 76.4944 | 26.8814 | 2.8012 | 63.6406 | 93.3232 | 456.98 | 47.61 | 1081.9 | 1586.49 | 0.02229% | 1300.4055
14.9 | 020109 | SBC | ATERRO LIMPO COM COMPACTACAO E ESPALHAMENTO MEIO MANUAL | m³ | 28 | 189.1294 | 80.4477 | 10.8607 | 139.4295 | 230.7379 | 2252.53 | 304.09 | 3904.03 | 6460.65 | 0.09075% | 5295.6229
14.10 | 021223 | SBC | CORTE/ESCAVACAO MANUAL EM TALUDE 1,2X1 COM EXECUCAO BERMAS | m³ | 22.72 | 76.0997 | 64.5154 | 8.8163 | 19.5099 | 92.8416 | 1465.78 | 200.3 | 443.28 | 2109.36 | 0.02963% | 1728.9849
14.11 | 73846/001 | SINAPI | MURO DE ARRIMO CELULAR PECAS PRE-MOLDADAS CONCRETO EXCL FORMAS INCL CONFECCAO DAS PECAS MONTAGEM E COMPACTACAO DO SOLO DE ENCHIMENTO. | m³ | 4.01 | 339.1455 | 147.5677 | 17.3476 | 248.8423 | 413.7575 | 591.74 | 69.56 | 997.86 | 1659.16 | 0.02331% | 1359.9735
14.12 | 172509 | SBC | CANALETA DE CONTENCAO EM PE DE TALUDE | M | 31.6 | 81.6344 | 40.2779 | 4.9242 | 54.3919 | 99.5939 | 1272.78 | 155.6 | 1718.78 | 3147.16 | 0.04421% | 2579.6456
14.13 | 98557 | SINAPI | IMPERMEABILIZAÇÃO DE SUPERFÍCIE COM EMULSÃO ASFÁLTICA, 2 DEMÃOS AF_06/2018 | m² | 26.8 | 45.2763 | 12.1286 | 1.1794 | 41.9291 | 55.2371 | 325.04 | 31.6 | 1123.71 | 1480.35 | 0.02079% | 1213.4057
15 |  |  | LIMPEZA | [10 empty] | 13136.71 | 0.1845% | 0
15.1 | 270501 | AGETOP CIVIL | LIMPEZA FINAL DE OBRA - (OBRAS CIVIS) | m² | 3086.77 | 3.4884 | 2.3884 | 0 | 1.8674 | 4.2558 | 7372.33 | 0 | 5764.38 | 13136.71 | 0.1845% | 10767.8027
16 |  |  | ADMINISTRAÇÃO DA OBRA | [10 empty] | 362170.19 | 5.087% | 0
16.1 | IN41 | Próprio | ENGENHEIRO CIVIL DE OBRA - BASE CREA/GO | MÊS | 8 | 10379.0755 | 0 | 12662.4721 | 0 | 12662.4721 | 0 | 101299.77 | 0 | 101299.77 | 1.423% | 83032.6042
16.2 | 94295 | SINAPI | MESTRE DE OBRAS COM ENCARGOS COMPLEMENTARES | MES | 8 | 7571.8301 | 8672.3171 | 291.3709 | 273.9447 | 9237.6328 | 69378.53 | 2330.96 | 2191.57 | 73901.06 | 1.038% | 60574.641
16.3 | 93563 | SINAPI | ALMOXARIFE COM ENCARGOS COMPLEMENTARES | MES | 8 | 3961.2521 | 4377.3849 | 181.4078 | 273.9349 | 4832.7276 | 35019.07 | 1451.26 | 2191.49 | 38661.82 | 0.5431% | 31690.0167
16.4 | IN36 | Próprio | ESTAGIÁRIO DE ENGENHARIA CIVIL | MES | 8 | 1376.0138 | 1678.7368 | 0 | 0 | 1678.7368 | 13429.89 | 0 | 0 | 13429.89 | 0.1887% | 11008.1104
16.5 | 100309 | SINAPI | TÉCNICO EM SEGURANÇA DO TRABALHO COM ENCARGOS COMPLEMENTARES | H | 704 | 29.6471 | 33.7418 | 0.96321 | 1.4645 | 36.1695 | 23754.24 | 678.09 | 1031 | 25463.33 | 0.3577% | 20871.5836
16.6 | 88326 | SINAPI | VIGIA NOTURNO COM ENCARGOS COMPLEMENTARES | H | 3840 | 23.3552 | 21.456 | 2.1918 | 4.8455 | 28.4933 | 82390.98 | 8416.48 | 18606.86 | 109414.32 | 1.537% | 89683.8746
[10 empty] | Totais -> | 1316373.93 | 690975.66 | 5111496.81 | 7118846.4 | 100% | 0
[11 empty] | Total sem BDI |  | 5868354.3 |  |  | 5868354.3017
[11 empty] | Total do BDI |  | 1250492.1
[11 empty] | Total Geral |  | 7118846.4
__________________________________________ GEO ENGENHARIA LTDA Harielly Rodrigues Corrêa RG: 3968845 / DGPC-GO CPF: 002.740.811.64

## Analítico
OBRA: NOVA SEDE COREN-GO - R07 |  |  |  | Bancos |  | B.D.I. |  | Encargos Sociais |  |  |  | TOTAL | UNI C BDI | TOTAL | UNI C BDI |  |  |  | Encargos Sociais | Encargos Sociais | Encargos Sociais
|  |  |  | SINAPI - 05/2023 - Goiás SBC - 06/2023 - Goiás ORSE - 04/2023 - Sergipe CPOS/CDHU - 05/2023 - São Paulo AGETOP CIVIL - 05/2023 - Goiás |  | 22,0% |  | Não Desonerado: embutido nos preços unitário dos insumos de mão de obra, de acordo com as bases. | [10 empty] | Não Desonerado: embutido nos preços unitário dos insumos de mão de obra, de acordo com as bases. | Não Desonerado: embutido nos preços unitário dos insumos de mão de obra, de acordo com as bases. | Não Desonerado: embutido nos preços unitário dos insumos de mão de obra, de acordo com as bases.
Planilha Orçamentária Analítica
1 |  |  | SERVIÇOS INICIAIS / DESPESAS GERAIS | [5 empty] | 148695.92 | 148695.92 |  | 148695.92 | 0 | 148695.92 | 0
1.1 |  |  | TAXAS E LICENÇAS | [5 empty] | 8563 | 8563 |  | 8563 | 0 | 8563 | 0
1.1.1 | Código | Banco | Descrição | Tipo |  | Und | Quant. | Valor Unit | Total | [9 empty] | Valor Unit | Valor Unit | Valor Unit
Insumo | IN02 | Próprio | TAXA DE HABITE-SE | Taxas |  | M² | 1 | 1.9093 | 1.9093 | 7190.3 | 2.3294 | [7 empty] | 1.9093 | 1.9093 | 1.9093
|  |  |  | MO sem LS => | 0 | LS => | 0 | MO com LS => | 0 | [9 empty] | MO com LS => | MO com LS => | MO com LS =>
|  |  |  | Valor do BDI => | 0.42005 |  | Valor com BDI => |  | 2.3294 | [6 empty] | 2.3294
[6 empty] | Quant. => | 3086.77 | Preço Total => | 7190.3 |  |  | 7190.3 | 2.3294 | 7190.3 | 2.3294 | 0 |  |  | Preço Total => | Preço Total => | Preço Total =>
0
1.1.2 | Código | Banco | Descrição | Tipo |  | Und | Quant. | Valor Unit | Total | [6 empty] | 0 |  |  | Valor Unit | Valor Unit | Valor Unit
Insumo | IN01 | Próprio | ELABORAÇÃO E FORNECIMENTO DE ANOTAÇÃO DE RESPONSABILIDADE TÉCNICA DE EXECUÇÃO DE OBRA - ART | Taxas |  | UND | 1 | 229.9264 | 229.9264 | 280.51 | 280.5102 |  |  |  |  | 0 |  |  | 229.9264 | 229.9264 | 229.9264
|  |  |  | MO sem LS => | 0 | LS => | 0 | MO com LS => | 0 | [6 empty] | 0 |  |  | MO com LS => | MO com LS => | MO com LS =>
|  |  |  | Valor do BDI => | 50.5838 |  | Valor com BDI => |  | 280.5102 | [6 empty] | 280.5102
[6 empty] | Quant. => | 1 | Preço Total => | 280.51 |  |  | 280.51 | 280.5102 | 280.51 | 280.5102 | 0 |  |  | Preço Total => | Preço Total => | Preço Total =>
0
1.2.3 | Código | Banco | Descrição | Tipo |  | Und | Quant. | Valor Unit | Total | [6 empty] | 0 |  |  | Valor Unit | Valor Unit | Valor Unit
Insumo | IN03 | Próprio | TAXA DE VISTORIA FINAL DE OBRAS - CBM-GO | Taxas |  | M² | 1 | 0.29003 | 0.29003 | 1092.19 | 0.35383 |  |  |  |  | 0 |  |  | 0.29003 | 0.29003 | 0.29003
|  |  |  | MO sem LS => | 0 | LS => | 0 | MO com LS => | 0 | [6 empty] | 0 |  |  | MO com LS => | MO com LS => | MO com LS =>
|  |  |  | Valor do BDI => | 0.063806 |  | Valor com BDI => |  | 0.35383 | [6 empty] | 0.35383
[6 empty] | Quant. => | 3086.77 | Preço Total => | 1092.19 |  |  | 1092.19 | 0.35383 | 1092.19 | 0.35383 | 0 |  |  | Preço Total => | Preço Total => | Preço Total =>
0
1.2 |  |  | EQUIPAMENTOS E FERRAMENTAS | [5 empty] | 68179.15 | 68179.15 |  | 68179.15 | 0 | 68179.15 | 0 | 0
1.2.1 | Código | Banco | Descrição | Tipo |  | Und | Quant. | Valor Unit | Total | [6 empty] | 0 |  |  | Valor Unit | Valor Unit | Valor Unit
Composição | 73618 | SINAPI | LOCACAO MENSAL DE ANDAIME METALICO TIPO FACHADEIRO, INCLUSIVE MONTAGEM | SEDI - SERVIÇOS DIVERSOS |  | m² | 1 | 20.2953 | 20.2953 | 50792.43 | 23.1367 |  |  |  |  | 0 |  |  | 20.2953 | 20.2953 | 20.2953
Composição Auxiliar | 88262 | SINAPI | CARPINTEIRO DE FORMAS COM ENCARGOS COMPLEMENTARES | SEDI - SERVIÇOS DIVERSOS |  | H | 0.08 | 26.33 | 2.1064 | [6 empty] | 0 | 24.5769 | 25.0063 | 26.33 | 26.33 | 26.33 | 26.33
Composição Auxiliar | 88316 | SINAPI | SERVENTE COM ENCARGOS COMPLEMENTARES | SEDI - SERVIÇOS DIVERSOS |  | H | 0.16 | 18.82 | 3.01 | [6 empty] | 0 | 17.5669 | 17.875 | 18.82 | 18.82 | 18.82 | 18.82
Insumo | 00020193 | SINAPI | LOCACAO DE ANDAIME METALICO TIPO FACHADEIRO, LARGURA DE 1,20 M X ALTURA DE 2,0 M POR PAINEL, INCLUINDO DIAGONAIS EM X, BARRAS DE LIGACAO, SAPATAS E DEMAIS ITENS NECESSARIOS A MONTAGEM (NAO INCLUI INSTALACAO) | Equipamento |  | M2XMES | 1.03 | 14.74 | 15.18 | [6 empty] | 0 | 13.7586 | 14.0013 | 14.74 | 14.74 | 14.74 | 14.74
|  |  |  | MO sem LS => | 3.79 | LS => | 0 | MO com LS => | 3.79 | [6 empty] | 0 |  |  | MO com LS => | MO com LS => | MO com LS =>
|  |  |  | Valor do BDI => | 2.8413 |  | Valor com BDI => |  | 23.1367 | [6 empty] | 23.1367
[6 empty] | Quant. => | 2195.32 | Preço Total => | 50792.43 |  |  | 50792.43 | 23.1367 | 50792.43 | 23.1367 | 0 |  |  | Preço Total => | Preço Total => | Preço Total =>
0
1.2.2 | Código | Banco | Descrição | Tipo |  | Und | Quant. | Valor Unit | Total | [6 empty] | 0 |  |  | Valor Unit | Valor Unit | Valor Unit
Composição | 012062 | SBC | ALUGUEL MENSAL BALANCIM ELETRICO | INSTALACOES PROVISORIAS |  | UN | 1 | 1270.9591 | 1270.9591 | 17386.72 | 1448.8934 |  |  |  |  | 0 |  |  | 1270.9591 | 1270.9591 | 1270.9591 | 1386.73
Composição Auxiliar | 88316 | SINAPI | SERVENTE COM ENCARGOS COMPLEMENTARES | SEDI - SERVIÇOS DIVERSOS |  | H | 2.252 | 18.82 | 42.38 | [6 empty] | 0 | 17.5669 | 17.875 | 18.82 | 18.82 | 18.82 | 18.82
Insumo | 021253 | SBC | ALUGUEL MENSAL BALANCIM MANUAL COM PLATAFORMA 3,0m | Material |  | MES | 1 | 1228.57 | 1228.57 | [6 empty] | 0 | 1146.7708 | 1166.774 | 1228.57 | 1228.57 | 1228.57 | 1228.7
|  |  |  | MO sem LS => | 29.9 | LS => | 0 | MO com LS => | 29.9 | [6 empty] | 0 |  |  | MO com LS => | MO com LS => | MO com LS =>
|  |  |  | Valor do BDI => | 177.9343 |  | Valor com BDI => |  | 1448.8934 | [6 empty] | 1448.8934
[6 empty] | Quant. => | 12 | Preço Total => | 17386.72 |  |  | 17386.72 | 1448.8934 | 17386.72 | 1448.8934 | 0 |  |  | Preço Total => | Preço Total => | Preço Total =>
0
1.3 |  |  | CONSUMOS | [5 empty] | 36042.81 | 36042.81 |  | 36042.81 | 0 | 36042.81 | 0 | 0
1.3.1 | Código | Banco | Descrição | Tipo |  | Und | Quant. | Valor Unit | Total | [6 empty] | 0 |  |  | Valor Unit | Valor Unit | Valor Unit
Composição | 016691 | SBC | ATESTADO PCMSO (NR7)- ANUAL | DESPESAS LEGAIS |  | UN | 1 | 1474.3005 | 1474.3005 | 1798.64 | 1798.6466 |  |  |  |  | 0 |  |  | 1474.3005 | 1474.3005 | 1474.3005 | 1768
Insumo | 087756 | SBC | ATESTADO PCMSO (NR7) ANUAL | Material |  | UN | 1 | 1474.3 | 1474.3 | [6 empty] | 0 | 1376.1399 | 1400.1288 | 1474.3 | 1474.3 | 1474.3 | 1474.44
|  |  |  | MO sem LS => | 0 | LS => | 0 | MO com LS => | 0 | [6 empty] | 0 |  |  | MO com LS => | MO com LS => | MO com LS =>
|  |  |  | Valor do BDI => | 324.3461 |  | Valor com BDI => |  | 1798.6466 | [6 empty] | 1798.6466
[6 empty] | Quant. => | 1 | Preço Total => | 1798.64 |  |  | 1798.64 | 1798.6466 | 1798.64 | 1798.6466 | 0 |  |  | Preço Total => | Preço Total => | Preço Total =>
0
1.3.2 | Código | Banco | Descrição | Tipo |  | Und | Quant. | Valor Unit | Total | [6 empty] | 0 |  |  | Valor Unit | Valor Unit | Valor Unit
Composição | 016690 | SBC | ATESTADO PCMAT (NR18) | DESPESAS LEGAIS |  | UN | 1 | 1179.4404 | 1179.4404 | [6 empty] | 0 |  | 1100.9123 | 1179.4404 | 1179.4404 | 1179.4404 | 1414.4
Insumo | 074854 | SBC | ATESTADO PCMAT (NR18) | Material |  | UN | 1 | 1179.44 | 1179.44 | [6 empty] | 0 | 1100.912 | 1120.103 | 1179.44 | 1179.44 | 1179.44 | 1179.55
|  |  |  | MO sem LS => | 0 | LS => | 0 | MO com LS => | 0 | [6 empty] | 0 |  |  | MO com LS => | MO com LS => | MO com LS =>
|  |  |  | Valor do BDI => | 259.4769 |  | Valor com BDI => |  | 1438.9173 | [6 empty] | 1438.9173
[6 empty] | Quant. => | 1 | Preço Total => | 1438.91 |  |  | 0 | 0 | 1438.91 | 1438.9173 | 0 |  |  | Preço Total => | Preço Total => | Preço Total =>
0
1.3.3 | Código | Banco | Descrição | Tipo |  | Und | Quant. | Valor Unit | Total | [6 empty] | 0 |  |  | Valor Unit | Valor Unit | Valor Unit
Insumo | IN42 | Próprio | ATESTADO NR35 | Administração |  | UN | 1 | 1887.1046 | 1887.1046 | 2302.26 | 2302.2677 |  |  |  |  | 0 |  |  | 1887.1046 | 1887.1046 | 1887.1046 | 2263.04
|  |  |  | MO sem LS => | 0 | LS => | 0 | MO com LS => | 0 | [6 empty] | 0 |  |  | MO com LS => | MO com LS => | MO com LS =>
|  |  |  | Valor do BDI => | 415.163 |  | Valor com BDI => |  | 2302.2677 | [6 empty] | 2302.2677
[6 empty] | Quant. => | 1 | Preço Total => | 2302.26 |  |  | 2302.26 | 2302.2677 | 2302.26 | 2302.2677 | 0 |  |  | Preço Total => | Preço Total => | Preço Total =>
0
1.3.4 | Código | Banco | Descrição | Tipo |  | Und | Quant. | Valor Unit | Total | [6 empty] | 0 |  |  | Valor Unit | Valor Unit | Valor Unit
Insumo | 00002705 | SINAPI | ENERGIA ELETRICA ATE 2000 KWH INDUSTRIAL, SEM DEMANDA | Material |  | KWH | 1 | 0.83785 | 0.83785 | 16354.9 | 1.0222 |  |  |  |  | 0 |  |  | 0.83785 | 0.83785 | 0.83785 | 1
|  |  |  | MO sem LS => | 0 | LS => | 0 | MO com LS => | 0 | [6 empty] | 0 |  |  | MO com LS => | MO com LS => | MO com LS =>
|  |  |  | Valor do BDI => | 0.18433 |  | Valor com BDI => |  | 1.0222 | [6 empty] | 1.0222
[6 empty] | Quant. => | 16000 | Preço Total => | 16354.9 |  |  | 16354.9 | 1.0222 | 16354.9 | 1.0222 | 0 |  |  | Preço Total => | Preço Total => | Preço Total =>
0
1.3.5 | Código | Banco | Descrição | Tipo |  | Und | Quant. | Valor Unit | Total | [6 empty] | 0 |  |  | Valor Unit | Valor Unit | Valor Unit
Composição | 014025 | SBC | COPIAS DE PROJETOS POR PLOTAGEM ELETRONICA | CONSUMOS |  | UN | 1 | 16.5073 | 16.5073 | 1329.17 | 20.1389 |  |  |  |  | 0 |  |  | 16.5073 | 16.5073 | 16.5073 | 19.79
Insumo | 008824 | SBC | COPIA DE PROJETOS PLOTTER A0 | Material |  | UN | 1 | 16.51 | 16.51 | [6 empty] | 0 | 15.4108 | 15.6814 | 16.51 | 16.51 | 16.51 | 16.51
|  |  |  | MO sem LS => | 0 | LS => | 0 | MO com LS => | 0 | [6 empty] | 0 |  |  | MO com LS => | MO com LS => | MO com LS =>
|  |  |  | Valor do BDI => | 3.6316 |  | Valor com BDI => |  | 20.1389 | [6 empty] | 20.1389
[6 empty] | Quant. => | 66 | Preço Total => | 1329.17 |  |  | 1329.17 | 20.1389 | 1329.17 | 20.1389 | 0 |  |  | Preço Total => | Preço Total => | Preço Total =>
0
1.3.6 | Código | Banco | Descrição | Tipo |  | Und | Quant. | Valor Unit | Total | [6 empty] | 0 |  |  | Valor Unit | Valor Unit | Valor Unit
Insumo | IN37 | Próprio | CONSUMO DE ÁGUA POTÁVEL - CONSECIONÁRIA | Serviços |  | M³ | 1 | 10.6424 | 10.6424 | 7270.85 | 12.9837 |  |  |  |  | 0 |  |  | 10.6424 | 10.6424 | 10.6424 | 12.76
|  |  |  | MO sem LS => | 0 | LS => | 0 | MO com LS => | 0 | [6 empty] | 0 |  |  | MO com LS => | MO com LS => | MO com LS =>
|  |  |  | Valor do BDI => | 2.3413 |  | Valor com BDI => |  | 12.9837 | [6 empty] | 12.9837
[6 empty] | Quant. => | 560 | Preço Total => | 7270.85 |  |  | 7270.85 | 12.9837 | 7270.85 | 12.9837 | 0 |  |  | Preço Total => | Preço Total => | Preço Total =>
0
1.3.7 | Código | Banco | Descrição | Tipo |  | Und | Quant. | Valor Unit | Total | [6 empty] | 0 |  |  | Valor Unit | Valor Unit | Valor Unit
Insumo | IN38 | Próprio | TAXAS DE ESGOTO - CONSECIONÁRIA | Serviços |  | M³ | 1 | 8.1207 | 8.1207 | 5548.08 | 9.9073 |  |  |  |  | 0 |  |  | 8.1207 | 8.1207 | 8.1207 | 9.73
|  |  |  | MO sem LS => | 0 | LS => | 0 | MO com LS => | 0 | [6 empty] | 0 |  |  | MO com LS => | MO com LS => | MO com LS =>
|  |  |  | Valor do BDI => | 1.7866 |  | Valor com BDI => |  | 9.9073 | [6 empty] | 9.9073
[6 empty] | Quant. => | 560 | Preço Total => | 5548.08 |  |  | 5548.08 | 9.9073 | 5548.08 | 9.9073 | 0 |  |  | Preço Total => | Preço Total => | Preço Total =>
0
1.4 |  |  | INSTALAÇÕES PROVISÓRIAS E VESTIÁRIOS | [5 empty] | 35910.96 | 35910.96 |  | 35910.96 | 0 | 35910.96 | 0 | 0
1.4.1 | Código | Banco | Descrição | Tipo |  | Und | Quant. | Valor Unit | Total | [6 empty] | 0 |  |  | Valor Unit | Valor Unit | Valor Unit
Composição | 97663 | SINAPI | REMOÇÃO DE LOUÇAS, DE FORMA MANUAL, SEM REAPROVEITAMENTO. AF_12/2017 | SERP - SERVIÇOS PRELIMINARES |  | UN | 1 | 11.0371 | 11.0371 | 67.32 | 13.4653 |  |  |  |  | 0 |  |  | 11.0371 | 11.0371 | 11.0371 | 2.5
Composição Auxiliar | 88267 | SINAPI | ENCANADOR OU BOMBEIRO HIDRÁULICO COM ENCARGOS COMPLEMENTARES | SEDI - SERVIÇOS DIVERSOS |  | H | 0.1755 | 25.97 | 4.55 | [6 empty] | 0 | 24.2409 | 24.6703 | 25.97 | 25.97 | 25.97 | 25.97
Composição Auxiliar | 88316 | SINAPI | SERVENTE COM ENCARGOS COMPLEMENTARES | SEDI - SERVIÇOS DIVERSOS |  | H | 0.3448 | 18.82 | 6.48 | [6 empty] | 0 | 17.5669 | 17.875 | 18.82 | 18.82 | 18.82 | 18.82
|  |  |  | MO sem LS => | 8.26 | LS => | 0 | MO com LS => | 8.26 | [6 empty] | 0 |  |  | MO com LS => | MO com LS => | MO com LS =>
|  |  |  | Valor do BDI => | 2.4282 |  | Valor com BDI => |  | 13.4653 | [6 empty] | 13.4653
[6 empty] | Quant. => | 5 | Preço Total => | 67.32 |  |  | 67.32 | 13.4653 | 67.32 | 13.4653 | 0 |  |  | Preço Total => | Preço Total => | Preço Total =>
0
1.4.2 | Código | Banco | Descrição | Tipo |  | Und | Quant. | Valor Unit | Total | [6 empty] | 0 |  |  | Valor Unit | Valor Unit | Valor Unit
Composição | 97637 | SINAPI | REMOÇÃO DE TAPUME/ CHAPAS METÁLICAS E DE MADEIRA, DE FORMA MANUAL, SEM REAPROVEITAMENTO. AF_12/2017 | SERP - SERVIÇOS PRELIMINARES |  | m² | 1 | 2.3524 | 2.3524 | 71.74 | 2.87 |  |  |  |  | 0 |  |  | 2.3524 | 2.3524 | 2.3524 | 0.58
Composição Auxiliar | 88278 | SINAPI | MONTADOR DE ESTRUTURA METÁLICA COM ENCARGOS COMPLEMENTARES | SEDI - SERVIÇOS DIVERSOS |  | H | 0.0408 | 21.06 | 0.85 | [6 empty] | 0 | 19.6578 | 20.0032 | 21.06 | 21.06 | 21.06 | 21.06
Composição Auxiliar | 88316 | SINAPI | SERVENTE COM ENCARGOS COMPLEMENTARES | SEDI - SERVIÇOS DIVERSOS |  | H | 0.0801 | 18.82 | 1.5 | [6 empty] | 0 | 17.5669 | 17.875 | 18.82 | 18.82 | 18.82 | 18.82
|  |  |  | MO sem LS => | 1.73 | LS => | 0 | MO com LS => | 1.73 | [6 empty] | 0 |  |  | MO com LS => | MO com LS => | MO com LS =>
|  |  |  | Valor do BDI => | 0.51754 |  | Valor com BDI => |  | 2.87 | [6 empty] | 2.87
[6 empty] | Quant. => | 25 | Preço Total => | 71.74 |  |  | 71.74 | 2.87 | 71.74 | 2.87 | 0 |  |  | Preço Total => | Preço Total => | Preço Total =>
0
1.4.3 | Código | Banco | Descrição | Tipo |  | Und | Quant. | Valor Unit | Total | [6 empty] | 0 |  |  | Valor Unit | Valor Unit | Valor Unit
Composição | 02.02.140 | CPOS/CDHU | Locação de container tipo sanitário com 2 vasos sanitários, 2 lavatórios, 2 mictórios e 4 pontos para chuveiro - área mínima de 13,80 m² | 2.02 |  | UNMES | 1 | 1230.2219 | 1230.2219 | 14024.52 | 1402.4529 |  |  |  |  | 0 |  |  | 1230.2219 | 1230.2219 | 1230.2219 | 1225.04
Insumo | B.01.000.010101 | CPOS/CDHU | Ajudante geral | Mão de Obra |  | H | 1.32 | 20.01 | 26.41 | [6 empty] | 0 | 18.6777 | 19.0044 | 20.01 | 20.01 | 20.01 | 20.01
Insumo | B.01.000.010119 | CPOS/CDHU | Ajudante de encanador | Mão de Obra |  | H | 1.32 | 20.01 | 26.41 | [6 empty] | 0 | 18.6777 | 19.0044 | 20.01 | 20.01 | 20.01 | 20.01
Insumo | B.01.000.010116 | CPOS/CDHU | Ajudante eletricista | Mão de Obra |  | H | 1.32 | 20.01 | 26.41 | [6 empty] | 0 | 18.6777 | 19.0044 | 20.01 | 20.01 | 20.01 | 20.01
Insumo | B.01.000.010118 | CPOS/CDHU | Encanador | Mão de Obra |  | H | 0.99 | 29.18 | 28.88 | [6 empty] | 0 | 27.2372 | 27.7132 | 29.18 | 29.18 | 29.18 | 29.18
Insumo | B.01.000.010115 | CPOS/CDHU | Eletricista | Mão de Obra |  | H | 0.99 | 29.18 | 28.88 | [6 empty] | 0 | 27.2372 | 27.7132 | 29.18 | 29.18 | 29.18 | 29.18
Insumo | A.12.000.021098 | CPOS/CDHU | Container sanitário, módulo aço galvanizado, 2 vasos sanitários, 2 lavatórios/calha e 2 mictórios/calha, 4 pontos para chuveiro, piso impermeável e antiderrapante | Material |  | UNMES | 1 | 1093.23 | 1093.23 | [6 empty] | 0 | 1020.4419 | 1038.2235 | 1093.23 | 1093.23 | 1093.23 | 1093.33
|  |  |  | MO sem LS => | 139.39 | LS => | 0 | MO com LS => | 139.39 | [6 empty] | 0 |  |  | MO com LS => | MO com LS => | MO com LS =>
|  |  |  | Valor do BDI => | 172.2311 |  | Valor com BDI => |  | 1402.4529 | [6 empty] | 1402.4529
[6 empty] | Quant. => | 10 | Preço Total => | 14024.52 |  |  | 14024.52 | 1402.4529 | 14024.52 | 1402.4529 | 0 |  |  | Preço Total => | Preço Total => | Preço Total =>
0
1.4.4 | Código | Banco | Descrição | Tipo |  | Und | Quant. | Valor Unit | Total | [6 empty] | 0 |  |  | Valor Unit | Valor Unit | Valor Unit
Composição | 02.01.171 | CPOS/CDHU | Sanitário/vestiário provisório em alvenaria | 2.01 |  | m² | 1 | 959.3829 | 959.3829 | 21068.04 | 1170.4472 |  |  |  |  | 0 |  |  | 959.3829 | 959.3829 | 959.3829 | 762.4
Insumo | B.01.000.010111 | CPOS/CDHU | Carpinteiro | Mão de Obra |  | H | 0.51 | 24.36 | 12.42 | [6 empty] | 0 | 22.7381 | 23.1395 | 24.36 | 24.36 | 24.36 | 24.36
Insumo | B.01.000.010119 | CPOS/CDHU | Ajudante de encanador | Mão de Obra |  | H | 0.15 | 20.01 | 3 | [6 empty] | 0 | 18.6777 | 19.0044 | 20.01 | 20.01 | 20.01 | 20.01
Insumo | B.04.000.020503 | CPOS/CDHU | Areia média lavada (a granel caçamba fechada) | Material |  | m³ | 0.058 | 142.19 | 8.24 | [6 empty] | 0 | 132.7229 | 135.0284 | 142.19 | 142.19 | 142.19 | 142.19
Insumo | B.01.000.010140 | CPOS/CDHU | Pintor | Mão de Obra |  | H | 0.52 | 29.18 | 15.17 | [6 empty] | 0 | 27.2372 | 27.7132 | 29.18 | 29.18 | 29.18 | 29.18
Insumo | B.01.000.010141 | CPOS/CDHU | Ajudante de pintor | Mão de Obra |  | H | 0.26 | 20.01 | 5.2 | [6 empty] | 0 | 18.6777 | 19.0044 | 20.01 | 20.01 | 20.01 | 20.01
Insumo | B.03.000.020505 | CPOS/CDHU | Cal hidratada (saco de 20 kg) | Material |  | KG | 0.919 | 0.88 | 0.8 | [6 empty] | 0 | 0.82141 | 0.84008 | 0.88 | 0.88 | 0.88 | 0.88
Insumo | B.07.000.069552 | CPOS/CDHU | Fita teflon de 18 mm | Material |  | M | 1.07 | 0.19 | 0.2 | [6 empty] | 0 | 0.17735 | 0.18668 | 0.19 | 0.19 | 0.19 | 0.19
Insumo | D.02.000.021060 | CPOS/CDHU | Ripa em cambará, cedrinho, cupuíba, eucalipto-citriodora, eucalipto-saligna, garapa, itaúba, pinus-elioti, 12 mm x 50 mm | Material |  | M | 2.475 | 3.17 | 7.84 | [6 empty] | 0 | 2.9589 | 3.0149 | 3.17 | 3.17 | 3.17 | 3.17
Insumo | D.03.000.021085 | CPOS/CDHU | Chapa compensada cola fenólica plastificada de 6mm (2,2 x 1,10)m | Material |  | m² | 0.19 | 47.47 | 9.01 | [6 empty] | 0 | 44.3094 | 45.0841 | 47.47 | 47.47 | 47.47 | 47.47
Insumo | E.03.000.026504 | CPOS/CDHU | Gancho de 1/4´ com porca e arruela, 550 mm | Material |  | UN | 0.9 | 3.61 | 3.24 | [6 empty] | 0 | 3.3696 | 3.435 | 3.61 | 3.61 | 3.61 | 3.61
Insumo | D.02.000.021009 | CPOS/CDHU | Pontalete de cedrinho de 75 mm x 75 mm - 3ª construção | Material |  | M | 3.94 | 23.28 | 91.72 | [6 empty] | 0 | 21.73 | 22.1127 | 23.28 | 23.28 | 23.28 | 23.28
Insumo | D.02.000.021021 | CPOS/CDHU | Tábua cedrinho 25 mm x 300 mm de 3ª | Material |  | m² | 0.732 | 104.34 | 76.37 | [6 empty] | 0 | 97.393 | 99.0824 | 104.34 | 104.34 | 104.34 | 104.34
Insumo | E.02.000.026760 | CPOS/CDHU | Prego diversas bitolas (referência 18 x 27) | Material |  | KG | 0.1 | 14.31 | 1.43 | [6 empty] | 0 | 13.3572 | 13.5906 | 14.31 | 14.31 | 14.31 | 14.31
Insumo | E.03.000.026548 | CPOS/CDHU | Parafuso cabeça chata com bucha plástica de 8 mm - 5,5 x 50 mm | Material |  | UN | 0.1 | 0.47 | 0.04 | [6 empty] | 0 | 0.43871 | 0.44804 | 0.47 | 0.47 | 0.47 | 0.47
Insumo | H.08.000.031645 | CPOS/CDHU | Dobradiça em latão cromado de 3 1/2" x 3", ref. La Fonte Dob 90 3 1/2" x 3" LT S/P CR, Arouca 346, 3500 da União Mundial ou equivalente | Material |  | UN | 0.192 | 57.67 | 11.07 | [6 empty] | 0 | 53.8303 | 54.7637 | 57.67 | 57.67 | 57.67 | 57.67
Insumo | J.01.000.038014 | CPOS/CDHU | Lixa massa/madeira uso geral Norton, Alcar ou equivalente (médias) | Material |  | UN | 1 | 1.02 | 1.02 | [6 empty] | 0 | 0.95209 | 0.69073 | 1.02 | 1.02 | 1.02 | 0.72
Insumo | B.01.000.010112 | CPOS/CDHU | Ajudante de carpinteiro | Mão de Obra |  | H | 0.51 | 20.01 | 10.2 | [6 empty] | 0 | 18.6777 | 19.0044 | 20.01 | 20.01 | 20.01 | 20.01
Insumo | B.01.000.010116 | CPOS/CDHU | Ajudante eletricista | Mão de Obra |  | H | 0.13 | 20.01 | 2.6 | [6 empty] | 0 | 18.6777 | 19.0044 | 20.01 | 20.01 | 20.01 | 20.01
Insumo | B.01.000.010118 | CPOS/CDHU | Encanador | Mão de Obra |  | H | 0.4 | 29.18 | 11.67 | [6 empty] | 0 | 27.2372 | 27.7132 | 29.18 | 29.18 | 29.18 | 29.18
Insumo | B.01.000.020115 | CPOS/CDHU | Engenheiro junior de civil | Mão de Obra |  | H | 0.03 | 118.07 | 3.54 | [6 empty] | 0 | 110.2088 | 112.1223 | 118.07 | 118.07 | 118.07 | 118.07
Insumo | C.04.000.020535 | CPOS/CDHU | Concreto usinado fck= 20 MPa, slump 5 ± 1cm, brita 1 e 2 | Material |  | m³ | 0.1 | 414.75 | 41.47 | [6 empty] | 0 | 387.1356 | 393.8469 | 414.75 | 414.75 | 414.75 | 414.75
Insumo | C.07.000.022510 | CPOS/CDHU | Bloco de concreto de vedação 9 x 19 x 39 cm, classe C (resistência > ou = 3 Mpa) | Material |  | UN | 37.62 | 2.79 | 104.95 | [6 empty] | 0 | 2.6042 | 2.6509 | 2.79 | 2.79 | 2.79 | 2.79
Insumo | E.03.000.026733 | CPOS/CDHU | Parafusos niquelados para sanitários | Material |  | UN | 0.32 | 4.63 | 1.48 | [6 empty] | 0 | 4.3217 | 4.4057 | 4.63 | 4.63 | 4.63 | 4.63
Insumo | F.13.000.025545 | CPOS/CDHU | Telha ondulada em CRFS (2,13x1,10m) de 6mm | Material |  | m² | 1.1 | 34.24 | 37.66 | [6 empty] | 0 | 31.9603 | 32.5203 | 34.24 | 34.24 | 34.24 | 34.24
Insumo | H.08.000.035004 | CPOS/CDHU | Ferragem completa com maçaneta tipo alavanca, com miolo tipo gorges, para porta interna com 1 folha; referência 721/01 CR da Pado, 402526/40 da Arouca ou equivalente | Material |  | CJ | 0.036 | 98.08 | 3.53 | [6 empty] | 0 | 91.5498 | 93.1366 | 98.08 | 98.08 | 98.08 | 98.08
Insumo | J.02.000.037542 | CPOS/CDHU | Tinta 100% acrílica acabamento fosco acetinado, Coral, Suvinil 100% Acrílico (Glasurit), Sherwin Willian, Metalatex (Fusecolor) ou equivalente | Material |  | L | 1.32 | 28.75 | 37.95 | [6 empty] | 0 | 26.8358 | 27.3025 | 28.75 | 28.75 | 28.75 | 28.75
Insumo | B.01.000.010115 | CPOS/CDHU | Eletricista | Mão de Obra |  | H | 0.13 | 29.18 | 3.79 | [6 empty] | 0 | 27.2372 | 27.7132 | 29.18 | 29.18 | 29.18 | 29.18
Insumo | B.01.000.010139 | CPOS/CDHU | Pedreiro | Mão de Obra |  | H | 6.25 | 24.36 | 152.25 | [6 empty] | 0 | 22.7381 | 23.1395 | 24.36 | 24.36 | 24.36 | 24.36
Insumo | B.01.000.010146 | CPOS/CDHU | Servente | Mão de Obra |  | H | 5.065 | 20.01 | 101.35 | [6 empty] | 0 | 18.6777 | 19.0044 | 20.01 | 20.01 | 20.01 | 20.01
Insumo | B.01.000.020122 | CPOS/CDHU | Desenhista pleno/cadista | Mão de Obra |  | H | 0.05 | 50.59 | 2.52 | [6 empty] | 0 | 47.2217 | 48.0431 | 50.59 | 50.59 | 50.59 | 50.59
Insumo | B.02.000.020508 | CPOS/CDHU | Cimento CPII-E-32 (sacos de 50 kg) | Material |  | KG | 15 | 0.59 | 8.85 | [6 empty] | 0 | 0.55072 | 0.56939 | 0.59 | 0.59 | 0.59 | 0.59
Insumo | H.07.000.037042 | CPOS/CDHU | Vidro fantasia de 3/4 mm - material | Material |  | m² | 0.24 | 108.82 | 26.11 | [6 empty] | 0 | 101.5747 | 103.3388 | 108.82 | 108.82 | 108.82 | 108.82
Insumo | O.02.000.062502 | CPOS/CDHU | Tubo de PVC rígido soldável marrom, DN= 25mm (3/4´) | Material |  | M | 2 | 3.83 | 7.66 | [6 empty] | 0 | 3.575 | 3.6403 | 3.83 | 3.83 | 3.83 | 3.83
Insumo | O.07.000.063531 | CPOS/CDHU | Registro de pressão amarelo 3/4´, sem canopla; ref. Deca ou equivalente | Material |  | UN | 0.1 | 73.67 | 7.36 | [6 empty] | 0 | 68.765 | 69.9598 | 73.67 | 73.67 | 73.67 | 73.67
Insumo | O.10.000.065502 | CPOS/CDHU | Bacia sifonada de louça branca 6 litros; ref. linha Sabará ou Diamantina da Icasa, linha Ravena da Deca, ou equivalente | Material |  | UN | 0.1 | 155.66 | 15.56 | [6 empty] | 0 | 145.296 | 147.8163 | 155.66 | 155.66 | 155.66 | 155.66
Insumo | O.11.000.066008 | CPOS/CDHU | Válvula de mictório vazão automática 3/4´, ref. Docol ou equivalente | Material |  | UN | 0.03 | 339.95 | 10.19 | [6 empty] | 0 | 317.3159 | 322.823 | 339.95 | 339.95 | 339.95 | 339.95
Insumo | O.11.000.066020 | CPOS/CDHU | Chuveiro simples em PVC, diâmetro de 10 cm, com braço acoplado, ref. Ducha 4 - linha Plena Duchas da Tigre ou equivalente | Material |  | UN | 0.1 | 18.46 | 1.84 | [6 empty] | 0 | 17.2309 | 17.5389 | 18.46 | 18.46 | 18.46 | 18.46
Insumo | O.12.000.065543 | CPOS/CDHU | Lavatório em polipropileno de 36x26cm, ref. Astra ou equivalente | Material |  | UN | 0.1 | 42.91 | 4.29 | [6 empty] | 0 | 40.053 | 40.7531 | 42.91 | 42.91 | 42.91 | 42.91
Insumo | O.12.000.069503 | CPOS/CDHU | Bolsa de borracha para bacia sifonada | Material |  | UN | 0.1 | 8.4 | 0.84 | [6 empty] | 0 | 7.8407 | 7.9807 | 8.4 | 8.4 | 8.4 | 8.4
Insumo | O.12.000.069555 | CPOS/CDHU | Anel borracha expansão para ligação em bacia sifonada, 100 mm (4´) | Material |  | UN | 0.1 | 13.15 | 1.31 | [6 empty] | 0 | 12.2745 | 12.4891 | 13.15 | 13.15 | 13.15 | 13.15
Insumo | P.02.000.042501 | CPOS/CDHU | Eletroduto de PVC rígido roscável de 20mm (1/2´) | Material |  | M | 0.044 | 4.98 | 0.21 | [6 empty] | 0 | 4.6484 | 4.7324 | 4.98 | 4.98 | 4.98 | 4.98
Insumo | O.02.000.065572 | CPOS/CDHU | Válvula para lavatório em PVC- ref. Astra ou equivalente | Material |  | UN | 0.1 | 5.93 | 0.59 | [6 empty] | 0 | 5.5352 | 5.6379 | 5.93 | 5.93 | 5.93 | 5.93
Insumo | O.08.000.069516 | CPOS/CDHU | Torneira de boia em cobre de 1´ | Material |  | UN | 0.034 | 102.7 | 3.49 | [6 empty] | 0 | 95.8622 | 97.5236 | 102.7 | 102.7 | 102.7 | 102.7
Insumo | O.12.000.064504 | CPOS/CDHU | Sifão sanfonado universal de 1´ x 40mm e 50mm, ref. SSU e SSU40 da Astra | Material |  | UN | 0.1 | 9.37 | 0.93 | [6 empty] | 0 | 8.7461 | 8.9048 | 9.37 | 9.37 | 9.37 | 9.37
Insumo | O.12.000.065023 | CPOS/CDHU | Caixa de descarga, capacidade 9 litros em plástico, de sobrepor com engate flexível e acessórios | Material |  | UN | 0.1 | 64.51 | 6.45 | [6 empty] | 0 | 60.2149 | 61.2603 | 64.51 | 64.51 | 64.51 | 64.51
Insumo | O.07.000.063561 | CPOS/CDHU | Registro de gaveta amarelo de 3/4´ | Material |  | UN | 0.3 | 49.47 | 14.84 | [6 empty] | 0 | 46.1762 | 46.979 | 49.47 | 49.47 | 49.47 | 49.47
Insumo | O.11.000.066106 | CPOS/CDHU | Torneira para lavatório em plástico, bitola de 1/2´ | Material |  | UN | 0.1 | 13.38 | 1.33 | [6 empty] | 0 | 12.4891 | 12.7132 | 13.38 | 13.38 | 13.38 | 13.38
Insumo | O.12.000.066068 | CPOS/CDHU | Tubo de ligação em cobre acabamento cromado para mictório DN= 1/2´, comprimento 20 ou 30cm, ref. VLC 454 ou VLC 456 Esteves | Material |  | UN | 0.05 | 63.39 | 3.16 | [6 empty] | 0 | 59.1694 | 60.1962 | 63.39 | 63.39 | 63.39 | 63.39
Insumo | O.15.000.065565 | CPOS/CDHU | Mictório coletivo em aço inoxidável AISI 304, liga 18,8, bitola 20, desenvolvimento 750 mm | Material |  | M | 0.05 | 991.1 | 49.55 | [6 empty] | 0 | 925.1118 | 941.1479 | 991.1 | 991.1 | 991.1 | 991.1
Insumo | O.18.000.065008 | CPOS/CDHU | Reservatório em poliester reforçado de fibra vidro, capacidade de 1.000 litros | Material |  | UN | 0.034 | 709.39 | 24.11 | [6 empty] | 0 | 662.1583 | 673.6393 | 709.39 | 709.39 | 709.39 | 709.39
Insumo | P.02.000.042505 | CPOS/CDHU | Eletroduto de PVC rígido roscável de 50mm (1 1/2´) | Material |  | M | 0.044 | 12.93 | 0.56 | [6 empty] | 0 | 12.0691 | 12.2838 | 12.93 | 12.93 | 12.93 | 12.93
Insumo | P.13.000.045501 | CPOS/CDHU | Interruptor com 1 tecla (simples), com placa | Material |  | CJ | 0.022 | 8.63 | 0.18 | [6 empty] | 0 | 8.0554 | 8.1954 | 8.63 | 8.63 | 8.63 | 8.63
Insumo | P.14.000.046511 | CPOS/CDHU | Lâmpada fluorescente tubular comum 40W, base Bipino bilateral; ref. Universal 85858 GE, L40LDE Osram, TLTRS40W-ELD-25 Philips ou equivalente | Material |  | UN | 0.088 | 11.75 | 1.03 | [6 empty] | 0 | 10.9677 | 11.1544 | 11.75 | 11.75 | 11.75 | 11.74
Insumo | P.28.000.049743 | CPOS/CDHU | Reator eletrônico com partida instantânea de alto fator de potência (AFP), para lâmpada fluorescente tubular, base bipino bilateral, 2x32W / 127-220V | Material |  | UN | 0.044 | 45.65 | 2 | [6 empty] | 0 | 42.6106 | 43.3573 | 45.65 | 45.65 | 45.65 | 45.65
Insumo | P.08.000.043156 | CPOS/CDHU | Cabo cobre isolamento PVC 70°C, isolam 0.6/1kV, 2,5mm² | Material |  | M | 1.54 | 2.34 | 3.6 | [6 empty] | 0 | 2.1842 | 2.2309 | 2.34 | 2.34 | 2.34 | 2.34
Insumo | P.13.000.045572 | CPOS/CDHU | Tomada 2P+T, 10A - 250V, completa; ref. 054343 da Pial Legrand ou equivalente | Material |  | CJ | 0.022 | 10.91 | 0.24 | [6 empty] | 0 | 10.1836 | 10.361 | 10.91 | 10.91 | 10.91 | 10.91
Insumo | P.15.000.046068 | CPOS/CDHU | Luminária retangular de sobrepor tipo calha aberta para 4 lâmpadas fluorescentes tubulares de 32W, ref. CN10-S432 da Lumicenter ou equivalente | Material |  | UN | 0.022 | 62.28 | 1.37 | [6 empty] | 0 | 58.1333 | 59.1414 | 62.28 | 62.28 | 62.28 | 62.28
|  |  |  | MO sem LS => | 329.37 | LS => | 0 | MO com LS => | 329.37 | [6 empty] | 0 |  |  | MO com LS => | MO com LS => | MO com LS =>
|  |  |  | Valor do BDI => | 211.0642 |  | Valor com BDI => |  | 1170.4472 | [6 empty] | 1170.4472
[6 empty] | Quant. => | 18 | Preço Total => | 21068.04 |  |  | 21068.04 | 1170.4472 | 21068.04 | 1170.4472 | 0 |  |  | Preço Total => | Preço Total => | Preço Total =>
0
1.4.5 | Código | Banco | Descrição | Tipo |  | Und | Quant. | Valor Unit | Total | [6 empty] | 0 |  |  | Valor Unit | Valor Unit | Valor Unit
Composição | 020100 | AGETOP CIVIL | DEMOLIÇÃO MANUAL - COBERTURA TELHA METÁLICA COM TRANSPORTE ATÉ CAÇAMBA E CARGA | 2 |  | m² | 1 | 3.44 | 3.44 | 679.34 | 4.1968 |  |  |  |  | 0 |  |  | 3.44 | 3.44 | 3.44
Insumo | 0004 | AGETOP CIVIL | PEDREIRO | Mão de Obra |  | h | 0.0225 | 21.92 | 0.49 | [6 empty] | 0 | 20.4605 | 20.8152 | 21.92 | 21.92 | 21.92 | 21.92
Insumo | 0005 | AGETOP CIVIL | SERVENTE | Mão de Obra |  | h | 0.225 | 13.15 | 2.95 | [6 empty] | 0 | 12.2745 | 12.4518 | 13.15 | 13.15 | 13.15 | 13.11
|  |  |  | MO sem LS => | 3.5 | LS => | 0 | MO com LS => | 3.5 | [6 empty] | 0 |  |  | MO com LS => | MO com LS => | MO com LS =>
|  |  |  | Valor do BDI => | 0.75681 |  | Valor com BDI => |  | 4.1968 | [6 empty] | 4.1968
[6 empty] | Quant. => | 161.87 | Preço Total => | 679.34 |  |  | 679.34 | 4.1968 | 679.34 | 4.1968 | 0 |  |  | Preço Total => | Preço Total => | Preço Total =>
0
2 |  |  | SERVIÇOS GERAIS INTERNOS | [5 empty] | 21583.75 | 21583.75 |  | 21583.75 | 0 | 21583.75 | 0 | 0
2.1 | Código | Banco | Descrição | Tipo |  | Und | Quant. | Valor Unit | Total | [6 empty] | 0 |  |  | Valor Unit | Valor Unit | Valor Unit
Composição | 210500 | SBC | ALUGUEL DE CACAMBA 48 HORAS COM RETIRADA | LIMPEZA |  | UN | 1 | 353.8321 | 353.8321 | 21583.75 | 431.6752 |  |  |  |  | 0 |  |  | 353.8321 | 353.8321 | 353.8321 | 424.32
Insumo | 012334 | SBC | ALUGUEL DE CACAMBA 48 HORAS | Material |  | UN | 1 | 353.83 | 353.83 | [6 empty] | 0 | 330.2717 | 336.0309 | 353.83 | 353.83 | 353.83 | 353.86
|  |  |  | MO sem LS => | 0 | LS => | 0 | MO com LS => | 0 | [6 empty] | 0 |  |  | MO com LS => | MO com LS => | MO com LS =>
|  |  |  | Valor do BDI => | 77.8431 |  | Valor com BDI => |  | 431.6752 | [6 empty] | 431.6752
[6 empty] | Quant. => | 50 | Preço Total => | 21583.75 |  |  | 21583.75 | 431.6752 | 21583.75 | 431.6752 | 0 |  |  | Preço Total => | Preço Total => | Preço Total =>
0
3 |  |  | PAREDES E PAINÉIS | [5 empty] | 166673.46 | 166673.46 |  | 166673.46 | 0 | 166673.46 | 0 | 0
3.1 |  |  | DEMOLIÇÕES E RETIRADAS | [5 empty] | 47622.85 | 47622.85 |  | 47622.85 | 0 | 47622.85 | 0 | 0
3.1.1 | Código | Banco | Descrição | Tipo |  | Und | Quant. | Valor Unit | Total | [6 empty] | 0 |  |  | Valor Unit | Valor Unit | Valor Unit
Composição | 97622 | SINAPI | DEMOLIÇÃO DE ALVENARIA DE BLOCO FURADO, DE FORMA MANUAL, SEM REAPROVEITAMENTO. AF_12/2017 | SERP - SERVIÇOS PRELIMINARES |  | m³ | 1 | 49.7476 | 49.7476 | 481.89 | 60.692 |  |  |  |  | 0 |  |  | 49.7476 | 49.7476 | 49.7476 | 12.16
Composição Auxiliar | 88309 | SINAPI | PEDREIRO COM ENCARGOS COMPLEMENTARES | SEDI - SERVIÇOS DIVERSOS |  | H | 0.225 | 26.65 | 5.99 | [6 empty] | 0 | 24.8756 | 25.3703 | 26.65 | 26.65 | 26.65 | 26.71
Composição Auxiliar | 88316 | SINAPI | SERVENTE COM ENCARGOS COMPLEMENTARES | SEDI - SERVIÇOS DIVERSOS |  | H | 2.3248 | 18.82 | 43.75 | [6 empty] | 0 | 17.5669 | 17.875 | 18.82 | 18.82 | 18.82 | 18.82
|  |  |  | MO sem LS => | 35.62 | LS => | 0 | MO com LS => | 35.62 | [6 empty] | 0 |  |  | MO com LS => | MO com LS => | MO com LS =>
|  |  |  | Valor do BDI => | 10.9445 |  | Valor com BDI => |  | 60.692 | [6 empty] | 60.692
[6 empty] | Quant. => | 7.94 | Preço Total => | 481.89 |  |  | 481.89 | 60.692 | 481.89 | 60.692 | 0 |  |  | Preço Total => | Preço Total => | Preço Total =>
0
3.1.2 | Código | Banco | Descrição | Tipo |  | Und | Quant. | Valor Unit | Total | [6 empty] | 0 |  |  | Valor Unit | Valor Unit | Valor Unit
Composição | 022401 | SBC | RETIRADA DIVISORIA DE DRY WALL | DEMOLICOES |  | m² | 1 | 80.2245 | 80.2245 | 47140.96 | 97.8739 |  |  |  |  | 0 |  |  | 80.2245 | 80.2245 | 80.2245 | 16.82
Composição Auxiliar | 88309 | SINAPI | PEDREIRO COM ENCARGOS COMPLEMENTARES | SEDI - SERVIÇOS DIVERSOS |  | H | 1.762 | 26.71 | 47.06 | [6 empty] | 0 | 24.9316 | 25.3703 | 26.71 | 26.71 | 26.71 | 26.71
Composição Auxiliar | 88316 | SINAPI | SERVENTE COM ENCARGOS COMPLEMENTARES | SEDI - SERVIÇOS DIVERSOS |  | H | 1.762 | 18.82 | 33.16 | [6 empty] | 0 | 17.5669 | 17.875 | 18.82 | 18.82 | 18.82 | 18.82
|  |  |  | MO sem LS => | 60.63 | LS => | 0 | MO com LS => | 60.63 | [6 empty] | 0 |  |  | MO com LS => | MO com LS => | MO com LS =>
|  |  |  | Valor do BDI => | 17.6494 |  | Valor com BDI => |  | 97.8739 | [6 empty] | 97.8739
[6 empty] | Quant. => | 481.65 | Preço Total => | 47140.96 |  |  | 47140.96 | 97.8739 | 47140.96 | 97.8739 | 0 |  |  | Preço Total => | Preço Total => | Preço Total =>
0
3.2 |  |  | EXECUÇÃO DE ALVENARIAS NOVAS E FECHAMENTOS | [5 empty] | 119050.61 | 119050.61 |  | 119050.61 | 0 | 119050.61 | 0 | 0
3.2.1 | Código | Banco | Descrição | Tipo |  | Und | Quant. | Valor Unit | Total | [6 empty] | 0 |  |  | Valor Unit | Valor Unit | Valor Unit
Composição | 103330 | SINAPI | ALVENARIA DE VEDAÇÃO DE BLOCOS CERÂMICOS FURADOS NA HORIZONTAL DE 11,5X19X19 CM (ESPESSURA 11,5 CM) E ARGAMASSA DE ASSENTAMENTO COM PREPARO EM BETONEIRA. AF_12/2021 | PARE - PAREDES/PAINEIS |  | m² | 1 | 82.9475 | 82.9475 | 27853.18 | 101.196 |  |  |  |  | 0 |  |  | 82.9475 | 82.9475 | 82.9475 | 55.28
Composição Auxiliar | 87292 | SINAPI | ARGAMASSA TRAÇO 1:2:8 (EM VOLUME DE CIMENTO, CAL E AREIA MÉDIA ÚMIDA) PARA EMBOÇO/MASSA ÚNICA/ASSENTAMENTO DE ALVENARIA DE VEDAÇÃO, PREPARO MECÂNICO COM BETONEIRA 400 L. AF_08/2019 | SEDI - SERVIÇOS DIVERSOS |  | m³ | 0.0098 | 596.83 | 5.84 | [6 empty] | 0 | 557.0926 | 566.7535 | 596.83 | 596.83 | 596.83 | 596.83
Composição Auxiliar | 88309 | SINAPI | PEDREIRO COM ENCARGOS COMPLEMENTARES | SEDI - SERVIÇOS DIVERSOS |  | H | 1.2 | 26.71 | 32.05 | [6 empty] | 0 | 24.9316 | 25.3703 | 26.71 | 26.71 | 26.71 | 26.71
Composição Auxiliar | 88316 | SINAPI | SERVENTE COM ENCARGOS COMPLEMENTARES | SEDI - SERVIÇOS DIVERSOS |  | H | 0.6 | 18.82 | 11.29 | [6 empty] | 0 | 17.5669 | 17.875 | 18.82 | 18.82 | 18.82 | 18.82
Insumo | 00034558 | SINAPI | TELA DE ACO SOLDADA GALVANIZADA/ZINCADA PARA ALVENARIA, FIO D = *1,20 A 1,70* MM, MALHA 15 X 15 MM, (C X L) *50 X 10,5* CM | Material |  | M | 0.42 | 2.62 | 1.1 | [6 empty] | 0 | 2.4456 | 2.4922 | 2.62 | 2.62 | 2.62 | 2.62
Insumo | 00037395 | SINAPI | PINO DE ACO COM FURO, HASTE = 27 MM (ACAO DIRETA) | Material |  | CENTO | 0.01 | 39.35 | 0.39 | [6 empty] | 0 | 36.73 | 37.3741 | 39.35 | 39.35 | 39.35 | 39.35
Insumo | 00038783 | SINAPI | BLOCO CERAMICO / TIJOLO VAZADO PARA ALVENARIA DE VEDACAO, FUROS NA HORIZONTAL, 11,5 X 19 X 19 CM (NBR 15270) | Material |  | UN | 28.31 | 1.14 | 32.27 | [6 empty] | 0 | 1.0641 | 1.0828 | 1.14 | 1.14 | 1.14 | 1.14
|  |  |  | MO sem LS => | 33.97 | LS => | 0 | MO com LS => | 33.97 | [6 empty] | 0 |  |  | MO com LS => | MO com LS => | MO com LS =>
|  |  |  | Valor do BDI => | 18.2485 |  | Valor com BDI => |  | 101.196 | [6 empty] | 101.196
[6 empty] | Quant. => | 275.24 | Preço Total => | 27853.18 |  |  | 27853.18 | 101.196 | 27853.18 | 101.196 | 0 |  |  | Preço Total => | Preço Total => | Preço Total =>
0
3.2.2 | Código | Banco | Descrição | Tipo |  | Und | Quant. | Valor Unit | Total | [6 empty] | 0 |  |  | Valor Unit | Valor Unit | Valor Unit
Composição | 96359 | SINAPI | PAREDE COM PLACAS DE GESSO ACARTONADO (DRYWALL), PARA USO INTERNO, COM DUAS FACES SIMPLES E ESTRUTURA METÁLICA COM GUIAS SIMPLES, COM VÃOS AF_06/2017_PS | PARE - PAREDES/PAINEIS |  | m² | 1 | 103.1688 | 103.1688 | 91197.43 | 125.8659 |  |  |  |  | 0 |  |  | 103.1688 | 103.1688 | 103.1688 | 103.79
Composição Auxiliar | 88278 | SINAPI | MONTADOR DE ESTRUTURA METÁLICA COM ENCARGOS COMPLEMENTARES | SEDI - SERVIÇOS DIVERSOS |  | H | 0.628 | 21.06 | 13.22 | [6 empty] | 0 | 19.6578 | 20.0032 | 21.06 | 21.06 | 21.06 | 21.06
Composição Auxiliar | 88316 | SINAPI | SERVENTE COM ENCARGOS COMPLEMENTARES | SEDI - SERVIÇOS DIVERSOS |  | H | 0.157 | 18.82 | 2.95 | [6 empty] | 0 | 17.5669 | 17.875 | 18.82 | 18.82 | 18.82 | 18.82
Insumo | 00037586 | SINAPI | PINO DE ACO COM ARRUELA CONICA, DIAMETRO ARRUELA = *23* MM E COMP HASTE = *27* MM (ACAO INDIRETA) | Material |  | CENTO | 0.029 | 45.77 | 1.32 | [6 empty] | 0 | 42.7226 | 43.4693 | 45.77 | 45.77 | 45.77 | 45.77
Insumo | 00039413 | SINAPI | PLACA / CHAPA DE GESSO ACARTONADO, STANDARD (ST), COR BRANCA, E = 12,5 MM, 1200 X 2400 MM (L X C) | Material |  | m² | 2.106 | 20.11 | 42.35 | [6 empty] | 0 | 18.7711 | 19.0978 | 20.11 | 20.11 | 20.11 | 20.11
Insumo | 00039419 | SINAPI | PERFIL GUIA, FORMATO U, EM ACO ZINCADO, PARA ESTRUTURA PAREDE DRYWALL, E = 0,5 MM, 70 X 3000 MM (L X C) | Material |  | M | 0.9093 | 8.18 | 7.43 | [6 empty] | 0 | 7.6354 | 7.7754 | 8.18 | 8.18 | 8.18 | 8.18
Insumo | 00039422 | SINAPI | PERFIL MONTANTE, FORMATO C, EM ACO ZINCADO, PARA ESTRUTURA PAREDE DRYWALL, E = 0,5 MM, 70 X 3000 MM (L X C) | Material |  | M | 2.8999 | 9.28 | 26.91 | [6 empty] | 0 | 8.6621 | 8.8208 | 9.28 | 9.28 | 9.28 | 9.28
Insumo | 00039431 | SINAPI | FITA DE PAPEL MICROPERFURADO, 50 X 150 MM, PARA TRATAMENTO DE JUNTAS DE CHAPA DE GESSO PARA DRYWALL | Material |  | M | 2.5027 | 0.31 | 0.77 | [6 empty] | 0 | 0.28936 | 0.29869 | 0.31 | 0.31 | 0.31 | 0.31
Insumo | 00039432 | SINAPI | FITA DE PAPEL REFORCADA COM LAMINA DE METAL PARA REFORCO DE CANTOS DE CHAPA DE GESSO PARA DRYWALL | Material |  | M | 0.7925 | 2.78 | 2.2 | [6 empty] | 0 | 2.5949 | 2.6416 | 2.78 | 2.78 | 2.78 | 2.78
Insumo | 00039434 | SINAPI | MASSA DE REJUNTE EM PO PARA DRYWALL, A BASE DE GESSO, SECAGEM RAPIDA, PARA TRATAMENTO DE JUNTAS DE CHAPA DE GESSO (NECESSITA ADICAO DE AGUA) | Equipamento |  | KG | 1.0327 | 3.47 | 3.58 | [6 empty] | 0 | 3.239 | 3.3043 | 3.47 | 3.47 | 3.47 | 3.47
Insumo | 00039435 | SINAPI | PARAFUSO DRY WALL, EM ACO FOSFATIZADO, CABECA TROMBETA E PONTA AGULHA (TA), COMPRIMENTO 25 MM | Material |  | UN | 20.0077 | 0.11 | 2.2 | [6 empty] | 0 | 0.10268 | 0.10268 | 0.11 | 0.11 | 0.11 | 0.1
Insumo | 00039443 | SINAPI | PARAFUSO DRY WALL, EM ACO ZINCADO, CABECA LENTILHA E PONTA BROCA (LB), LARGURA 4,2 MM, COMPRIMENTO 13 MM | Material |  | UN | 0.9149 | 0.26 | 0.23 | [6 empty] | 0 | 0.24269 | 0.24269 | 0.26 | 0.26 | 0.26 | 0.25
|  |  |  | MO sem LS => | 12.48 | LS => | 0 | MO com LS => | 12.48 | [6 empty] | 0 |  |  | MO com LS => | MO com LS => | MO com LS =>
|  |  |  | Valor do BDI => | 22.6971 |  | Valor com BDI => |  | 125.8659 | [6 empty] | 125.8659
[6 empty] | Quant. => | 724.56 | Preço Total => | 91197.43 |  |  | 91197.43 | 125.8659 | 91197.43 | 125.8659 | 0 |  |  | Preço Total => | Preço Total => | Preço Total =>
0
4 |  |  | ESQUADRIAS | [5 empty] | 1117987.5224 | 1117987.52 |  | 1117987.52 | 0 | 1117987.52 | 0 | 0
4.1 |  |  | ESQUADRIAS DE MADEIRA | [5 empty] | 151606.2 | 151606.2 |  | 151606.2 | 0 | 151606.2 | 0 | 0
4.1.1 | Código | Banco | Descrição | Tipo |  | Und | Quant. | Valor Unit | Total | [6 empty] | 0 |  |  | Valor Unit | Valor Unit | Valor Unit
Composição | 100685 | SINAPI | KIT DE PORTA DE MADEIRA PARA VERNIZ, SEMI-OCA (LEVE OU MÉDIA), PADRÃO MÉDIO, 90X210CM, ESPESSURA DE 3,5CM, ITENS INCLUSOS: DOBRADIÇAS, MONTAGEM E INSTALAÇÃO DE BATENTE, FECHADURA COM EXECUÇÃO DO FURO - FORNECIMENTO E INSTALAÇÃO. AF_12/2019 | ESQV - ESQUADRIAS/FERRAGENS/VIDROS |  | UN | 1 | 1124.0534 | 1124.0534 | 93251.47 | 1371.3452 |  |  |  |  | 0 |  |  | 1124.0534 | 1124.0534 | 1124.0534 | 1067.06
Composição Auxiliar | 100659 | SINAPI | ALIZAR DE 5X1,5CM PARA PORTA FIXADO COM PREGOS, PADRÃO MÉDIO - FORNECIMENTO E INSTALAÇÃO. AF_12/2019 | ESQV - ESQUADRIAS/FERRAGENS/VIDROS |  | M | 10.2 | 9.76 | 99.55 | [6 empty] | 0 | 9.1102 | 9.2689 | 9.76 | 9.76 | 9.76 | 9.76
Composição Auxiliar | 90806 | SINAPI | BATENTE PARA PORTA DE MADEIRA, FIXAÇÃO COM ARGAMASSA, PADRÃO MÉDIO - FORNECIMENTO E INSTALAÇÃO. AF_12/2019 | ESQV - ESQUADRIAS/FERRAGENS/VIDROS |  | UN | 1 | 356.53 | 356.53 | [6 empty] | 0 | 332.792 | 338.5605 | 356.53 | 356.53 | 356.53 | 356.53
Composição Auxiliar | 90830 | SINAPI | FECHADURA DE EMBUTIR COM CILINDRO, EXTERNA, COMPLETA, ACABAMENTO PADRÃO MÉDIO, INCLUSO EXECUÇÃO DE FURO - FORNECIMENTO E INSTALAÇÃO. AF_12/2019 | ESQV - ESQUADRIAS/FERRAGENS/VIDROS |  | UN | 1 | 227.19 | 227.19 | [6 empty] | 0 | 212.0635 | 215.7412 | 227.19 | 227.19 | 227.19 | 227.19
Composição Auxiliar | 91012 | SINAPI | PORTA DE MADEIRA PARA VERNIZ, SEMI-OCA (LEVE OU MÉDIA), 90X210CM, ESPESSURA DE 3,5CM, INCLUSO DOBRADIÇAS - FORNECIMENTO E INSTALAÇÃO. AF_12/2019 | ESQV - ESQUADRIAS/FERRAGENS/VIDROS |  | UN | 1 | 440.78 | 440.78 | [6 empty] | 0 | 411.4325 | 418.6665 | 440.78 | 440.78 | 440.78 | 440.88
|  |  |  | MO sem LS => | 216.08 | LS => | 0 | MO com LS => | 216.08 | [6 empty] | 0 |  |  | MO com LS => | MO com LS => | MO com LS =>
|  |  |  | Valor do BDI => | 247.2918 |  | Valor com BDI => |  | 1371.3452 | [6 empty] | 1371.3452
[6 empty] | Quant. => | 68 | Preço Total => | 93251.47 |  |  | 93251.47 | 1371.3452 | 93251.47 | 1371.3452 | 0 |  |  | Preço Total => | Preço Total => | Preço Total =>
0
4.1.2 | Código | Banco | Descrição | Tipo |  | Und | Quant. | Valor Unit | Total | [6 empty] | 0 |  |  | Valor Unit | Valor Unit | Valor Unit
Composição | 100680 | SINAPI | KIT DE PORTA DE MADEIRA PARA VERNIZ, SEMI-OCA (LEVE OU MÉDIA), PADRÃO MÉDIO, 70X210CM, ESPESSURA DE 3,5CM, ITENS INCLUSOS: DOBRADIÇAS, MONTAGEM E INSTALAÇÃO DE BATENTE, FECHADURA COM EXECUÇÃO DO FURO - FORNECIMENTO E INSTALAÇÃO. AF_12/2019 | ESQV - ESQUADRIAS/FERRAGENS/VIDROS |  | UN | 1 | 1006.8586 | 1006.8586 | 1228.36 | 1228.3675 |  |  |  |  | 0 |  |  | 1006.8586 | 1006.8586 | 1006.8586 | 944.57
Composição Auxiliar | 100659 | SINAPI | ALIZAR DE 5X1,5CM PARA PORTA FIXADO COM PREGOS, PADRÃO MÉDIO - FORNECIMENTO E INSTALAÇÃO. AF_12/2019 | ESQV - ESQUADRIAS/FERRAGENS/VIDROS |  | M | 9.8 | 9.76 | 95.64 | [6 empty] | 0 | 9.1102 | 9.2689 | 9.76 | 9.76 | 9.76 | 9.76
Composição Auxiliar | 90806 | SINAPI | BATENTE PARA PORTA DE MADEIRA, FIXAÇÃO COM ARGAMASSA, PADRÃO MÉDIO - FORNECIMENTO E INSTALAÇÃO. AF_12/2019 | ESQV - ESQUADRIAS/FERRAGENS/VIDROS |  | UN | 1 | 356.51 | 356.51 | [6 empty] | 0 | 332.7733 | 338.5605 | 356.51 | 356.51 | 356.51 | 356.53
Composição Auxiliar | 91010 | SINAPI | PORTA DE MADEIRA PARA VERNIZ, SEMI-OCA (LEVE OU MÉDIA), 70X210CM, ESPESSURA DE 3,5CM, INCLUSO DOBRADIÇAS - FORNECIMENTO E INSTALAÇÃO. AF_12/2019 | ESQV - ESQUADRIAS/FERRAGENS/VIDROS |  | UN | 1 | 353.7 | 353.7 | [6 empty] | 0 | 330.1504 | 335.9376 | 353.7 | 353.7 | 353.7 | 353.76
Composição Auxiliar | 91306 | SINAPI | FECHADURA DE EMBUTIR PARA PORTAS INTERNAS, COMPLETA, ACABAMENTO PADRÃO MÉDIO, COM EXECUÇÃO DE FURO - FORNECIMENTO E INSTALAÇÃO. AF_12/2019 | ESQV - ESQUADRIAS/FERRAGENS/VIDROS |  | UN | 1 | 201 | 201 | [6 empty] | 0 | 187.6173 | 190.8749 | 201 | 201 | 201 | 201
|  |  |  | MO sem LS => | 202.2 | LS => | 0 | MO com LS => | 202.2 | [6 empty] | 0 |  |  | MO com LS => | MO com LS => | MO com LS =>
|  |  |  | Valor do BDI => | 221.5089 |  | Valor com BDI => |  | 1228.3675 | [6 empty] | 1228.3675
[6 empty] | Quant. => | 1 | Preço Total => | 1228.36 |  |  | 1228.36 | 1228.3675 | 1228.36 | 1228.3675 | 0 |  |  | Preço Total => | Preço Total => | Preço Total =>
0
4.1.3 | Código | Banco | Descrição | Tipo |  | Und | Quant. | Valor Unit | Total | [6 empty] | 0 |  |  | Valor Unit | Valor Unit | Valor Unit
Composição | 110691 | SBC | PORTA COMPLETA MADEIRA 1 FL.0,80x2,10m-CORRER | ESQUADRIAS DE MADEIRA |  | UN | 1 | 1432.6334 | 1432.6334 | 10486.87 | 1747.8127 |  |  |  |  | 0 |  |  | 1432.6334 | 1432.6334 | 1432.6334 | 1022.65
Composição Auxiliar | 88239 | SINAPI | AJUDANTE DE CARPINTEIRO COM ENCARGOS COMPLEMENTARES | SEDI - SERVIÇOS DIVERSOS |  | H | 12.819 | 19.16 | 245.61 | [6 empty] | 0 | 17.8843 | 18.2017 | 19.16 | 19.16 | 19.16 | 19.16
Composição Auxiliar | 88261 | SINAPI | CARPINTEIRO DE ESQUADRIA COM ENCARGOS COMPLEMENTARES | SEDI - SERVIÇOS DIVERSOS |  | H | 18.168 | 25.18 | 457.47 | [6 empty] | 0 | 23.5035 | 23.9142 | 25.18 | 25.18 | 25.18 | 25.18
Insumo | 000050 | SBC | CIMENTO PORTLAND CP III 32RS NBR 11578 (quilo) | Material |  | KG | 5.184 | 0.7 | 3.62 | [6 empty] | 0 | 0.65339 | 0.67206 | 0.7 | 0.7 | 0.7 | 0.7
Insumo | 000100 | SBC | AREIA GROSSA LAVADA | Material |  | m³ | 0.012 | 137.29 | 1.64 | [6 empty] | 0 | 128.1491 | 130.3707 | 137.29 | 137.29 | 137.29 | 137.29
Insumo | 001313 | SBC | PORTA MADEIRA LISA PARA PINTURA (60/70/80/90cm) | Material |  | UN | 1 | 200.69 | 200.69 | [6 empty] | 0 | 187.3279 | 190.4829 | 200.69 | 200.69 | 200.69 | 200.59
Insumo | 001349 | SBC | ALIZAR/MOLDURA MADEIRA DE LEI 1,5x4,5cm PARA PINTURA | Material |  | M | 12.76 | 9.94 | 126.83 | [6 empty] | 0 | 9.2782 | 9.4462 | 9.94 | 9.94 | 9.94 | 9.94
Insumo | 002203 | SBC | TACO DE MADEIRA PARA FIXACAO DE ESQUADRIAS/CAIXILHOS | Material |  | UN | 6 | 1.52 | 9.12 | [6 empty] | 0 | 1.4188 | 1.4468 | 1.52 | 1.52 | 1.52 | 1.52
Insumo | 008644 | SBC | TRILHO ROLETADO PARA ESQUADRIAS DE CORRER ATE 45 kg | Material |  | M | 0.98 | 46.87 | 45.93 | [6 empty] | 0 | 43.7494 | 44.5148 | 46.87 | 46.87 | 46.87 | 46.87
Insumo | 008645 | SBC | CANALETA (PERFIL) EM ALUMINIO CANALETADO 1 ABA PARA ESQUADRIAS DE CORRER | Material |  | M | 0.9 | 6.2 | 5.58 | [6 empty] | 0 | 5.7872 | 5.8899 | 6.2 | 6.2 | 6.2 | 6.2
Insumo | 040264 | SBC | ADUELA/BATENTE/MARCO/CAXONETE(60/90cm)MADEIRA P/PINTURA | Material |  | UN | 1 | 336.14 | 336.14 | [6 empty] | 0 | 313.7595 | 319.1174 | 336.14 | 336.14 | 336.14 | 336.05
|  |  |  | MO sem LS => | 533.84 | LS => | 0 | MO com LS => | 533.84 | [6 empty] | 0 |  |  | MO com LS => | MO com LS => | MO com LS =>
|  |  |  | Valor do BDI => | 315.1793 |  | Valor com BDI => |  | 1747.8127 | [6 empty] | 1747.8127
[6 empty] | Quant. => | 6 | Preço Total => | 10486.87 |  |  | 10486.87 | 1747.8127 | 10486.87 | 1747.8127 | 0 |  |  | Preço Total => | Preço Total => | Preço Total =>
0
4.1.4 | Código | Banco | Descrição | Tipo |  | Und | Quant. | Valor Unit | Total | [6 empty] | 0 |  |  | Valor Unit | Valor Unit | Valor Unit
Composição | 110047 | SBC | PORTA ACUSTICA 2,10x0,80 ESPESSURA 40mm - 35DB | ESQUADRIAS DE MADEIRA |  | UN | 1 | 3427.0075 | 3427.0075 | 37628.54 | 4180.9491 |  |  |  |  | 0 |  |  | 3427.0075 | 3427.0075 | 3427.0075 | 3942.89
Composição Auxiliar | 88315 | SINAPI | SERRALHEIRO COM ENCARGOS COMPLEMENTARES | SEDI - SERVIÇOS DIVERSOS |  | H | 4.112 | 26.51 | 109 | [6 empty] | 0 | 24.7449 | 25.1743 | 26.51 | 26.51 | 26.51 | 26.51
Composição Auxiliar | 88316 | SINAPI | SERVENTE COM ENCARGOS COMPLEMENTARES | SEDI - SERVIÇOS DIVERSOS |  | H | 3.133 | 18.82 | 58.96 | [6 empty] | 0 | 17.5669 | 17.875 | 18.82 | 18.82 | 18.82 | 18.82
Insumo | 012738 | SBC | DOBRADICA LATAO CROMADO 3cm x 2.1/2" PRETO | Material |  | UN | 3 | 37.86 | 113.58 | [6 empty] | 0 | 35.3393 | 36.0486 | 37.86 | 37.86 | 37.86 | 37.96
Insumo | 029003 | SBC | PORTA ACUSTICA 2,13X0,85 ESPESSURA 85MM - 40DB VILA BARBARA | Material |  | UN | 1 | 3145.46 | 3145.46 | [6 empty] | 0 | 2936.0328 | 2986.9415 | 3145.46 | 3145.46 | 3145.46 | 3145.48
|  |  |  | MO sem LS => | 127.66 | LS => | 0 | MO com LS => | 127.66 | [6 empty] | 0 |  |  | MO com LS => | MO com LS => | MO com LS =>
|  |  |  | Valor do BDI => | 753.9416 |  | Valor com BDI => |  | 4180.9491 | [6 empty] | 4180.9491
[6 empty] | Quant. => | 9 | Preço Total => | 37628.54 |  |  | 37628.54 | 4180.9491 | 37628.54 | 4180.9491 | 0 |  |  | Preço Total => | Preço Total => | Preço Total =>
0
4.1.5 | Código | Banco | Descrição | Tipo |  | Und | Quant. | Valor Unit | Total | [6 empty] | 0 |  |  | Valor Unit | Valor Unit | Valor Unit
Composição | 110181 | SBC | PORTA COMPLETA MADEIRA 1 FL.0,90x2,10m-CORRER-LISA | ESQUADRIAS DE MADEIRA |  | UN | 1 | 1846.509 | 1846.509 | 9010.96 | 2252.741 |  |  |  |  | 0 |  |  | 1846.509 | 1846.509 | 1846.509 | 1497.4
Composição Auxiliar | 88239 | SINAPI | AJUDANTE DE CARPINTEIRO COM ENCARGOS COMPLEMENTARES | SEDI - SERVIÇOS DIVERSOS |  | H | 13.217 | 19.16 | 253.23 | [6 empty] | 0 | 17.8843 | 18.2017 | 19.16 | 19.16 | 19.16 | 19.16
Composição Auxiliar | 88261 | SINAPI | CARPINTEIRO DE ESQUADRIA COM ENCARGOS COMPLEMENTARES | SEDI - SERVIÇOS DIVERSOS |  | H | 18.731 | 25.18 | 471.64 | [6 empty] | 0 | 23.5035 | 23.9142 | 25.18 | 25.18 | 25.18 | 25.18
Insumo | 000050 | SBC | CIMENTO PORTLAND CP III 32RS NBR 11578 (quilo) | Material |  | KG | 5.184 | 0.7 | 3.62 | [6 empty] | 0 | 0.65339 | 0.67206 | 0.7 | 0.7 | 0.7 | 0.7
Insumo | 000100 | SBC | AREIA GROSSA LAVADA | Material |  | m³ | 0.012 | 137.29 | 1.64 | [6 empty] | 0 | 128.1491 | 130.3707 | 137.29 | 137.29 | 137.29 | 137.29
Insumo | 001349 | SBC | ALIZAR/MOLDURA MADEIRA DE LEI 1,5x4,5cm PARA PINTURA | Material |  | M | 23.918 | 9.94 | 237.74 | [6 empty] | 0 | 9.2782 | 9.4462 | 9.94 | 9.94 | 9.94 | 9.94
Insumo | 004776 | SBC | PREGO FERRO GALVANIZADO 19x36 (109 un/kg) | Material |  | KG | 0.092 | 44.93 | 4.13 | [6 empty] | 0 | 41.9385 | 42.6666 | 44.93 | 44.93 | 44.93 | 44.93
Insumo | 008643 | SBC | KIT TRILHO METALICO E ROLDANAS PARA ESQUADRIA DE CORRER | Material |  | UN | 1 | 309.78 | 309.78 | [6 empty] | 0 | 289.1546 | 294.0271 | 309.78 | 309.78 | 309.78 | 309.63
Insumo | 008644 | SBC | TRILHO ROLETADO PARA ESQUADRIAS DE CORRER ATE 45 kg | Material |  | M | 3.6 | 46.87 | 168.73 | [6 empty] | 0 | 43.7494 | 44.5148 | 46.87 | 46.87 | 46.87 | 46.87
Insumo | 008645 | SBC | CANALETA (PERFIL) EM ALUMINIO CANALETADO 1 ABA PARA ESQUADRIAS DE CORRER | Material |  | M | 1.9 | 6.2 | 11.78 | [6 empty] | 0 | 5.7872 | 5.8899 | 6.2 | 6.2 | 6.2 | 6.2
Insumo | 008647 | SBC | CONCHA DE EMBUTIR 136 COM FURO - 125 x 50mm CROMADO | Material |  | UN | 2 | 95.64 | 191.28 | [6 empty] | 0 | 89.2722 | 90.8217 | 95.64 | 95.64 | 95.64 | 95.64
Insumo | 014213 | SBC | PREGO FERRO GALVANIZADO 15x15 (636 un/kg) | Material |  | KG | 0.028 | 41.46 | 1.16 | [6 empty] | 0 | 38.6996 | 39.3716 | 41.46 | 41.46 | 41.46 | 41.46
Insumo | 080109 | SBC | PORTA MADEIRA LISA PINTURA 0,90x2,10m | Material |  | UN | 1 | 191.77 | 191.77 | [6 empty] | 0 | 179.0018 | 182.0167 | 191.77 | 191.77 | 191.77 | 191.67
|  |  |  | MO sem LS => | 550.39 | LS => | 0 | MO com LS => | 550.39 | [6 empty] | 0 |  |  | MO com LS => | MO com LS => | MO com LS =>
|  |  |  | Valor do BDI => | 406.232 |  | Valor com BDI => |  | 2252.741 | [6 empty] | 2252.741
[6 empty] | Quant. => | 4 | Preço Total => | 9010.96 |  |  | 9010.96 | 2252.741 | 9010.96 | 2252.741 | 0 |  |  | Preço Total => | Preço Total => | Preço Total =>
0
4.2 |  |  | ESQUADRIAS DE ALUMÍNIO | [5 empty] | 321626.9524 | 321626.95 | [5 empty] | 0
4.2.1 | Código | Banco | Descrição | Tipo |  | Und | Quant. | Valor Unit | Total | [6 empty] | 0 |  |  | Valor Unit | Valor Unit | Valor Unit
Composição | 91341 | SINAPI | PORTA EM ALUMÍNIO DE ABRIR TIPO VENEZIANA COM GUARNIÇÃO, FIXAÇÃO COM PARAFUSOS - FORNECIMENTO E INSTALAÇÃO. AF_12/2019 | ESQV - ESQUADRIAS/FERRAGENS/VIDROS |  | m² | 1 | 668.5429 | 668.5429 | 27747.47 | 815.6224 |  |  |  |  | 0 |  |  | 668.5429 | 668.5429 | 668.5429 | 787.93
Composição Auxiliar | 88309 | SINAPI | PEDREIRO COM ENCARGOS COMPLEMENTARES | SEDI - SERVIÇOS DIVERSOS |  | H | 0.3826 | 26.71 | 10.21 | [6 empty] | 0 | 24.9316 | 25.3703 | 26.71 | 26.71 | 26.71 | 26.71
Composição Auxiliar | 88316 | SINAPI | SERVENTE COM ENCARGOS COMPLEMENTARES | SEDI - SERVIÇOS DIVERSOS |  | H | 0.191 | 18.82 | 3.59 | [6 empty] | 0 | 17.5669 | 17.875 | 18.82 | 18.82 | 18.82 | 18.82
Insumo | 00000142 | SINAPI | SELANTE ELASTICO MONOCOMPONENTE A BASE DE POLIURETANO (PU) PARA JUNTAS DIVERSAS | Material |  | 310ML | 0.8829 | 40.92 | 36.12 | [6 empty] | 0 | 38.1955 | 38.8582 | 40.92 | 40.92 | 40.92 | 40.92
Insumo | 00007568 | SINAPI | BUCHA DE NYLON SEM ABA S10, COM PARAFUSO DE 6,10 X 65 MM EM ACO ZINCADO COM ROSCA SOBERBA, CABECA CHATA E FENDA PHILLIPS | Material |  | UN | 4.8166 | 0.9 | 4.33 | [6 empty] | 0 | 0.84008 | 0.85875 | 0.9 | 0.9 | 0.9 | 0.9
Insumo | 00036888 | SINAPI | GUARNICAO / MOLDURA / ARREMATE DE ACABAMENTO PARA ESQUADRIA, EM ALUMINIO PERFIL 25, ACABAMENTO ANODIZADO BRANCO OU BRILHANTE, PARA 1 FACE | Material |  | M | 6.8504 | 28.42 | 194.68 | [6 empty] | 0 | 26.5278 | 26.9945 | 28.42 | 28.42 | 28.42 | 28.42
Insumo | 00039025 | SINAPI | PORTA DE ABRIR EM ALUMINIO TIPO VENEZIANA, ACABAMENTO ANODIZADO NATURAL, SEM GUARNICAO/ALIZAR/VISTA, 87 X 210 CM | Material |  | UN | 0.5473 | 766.7 | 419.61 | [6 empty] | 0 | 715.6525 | 728.039 | 766.7 | 766.7 | 766.7 | 766.68
|  |  |  | MO sem LS => | 10.61 | LS => | 0 | MO com LS => | 10.61 | [6 empty] | 0 |  |  | MO com LS => | MO com LS => | MO com LS =>
|  |  |  | Valor do BDI => | 147.0794 |  | Valor com BDI => |  | 815.6224 | [6 empty] | 815.6224
[6 empty] | Quant. => | 34.02 | Preço Total => | 27747.4724 |  |  | 321626.95 | 0 | 27747.47 | 815.6224 | 0 |  |  | Preço Total => | Preço Total => | Preço Total =>
0
4.2.2 | Código | Banco | Descrição | Tipo |  | Und | Quant. | Valor Unit | Total | [6 empty] | 0 |  |  | Valor Unit | Valor Unit | Valor Unit
Composição | 112615 | SBC | PORTA CORRER 1 FOLHA ALUMINIO PINTURA ELETROSTATICA BRANCA | ESQUADRIAS DE ALUMINIO |  | m² | 1 | 510.7686 | 510.7686 | 31798.71 | 623.1377 |  |  |  |  | 0 |  |  | 510.7686 | 510.7686 | 510.7686 | 539.26
Composição Auxiliar | 88251 | SINAPI | AUXILIAR DE SERRALHEIRO COM ENCARGOS COMPLEMENTARES | SEDI - SERVIÇOS DIVERSOS |  | H | 1.615 | 19.3 | 31.16 | [6 empty] | 0 | 18.015 | 18.3324 | 19.3 | 19.3 | 19.3 | 19.3
Composição Auxiliar | 88315 | SINAPI | SERRALHEIRO COM ENCARGOS COMPLEMENTARES | SEDI - SERVIÇOS DIVERSOS |  | H | 1.615 | 26.51 | 42.81 | [6 empty] | 0 | 24.7449 | 25.1743 | 26.51 | 26.51 | 26.51 | 26.51
Insumo | 000050 | SBC | CIMENTO PORTLAND CP III 32RS NBR 11578 (quilo) | Material |  | KG | 1.2 | 0.7 | 0.84 | [6 empty] | 0 | 0.65339 | 0.67206 | 0.7 | 0.7 | 0.7 | 0.7
Insumo | 000100 | SBC | AREIA GROSSA LAVADA | Material |  | m³ | 0.003 | 137.29 | 0.41 | [6 empty] | 0 | 128.1491 | 130.3707 | 137.29 | 137.29 | 137.29 | 137.29
Insumo | 008644 | SBC | TRILHO ROLETADO PARA ESQUADRIAS DE CORRER ATE 45 kg | Material |  | M | 1.1 | 46.86 | 51.54 | [6 empty] | 0 | 43.74 | 44.5148 | 46.86 | 46.86 | 46.86 | 46.87
Insumo | 087325 | SBC | PORTA CORRER ALUMINIO NATURAL PARA VIDRO | Material |  | m² | 1 | 384 | 384 | [6 empty] | 0 | 358.433 | 364.6869 | 384 | 384 | 384 | 384.04
|  |  |  | MO sem LS => | 55.76 | LS => | 0 | MO com LS => | 55.76 | [6 empty] | 0 |  |  | MO com LS => | MO com LS => | MO com LS =>
|  |  |  | Valor do BDI => | 112.3691 |  | Valor com BDI => |  | 623.1377 | [6 empty] | 623.1377
[6 empty] | Quant. => | 51.03 | Preço Total => | 31798.71 |  |  | 31798.71 | 623.1377 | 31798.71 | 623.1377 | 0 |  |  | Preço Total => | Preço Total => | Preço Total =>
0
4.2.3 | Código | Banco | Descrição | Tipo |  | Und | Quant. | Valor Unit | Total | [6 empty] | 0 |  |  | Valor Unit | Valor Unit | Valor Unit
Composição | 112752 | SBC | CAIXILHO DE ALUMINIO ANODIZADO | ESQUADRIAS DE ALUMINIO |  | m² | 1 | 602.3202 | 602.3202 | 241612.32 | 734.8307 |  |  |  |  | 0 |  |  | 602.3202 | 602.3202 | 602.3202 | 538.12
Composição Auxiliar | 88251 | SINAPI | AUXILIAR DE SERRALHEIRO COM ENCARGOS COMPLEMENTARES | SEDI - SERVIÇOS DIVERSOS |  | H | 4.059 | 19.3 | 78.33 | [6 empty] | 0 | 18.015 | 18.3324 | 19.3 | 19.3 | 19.3 | 19.3
Composição Auxiliar | 88315 | SINAPI | SERRALHEIRO COM ENCARGOS COMPLEMENTARES | SEDI - SERVIÇOS DIVERSOS |  | H | 4.059 | 26.51 | 107.6 | [6 empty] | 0 | 24.7449 | 25.1743 | 26.51 | 26.51 | 26.51 | 26.51
Insumo | 003462 | SBC | CAIXILHO DE ALUMINIO ANODIZADO C28 NATURAL | Material |  | m² | 1.05 | 396.57 | 416.39 | [6 empty] | 0 | 370.1661 | 376.6066 | 396.57 | 396.57 | 396.57 | 396.59
|  |  |  | MO sem LS => | 140.15 | LS => | 0 | MO com LS => | 140.15 | [6 empty] | 0 |  |  | MO com LS => | MO com LS => | MO com LS =>
|  |  |  | Valor do BDI => | 132.5105 |  | Valor com BDI => |  | 734.8307 | [6 empty] | 734.8307
[6 empty] | Quant. => | 328.8 | Preço Total => | 241612.32 |  |  | 241612.32 | 734.8307 | 241612.32 | 734.8307 | 0 |  |  | Preço Total => | Preço Total => | Preço Total =>
0
4.2.4 | Código | Banco | Descrição | Tipo |  | Und | Quant. | Valor Unit | Total | [6 empty] | 0 |  |  | Valor Unit | Valor Unit | Valor Unit
Composição | 112618 | SBC | PORTAO DE CORRER EM ALUMINIO PINTURA ELETROSTATICA BRANCA | ESQUADRIAS DE ALUMINIO |  | m² | 1 | 880.0043 | 880.0043 | 8374.12 | 1073.6053 |  |  |  |  | 0 |  |  | 880.0043 | 880.0043 | 880.0043 | 850.96
Composição Auxiliar | 88251 | SINAPI | AUXILIAR DE SERRALHEIRO COM ENCARGOS COMPLEMENTARES | SEDI - SERVIÇOS DIVERSOS |  | H | 4.503 | 19.3 | 86.9 | [6 empty] | 0 | 18.015 | 18.3324 | 19.3 | 19.3 | 19.3 | 19.3
Composição Auxiliar | 88315 | SINAPI | SERRALHEIRO COM ENCARGOS COMPLEMENTARES | SEDI - SERVIÇOS DIVERSOS |  | H | 4.503 | 26.51 | 119.37 | [6 empty] | 0 | 24.7449 | 25.1743 | 26.51 | 26.51 | 26.51 | 26.51
Insumo | 000050 | SBC | CIMENTO PORTLAND CP III 32RS NBR 11578 (quilo) | Material |  | KG | 2.4 | 0.7 | 1.68 | [6 empty] | 0 | 0.65339 | 0.67206 | 0.7 | 0.7 | 0.7 | 0.7
Insumo | 000100 | SBC | AREIA GROSSA LAVADA | Material |  | m³ | 0.005 | 137.29 | 0.68 | [6 empty] | 0 | 128.1491 | 130.3707 | 137.29 | 137.29 | 137.29 | 137.29
Insumo | 008644 | SBC | TRILHO ROLETADO PARA ESQUADRIAS DE CORRER ATE 45 kg | Material |  | M | 2.2 | 46.85 | 103.07 | [6 empty] | 0 | 43.7307 | 44.5148 | 46.85 | 46.85 | 46.85 | 46.87
Insumo | 087329 | SBC | PORTAO ABRIR ALUMINIO C-28 PINT.ELETROSTATICA BRANCA | Material |  | m² | 1 | 568.3 | 568.3 | [6 empty] | 0 | 530.4621 | 539.6656 | 568.3 | 568.3 | 568.3 | 568.31
|  |  |  | MO sem LS => | 155.48 | LS => | 0 | MO com LS => | 155.48 | [6 empty] | 0 |  |  | MO com LS => | MO com LS => | MO com LS =>
|  |  |  | Valor do BDI => | 193.601 |  | Valor com BDI => |  | 1073.6053 | [6 empty] | 1073.6053
[6 empty] | Quant. => | 7.8 | Preço Total => | 8374.12 |  |  | 8374.12 | 1073.6053 | 8374.12 | 1073.6053 | 0 |  |  | Preço Total => | Preço Total => | Preço Total =>
0
4.2.5 | Código | Banco | Descrição | Tipo |  | Und | Quant. | Valor Unit | Total | [6 empty] | 0 |  |  | Valor Unit | Valor Unit | Valor Unit
Composição | 020106 | AGETOP CIVIL | REMOÇÃO MANUAL DE JANELA OU PORTAL COM TRANSPORTE ATÉ CAÇAMBA E CARGA | 2 |  | m² | 1 | 6.1067 | 6.1067 | 2444.23 | 7.4501 |  |  |  |  | 0 |  |  | 6.1067 | 6.1067 | 6.1067
Insumo | 0004 | AGETOP CIVIL | PEDREIRO | Mão de Obra |  | h | 0.04 | 21.9 | 0.87 | [6 empty] | 0 | 20.4419 | 20.8152 | 21.9 | 21.9 | 21.9 | 21.92
Insumo | 0005 | AGETOP CIVIL | SERVENTE | Mão de Obra |  | h | 0.4 | 13.08 | 5.23 | [6 empty] | 0 | 12.2091 | 12.4518 | 13.08 | 13.08 | 13.08 | 13.11
|  |  |  | MO sem LS => | 6.22 | LS => | 0 | MO com LS => | 6.22 | [6 empty] | 0 |  |  | MO com LS => | MO com LS => | MO com LS =>
|  |  |  | Valor do BDI => | 1.3435 |  | Valor com BDI => |  | 7.4501 | [6 empty] | 7.4501
[6 empty] | Quant. => | 328.08 | Preço Total => | 2444.23 |  |  | 2444.23 | 7.4501 | 2444.23 | 7.4501 | 0 |  |  | Preço Total => | Preço Total => | Preço Total =>
0
4.2.6 | Código | Banco | Descrição | Tipo |  | Und | Quant. | Valor Unit | Total | [6 empty] | 0 |  |  | Valor Unit | Valor Unit | Valor Unit
Composição | 101965 | SINAPI | PEITORIL LINEAR EM GRANITO OU MÁRMORE, L = 15CM, COMPRIMENTO DE ATÉ 2M, ASSENTADO COM ARGAMASSA 1:6 COM ADITIVO. AF_11/2020 | REVE - REVESTIMENTO E TRATAMENTO DE SUPERFÍCIES |  | M | 1 | 104.8767 | 104.8767 | 4224.89 | 127.9496 |  |  |  |  | 0 |  |  | 104.8767 | 104.8767 | 104.8767 | 101.87
Composição Auxiliar | 87283 | SINAPI | ARGAMASSA TRAÇO 1:6 (EM VOLUME DE CIMENTO E AREIA MÉDIA ÚMIDA) COM ADIÇÃO DE PLASTIFICANTE PARA EMBOÇO/MASSA ÚNICA/ASSENTAMENTO DE ALVENARIA DE VEDAÇÃO, PREPARO MECÂNICO COM BETONEIRA 400 L. AF_08/2019 | SEDI - SERVIÇOS DIVERSOS |  | m³ | 0.006 | 442.95 | 2.65 | [6 empty] | 0 | 413.458 | 420.6267 | 442.95 | 442.95 | 442.95 | 442.95
Composição Auxiliar | 88274 | SINAPI | MARMORISTA/GRANITEIRO COM ENCARGOS COMPLEMENTARES | SEDI - SERVIÇOS DIVERSOS |  | H | 0.419 | 26.57 | 11.13 | [6 empty] | 0 | 24.8009 | 25.2397 | 26.57 | 26.57 | 26.57 | 26.57
Composição Auxiliar | 88316 | SINAPI | SERVENTE COM ENCARGOS COMPLEMENTARES | SEDI - SERVIÇOS DIVERSOS |  | H | 0.209 | 18.82 | 3.93 | [6 empty] | 0 | 17.5669 | 17.875 | 18.82 | 18.82 | 18.82 | 18.82
Composição Auxiliar | 91692 | SINAPI | SERRA CIRCULAR DE BANCADA COM MOTOR ELÉTRICO POTÊNCIA DE 5HP, COM COIFA PARA DISCO 10" - CHP DIURNO. AF_08/2015 | CHOR - CUSTOS HORÁRIOS DE MÁQUINAS E EQUIPAMENTOS |  | CHP | 0.021 | 21.99 | 0.46 | [6 empty] | 0 | 20.5259 | 20.8899 | 21.99 | 21.99 | 21.99 | 21.99
Composição Auxiliar | 91693 | SINAPI | SERRA CIRCULAR DE BANCADA COM MOTOR ELÉTRICO POTÊNCIA DE 5HP, COM COIFA PARA DISCO 10" - CHI DIURNO. AF_08/2015 | CHOR - CUSTOS HORÁRIOS DE MÁQUINAS E EQUIPAMENTOS |  | CHI | 0.398 | 20.78 | 8.27 | [6 empty] | 0 | 19.3965 | 19.7418 | 20.78 | 20.78 | 20.78 | 20.78
Insumo | 00034747 | SINAPI | PEITORIL EM MARMORE, POLIDO, BRANCO COMUM, L= *15* CM, E= *2,0* CM, COM PINGADEIRA | Material |  | M | 1.04 | 75.42 | 78.43 | [6 empty] | 0 | 70.3985 | 71.6399 | 75.42 | 75.42 | 75.42 | 75.44
|  |  |  | MO sem LS => | 18.7 | LS => | 0 | MO com LS => | 18.7 | [6 empty] | 0 |  |  | MO com LS => | MO com LS => | MO com LS =>
|  |  |  | Valor do BDI => | 23.0729 |  | Valor com BDI => |  | 127.9496 | [6 empty] | 127.9496
[6 empty] | Quant. => | 33.02 | Preço Total => | 4224.89 |  |  | 4224.89 | 127.9496 | 4224.89 | 127.9496 | 0 |  |  | Preço Total => | Preço Total => | Preço Total =>
0
4.2.7 | Código | Banco | Descrição | Tipo |  | Und | Quant. | Valor Unit | Total | [6 empty] | 0 |  |  | Valor Unit | Valor Unit | Valor Unit
Insumo | 00004823 | SINAPI | MASSA PLASTICA PARA MARMORE/GRANITO | Material |  | KG | 1 | 50.1987 | 50.1987 | 3674.54 | 61.2424 |  |  |  |  | 0 |  |  | 50.1987 | 50.1987 | 50.1987 | 60.19
|  |  |  | MO sem LS => | 0 | LS => | 0 | MO com LS => | 0 | [6 empty] | 0 |  |  | MO com LS => | MO com LS => | MO com LS =>
|  |  |  | Valor do BDI => | 11.0437 |  | Valor com BDI => |  | 61.2424 | [6 empty] | 61.2424
[6 empty] | Quant. => | 60 | Preço Total => | 3674.54 |  |  | 3674.54 | 61.2424 | 3674.54 | 61.2424 | 0 |  |  | Preço Total => | Preço Total => | Preço Total =>
0
4.2.8 | Código | Banco | Descrição | Tipo |  | Und | Quant. | Valor Unit | Total | [6 empty] | 0 |  |  | Valor Unit | Valor Unit | Valor Unit
Insumo | 00039961 | SINAPI | SILICONE ACETICO USO GERAL INCOLOR 280 G | Material |  | UN | 1 | 27.0288 | 27.0288 | [6 empty] | 0 |  | 25.2292 | 27.0288 | 27.0288 | 27.0288 | 32.41
|  |  |  | MO sem LS => | 0 | LS => | 0 | MO com LS => | 0 | [6 empty] | 0 |  |  | MO com LS => | MO com LS => | MO com LS =>
|  |  |  | Valor do BDI => | 5.9463 |  | Valor com BDI => |  | 32.9752 | [6 empty] | 32.9752
[6 empty] | Quant. => | 20 | Preço Total => | 659.5 |  |  | 0 | 0 | 659.5 | 32.9752 | 0 |  |  | Preço Total => | Preço Total => | Preço Total =>
0
4.2.9 | Código | Banco | Descrição | Tipo |  | Und | Quant. | Valor Unit | Total | [6 empty] | 0 |  |  | Valor Unit | Valor Unit | Valor Unit
Insumo | 00006111 | SINAPI | SERVENTE DE OBRAS | Mão de Obra |  | H | 1 | 12.7773 | 12.7773 | 1091.17 | 15.5883 |  |  |  |  | 0 |  |  | 12.7773 | 12.7773 | 12.7773
|  |  |  | MO sem LS => | 13 | LS => | 0 | MO com LS => | 13 | [6 empty] | 0 |  |  | MO com LS => | MO com LS => | MO com LS =>
|  |  |  | Valor do BDI => | 2.811 |  | Valor com BDI => |  | 15.5883 | [6 empty] | 15.5883
[6 empty] | Quant. => | 70 | Preço Total => | 1091.17 |  |  | 1091.17 | 15.5883 | 1091.17 | 15.5883 | 0 |  |  | Preço Total => | Preço Total => | Preço Total =>
0
4.3 |  |  | ESQUADRIAS DE FERRO E SERRALHERIA | [5 empty] | 364405.38 | 364405.38 |  | 364405.38 | 0 | 364405.38 | 0 | 0
4.3.1 | Código | Banco | Descrição | Tipo |  | Und | Quant. | Valor Unit | Total | [6 empty] | 0 |  |  | Valor Unit | Valor Unit | Valor Unit
Composição | 90838 | SINAPI | PORTA CORTA-FOGO 90X210X4CM - FORNECIMENTO E INSTALAÇÃO. AF_12/2019 | ESQV - ESQUADRIAS/FERRAGENS/VIDROS |  | UN | 1 | 930.5172 | 930.5172 | 6811.38 | 1135.231 |  |  |  |  | 0 |  |  | 930.5172 | 930.5172 | 930.5172 | 984.21
Composição Auxiliar | 88309 | SINAPI | PEDREIRO COM ENCARGOS COMPLEMENTARES | SEDI - SERVIÇOS DIVERSOS |  | H | 3.464 | 26.71 | 92.52 | [6 empty] | 0 | 24.9316 | 25.3703 | 26.71 | 26.71 | 26.71 | 26.71
Composição Auxiliar | 88316 | SINAPI | SERVENTE COM ENCARGOS COMPLEMENTARES | SEDI - SERVIÇOS DIVERSOS |  | H | 1.732 | 18.82 | 32.59 | [6 empty] | 0 | 17.5669 | 17.875 | 18.82 | 18.82 | 18.82 | 18.82
Composição Auxiliar | 88629 | SINAPI | ARGAMASSA TRAÇO 1:3 (EM VOLUME DE CIMENTO E AREIA MÉDIA ÚMIDA), PREPARO MANUAL. AF_08/2019 | SEDI - SERVIÇOS DIVERSOS |  | m³ | 0.0422 | 629.28 | 26.55 | [6 empty] | 0 | 587.382 | 597.5656 | 629.28 | 629.28 | 629.28 | 629.28
Insumo | 00011154 | SINAPI | PORTA CORTA-FOGO PARA SAIDA DE EMERGENCIA, COM FECHADURA, VAO LUZ DE 90 X 210 CM, CLASSE P-90 (NBR 11742) | Material |  | UN | 1 | 778.85 | 778.85 | [6 empty] | 0 | 726.9936 | 739.66 | 778.85 | 778.85 | 778.85 | 778.92
|  |  |  | MO sem LS => | 101.02 | LS => | 0 | MO com LS => | 101.02 | [6 empty] | 0 |  |  | MO com LS => | MO com LS => | MO com LS =>
|  |  |  | Valor do BDI => | 204.7138 |  | Valor com BDI => |  | 1135.231 | [6 empty] | 1135.231
[6 empty] | Quant. => | 6 | Preço Total => | 6811.38 |  |  | 6811.38 | 1135.231 | 6811.38 | 1135.231 | 0 |  |  | Preço Total => | Preço Total => | Preço Total =>
0
4.3.2 | Código | Banco | Descrição | Tipo |  | Und | Quant. | Valor Unit | Total | [6 empty] | 0 |  |  | Valor Unit | Valor Unit | Valor Unit
Composição | 112561 | SBC | GUARDA-CORPO EM TUBO DE AǏ INOX (NBR 9050) | ESQUADRIAS DE ALUMINIO |  | M | 1 | 973.9165 | 973.9165 | 27446.91 | 1188.1781 |  |  |  |  | 0 |  |  | 973.9165 | 973.9165 | 973.9165 | 940.84
Composição Auxiliar | 88251 | SINAPI | AUXILIAR DE SERRALHEIRO COM ENCARGOS COMPLEMENTARES | SEDI - SERVIÇOS DIVERSOS |  | H | 4.431 | 19.3 | 85.51 | [6 empty] | 0 | 18.015 | 18.3324 | 19.3 | 19.3 | 19.3 | 19.3
Composição Auxiliar | 88315 | SINAPI | SERRALHEIRO COM ENCARGOS COMPLEMENTARES | SEDI - SERVIÇOS DIVERSOS |  | H | 5.394 | 26.51 | 142.99 | [6 empty] | 0 | 24.7449 | 25.1743 | 26.51 | 26.51 | 26.51 | 26.51
Insumo | 036594 | SBC | TUBO EM ACO INOX 1 1/2" | Material |  | M | 2.875 | 80.58 | 231.66 | [6 empty] | 0 | 75.2149 | 76.5404 | 80.58 | 80.58 | 80.58 | 80.6
Insumo | 036595 | SBC | TUBO EM ACO INOX 1" | Material |  | M | 9.679 | 53.08 | 513.76 | [6 empty] | 0 | 49.5459 | 50.4046 | 53.08 | 53.08 | 53.08 | 53.08
|  |  |  | MO sem LS => | 173.15 | LS => | 0 | MO com LS => | 173.15 | [6 empty] | 0 |  |  | MO com LS => | MO com LS => | MO com LS =>
|  |  |  | Valor do BDI => | 674.4181 |  | Valor com BDI => |  | 1188.1781 | [6 empty] | 1188.1781
[6 empty] | Quant. => | 23.1 | Preço Total => | 27446.91 |  |  | 27446.91 | 1188.1781 | 27446.91 | 1188.1781 | 0 |  |  | Preço Total => | Preço Total => | Preço Total =>
0
4.3.3 | Código | Banco | Descrição | Tipo |  | Und | Quant. | Valor Unit | Total | [6 empty] | 0 |  |  | Valor Unit | Valor Unit | Valor Unit
Composição | 112560 | SBC | CORRIMAO EM TUBO DE AǏ INOX ؽ1 1/2"" | ESQUADRIAS DE ALUMINIO |  | M | 1 | 147.8409 | 147.8409 | 29942.54 | 180.3659 |  |  |  |  | 0 |  |  | 147.8409 | 147.8409 | 147.8409 | 122.48
Composição Auxiliar | 88251 | SINAPI | AUXILIAR DE SERRALHEIRO COM ENCARGOS COMPLEMENTARES | SEDI - SERVIÇOS DIVERSOS |  | H | 1.07 | 19.3 | 20.65 | [6 empty] | 0 | 18.015 | 18.3324 | 19.3 | 19.3 | 19.3 | 19.3
Composição Auxiliar | 88315 | SINAPI | SERRALHEIRO COM ENCARGOS COMPLEMENTARES | SEDI - SERVIÇOS DIVERSOS |  | H | 1.302 | 26.51 | 34.51 | [6 empty] | 0 | 24.7449 | 25.1743 | 26.51 | 26.51 | 26.51 | 26.51
Insumo | 036594 | SBC | TUBO EM ACO INOX 1 1/2" | Material |  | M | 1.15 | 80.59 | 92.67 | [6 empty] | 0 | 75.2243 | 76.5404 | 80.59 | 80.59 | 80.59 | 80.6
|  |  |  | MO sem LS => | 41.8 | LS => | 0 | MO com LS => | 41.8 | [6 empty] | 0 |  |  | MO com LS => | MO com LS => | MO com LS =>
|  |  |  | Valor do BDI => | 32.525 |  | Valor com BDI => |  | 180.3659 | [6 empty] | 180.3659
[6 empty] | Quant. => | 166.01 | Preço Total => | 29942.54 |  |  | 29942.54 | 180.3659 | 29942.54 | 180.3659 | 0 |  |  | Preço Total => | Preço Total => | Preço Total =>
0
4.3.4 | Código | Banco | Descrição | Tipo |  | Und | Quant. | Valor Unit | Total | [6 empty] | 0 |  |  | Valor Unit | Valor Unit | Valor Unit
Composição | 112402 | SBC | GUARDA CORPO ALUMINIO NATURAL COM VIDRO | ESQUADRIAS DE ALUMINIO |  | M | 1 | 867.5896 | 867.5896 | [6 empty] | 0 |  | 809.8248 | 867.5896 | 867.5896 | 867.5896 | 897.35
Composição Auxiliar | 88243 | SINAPI | AJUDANTE ESPECIALIZADO COM ENCARGOS COMPLEMENTARES | SEDI - SERVIÇOS DIVERSOS |  | H | 0.833 | 19.7 | 16.41 | [6 empty] | 0 | 18.3884 | 18.7151 | 19.7 | 19.7 | 19.7 | 19.7
Composição Auxiliar | 88251 | SINAPI | AUXILIAR DE SERRALHEIRO COM ENCARGOS COMPLEMENTARES | SEDI - SERVIÇOS DIVERSOS |  | H | 2.497 | 19.3 | 48.19 | [6 empty] | 0 | 18.015 | 18.3324 | 19.3 | 19.3 | 19.3 | 19.3
Composição Auxiliar | 88315 | SINAPI | SERRALHEIRO COM ENCARGOS COMPLEMENTARES | SEDI - SERVIÇOS DIVERSOS |  | H | 2.289 | 26.51 | 60.68 | [6 empty] | 0 | 24.7449 | 25.1743 | 26.51 | 26.51 | 26.51 | 26.51
Composição Auxiliar | 88325 | SINAPI | VIDRACEIRO COM ENCARGOS COMPLEMENTARES | SEDI - SERVIÇOS DIVERSOS |  | H | 0.833 | 23.7 | 19.74 | [6 empty] | 0 | 22.122 | 22.5141 | 23.7 | 23.7 | 23.7 | 23.7
Insumo | 000050 | SBC | CIMENTO PORTLAND CP III 32RS NBR 11578 (quilo) | Material |  | KG | 6.8 | 0.7 | 4.76 | [6 empty] | 0 | 0.65339 | 0.67206 | 0.7 | 0.7 | 0.7 | 0.7
Insumo | 000100 | SBC | AREIA GROSSA LAVADA | Material |  | m³ | 0.002 | 137.29 | 0.27 | [6 empty] | 0 | 128.1491 | 130.3707 | 137.29 | 137.29 | 137.29 | 137.29
Insumo | 061462 | SBC | PONTALETE CHUMBADOR METALICO 80mm | Material |  | UN | 2 | 39.81 | 79.62 | [6 empty] | 0 | 37.1594 | 37.8035 | 39.81 | 39.81 | 39.81 | 39.81
Insumo | 087334 | SBC | GUARDA CORPO ALUMINIO NATURAL COM VIDRO | Material |  | M | 1.1 | 579.92 | 637.91 | [6 empty] | 0 | 541.3085 | 550.7173 | 579.92 | 579.92 | 579.92 | 579.94
|  |  |  | MO sem LS => | 108.72 | LS => | 0 | MO com LS => | 108.72 | [6 empty] | 0 |  |  | MO com LS => | MO com LS => | MO com LS =>
|  |  |  | Valor do BDI => | 190.8697 |  | Valor com BDI => |  | 1058.4593 | [6 empty] | 1058.4593
[6 empty] | Quant. => | 11.98 | Preço Total => | 12680.34 |  |  | 0 | 0 | 12680.34 | 1058.4593 | 0 |  |  | Preço Total => | Preço Total => | Preço Total =>
0
4.3.5 | Código | Banco | Descrição | Tipo |  | Und | Quant. | Valor Unit | Total | [6 empty] | 0 |  |  | Valor Unit | Valor Unit | Valor Unit
Composição | 022108 | SBC | RETIRADA ESTRUTURA METALICA SEM REMOCAO | DEMOLICOES |  | m² | 1 | 55.3306 | 55.3306 | 48939.89 | 67.5033 |  |  |  |  | 0 |  |  | 55.3306 | 55.3306 | 55.3306 | 13.81
Composição Auxiliar | 88243 | SINAPI | AJUDANTE ESPECIALIZADO COM ENCARGOS COMPLEMENTARES | SEDI - SERVIÇOS DIVERSOS |  | H | 1 | 19.7 | 19.7 | [6 empty] | 0 | 18.3884 | 18.7151 | 19.7 | 19.7 | 19.7 | 19.7
Composição Auxiliar | 88316 | SINAPI | SERVENTE COM ENCARGOS COMPLEMENTARES | SEDI - SERVIÇOS DIVERSOS |  | H | 1.893 | 18.82 | 35.62 | [6 empty] | 0 | 17.5669 | 17.875 | 18.82 | 18.82 | 18.82 | 18.82
|  |  |  | MO sem LS => | 39.31 | LS => | 0 | MO com LS => | 39.31 | [6 empty] | 0 |  |  | MO com LS => | MO com LS => | MO com LS =>
|  |  |  | Valor do BDI => | 12.1727 |  | Valor com BDI => |  | 67.5033 | [6 empty] | 67.5033
[6 empty] | Quant. => | 725 | Preço Total => | 48939.89 |  |  | 48939.89 | 67.5033 | 48939.89 | 67.5033 | 0 |  |  | Preço Total => | Preço Total => | Preço Total =>
0
4.3.6 | Código | Banco | Descrição | Tipo |  | Und | Quant. | Valor Unit | Total | [6 empty] | 0 |  |  | Valor Unit | Valor Unit | Valor Unit
Composição | 112690 | SBC | BRISE METALICO DE ALUMINIO CURVO/MOVEL,ASA AVIAO LUXALON 335 | ESQUADRIAS DE ALUMINIO |  | m² | 1 | 80.6273 | 80.6273 | 6766.55 | 98.3653 |  |  |  |  | 0 |  |  | 80.6273 | 80.6273 | 80.6273 | 16.67
Composição Auxiliar | 88243 | SINAPI | AJUDANTE ESPECIALIZADO COM ENCARGOS COMPLEMENTARES | SEDI - SERVIÇOS DIVERSOS |  | H | 1.748 | 19.7 | 34.43 | [6 empty] | 0 | 18.3884 | 18.7151 | 19.7 | 19.7 | 19.7 | 19.7
Composição Auxiliar | 88315 | SINAPI | SERRALHEIRO COM ENCARGOS COMPLEMENTARES | SEDI - SERVIÇOS DIVERSOS |  | H | 1.743 | 26.51 | 46.2 | [6 empty] | 0 | 24.7449 | 25.1743 | 26.51 | 26.51 | 26.51 | 26.51
|  |  |  | MO sem LS => | 61.26 | LS => | 0 | MO com LS => | 61.26 | [6 empty] | 0 |  |  | MO com LS => | MO com LS => | MO com LS =>
|  |  |  | Valor do BDI => | 17.738 |  | Valor com BDI => |  | 98.3653 | [6 empty] | 98.3653
[6 empty] | Quant. => | 68.79 | Preço Total => | 6766.55 |  |  | 6766.55 | 98.3653 | 6766.55 | 98.3653 | 0 |  |  | Preço Total => | Preço Total => | Preço Total =>
0
4.3.7 | Código | Banco | Descrição | Tipo |  | Und | Quant. | Valor Unit | Total | [6 empty] | 0 |  |  | Valor Unit | Valor Unit | Valor Unit
Composição | 112690 | SBC | BRISE METALICO DE ALUMINIO CURVO/MOVEL,ASA AVIAO LUXALON 335 (apenas instalação) | ESQUADRIAS DE ALUMINIO |  | m² | 1 | 80.6273 | 80.6273 | 71314.86 | 98.3653 |  |  |  |  | 0 |  |  | 80.6273 | 80.6273 | 80.6273 | 16.67
Composição Auxiliar | 88243 | SINAPI | AJUDANTE ESPECIALIZADO COM ENCARGOS COMPLEMENTARES | SEDI - SERVIÇOS DIVERSOS |  | H | 1.748 | 19.7 | 34.43 | [6 empty] | 0 | 18.3884 | 18.7151 | 19.7 | 19.7 | 19.7 | 19.7
Composição Auxiliar | 88315 | SINAPI | SERRALHEIRO COM ENCARGOS COMPLEMENTARES | SEDI - SERVIÇOS DIVERSOS |  | H | 1.743 | 26.51 | 46.2 | [6 empty] | 0 | 24.7449 | 25.1743 | 26.51 | 26.51 | 26.51 | 26.51
|  |  |  | MO sem LS => | 61.26 | LS => | 0 | MO com LS => | 61.26 | [6 empty] | 0 |  |  | MO com LS => | MO com LS => | MO com LS =>
|  |  |  | Valor do BDI => | 17.738 |  | Valor com BDI => |  | 98.3653 | [6 empty] | 98.3653
[6 empty] | Quant. => | 725 | Preço Total => | 71314.86 |  |  | 71314.86 | 98.3653 | 71314.86 | 98.3653 | 0 |  |  | Preço Total => | Preço Total => | Preço Total =>
0
4.3.8 | Código | Banco | Descrição | Tipo |  | Und | Quant. | Valor Unit | Total | [6 empty] | 0 |  |  | Valor Unit | Valor Unit | Valor Unit
Composição | 22.06.300 | CPOS/CDHU | Brise metálico curvo e móvel em chapa microperfurada de alumínio pré-pintada | 22.06 |  | m² | 1 | 642.0055 | 642.0055 | 160502.91 | 783.2467 |  |  |  |  | 0 |  |  | 642.0055 | 642.0055 | 642.0055 | 769.9
Insumo | E.08.000.025053 | CPOS/CDHU | Brise metálico curvo e móvel em chapa microperfurada de alumínio pré-pintada, ref. AS288 Retrátil da Refax, SM A300 da Sul Metais ou equivalente | Material |  | m² | 1 | 642.01 | 642.01 | [6 empty] | 0 | 599.2645 | 609.7094 | 642.01 | 642.01 | 642.01 | 642.07
|  |  |  | MO sem LS => | 0 | LS => | 0 | MO com LS => | 0 | [6 empty] | 0 |  |  | MO com LS => | MO com LS => | MO com LS =>
|  |  |  | Valor do BDI => | 141.2412 |  | Valor com BDI => |  | 783.2467 | [6 empty] | 783.2467
[6 empty] | Quant. => | 204.92 | Preço Total => | 160502.91 |  |  | 160502.91 | 783.2467 | 160502.91 | 783.2467 | 0 |  |  | Preço Total => | Preço Total => | Preço Total =>
0
4.4 |  |  | VIDROS | [5 empty] | 280348.99 | 280348.99 |  | 280348.99 | 0 | 280348.99 | 0 | 0
4.4.1 | Código | Banco | Descrição | Tipo |  | Und | Quant. | Valor Unit | Total | [6 empty] | 0 |  |  | Valor Unit | Valor Unit | Valor Unit
Composição | 150307 | SBC | VIDRO CRISTAL PLANO INCOLOR 12mm COM BAGUETE NEOPRENE | VIDROS |  | m² | 1 | 1157.4467 | 1157.4467 | 103505.83 | 1412.085 |  |  |  |  | 0 |  |  | 1157.4467 | 1157.4467 | 1157.4467 | 1328.43
Composição Auxiliar | 88243 | SINAPI | AJUDANTE ESPECIALIZADO COM ENCARGOS COMPLEMENTARES | SEDI - SERVIÇOS DIVERSOS |  | H | 1.515 | 19.7 | 29.84 | [6 empty] | 0 | 18.3884 | 18.7151 | 19.7 | 19.7 | 19.7 | 19.7
Composição Auxiliar | 88325 | SINAPI | VIDRACEIRO COM ENCARGOS COMPLEMENTARES | SEDI - SERVIÇOS DIVERSOS |  | H | 1.312 | 23.7 | 31.09 | [6 empty] | 0 | 22.122 | 22.5141 | 23.7 | 23.7 | 23.7 | 23.7
Insumo | 008475 | SBC | BORRACHA DE VEDACAO PARA ALUMINIO, PORTAS/JANELAS GUA256 | Material |  | M | 4 | 2.73 | 10.92 | [6 empty] | 0 | 2.5482 | 2.5949 | 2.73 | 2.73 | 2.73 | 2.73
Insumo | 068102 | SBC | VIDRO LAMINADO INCOLOR 12mm (3 x 4mm) | Material |  | m² | 1.05 | 1033.9 | 1085.59 | [6 empty] | 0 | 965.0621 | 981.873 | 1033.9 | 1033.9 | 1033.9 | 1033.99
|  |  |  | MO sem LS => | 45.2 | LS => | 0 | MO com LS => | 45.2 | [6 empty] | 0 |  |  | MO com LS => | MO com LS => | MO com LS =>
|  |  |  | Valor do BDI => | 254.6383 |  | Valor com BDI => |  | 1412.085 | [6 empty] | 1412.085
[6 empty] | Quant. => | 73.3 | Preço Total => | 103505.83 |  |  | 103505.83 | 1412.085 | 103505.83 | 1412.085 | 0 |  |  | Preço Total => | Preço Total => | Preço Total =>
0
4.4.2 | Código | Banco | Descrição | Tipo |  | Und | Quant. | Valor Unit | Total | [6 empty] | 0 |  |  | Valor Unit | Valor Unit | Valor Unit
Composição | 102180 | SINAPI | INSTALAÇÃO DE VIDRO TEMPERADO, E = 8 MM, ENCAIXADO EM PERFIL U. AF_01/2021_PS | ESQV - ESQUADRIAS/FERRAGENS/VIDROS |  | m² | 1 | 326.7711 | 326.7711 | 167130.51 | 398.6607 |  |  |  |  | 0 |  |  | 326.7711 | 326.7711 | 326.7711 | 330
Composição Auxiliar | 88316 | SINAPI | SERVENTE COM ENCARGOS COMPLEMENTARES | SEDI - SERVIÇOS DIVERSOS |  | H | 1.469 | 18.82 | 27.64 | [6 empty] | 0 | 17.5669 | 17.875 | 18.82 | 18.82 | 18.82 | 18.82
Composição Auxiliar | 88325 | SINAPI | VIDRACEIRO COM ENCARGOS COMPLEMENTARES | SEDI - SERVIÇOS DIVERSOS |  | H | 1.511 | 23.7 | 35.81 | [6 empty] | 0 | 22.122 | 22.5141 | 23.7 | 23.7 | 23.7 | 23.7
Insumo | 00010506 | SINAPI | VIDRO TEMPERADO INCOLOR E = 8 MM, SEM COLOCACAO | Material |  | m² | 1 | 213.51 | 213.51 | [6 empty] | 0 | 199.2943 | 202.748 | 213.51 | 213.51 | 213.51 | 213.5
Insumo | 00011950 | SINAPI | BUCHA DE NYLON SEM ABA S6, COM PARAFUSO DE 4,20 X 40 MM EM ACO ZINCADO COM ROSCA SOBERBA, CABECA CHATA E FENDA PHILLIPS | Material |  | UN | 1.913 | 0.3 | 0.57 | [6 empty] | 0 | 0.28003 | 0.28936 | 0.3 | 0.3 | 0.3 | 0.3
Insumo | 00034360 | SINAPI | PERFIL DE ALUMINIO ANODIZADO | Material |  | KG | 0.839 | 38.92 | 32.65 | [6 empty] | 0 | 36.3287 | 36.9634 | 38.92 | 38.92 | 38.92 | 38.92
Insumo | 00039432 | SINAPI | FITA DE PAPEL REFORCADA COM LAMINA DE METAL PARA REFORCO DE CANTOS DE CHAPA DE GESSO PARA DRYWALL | Material |  | M | 2.605 | 2.78 | 7.24 | [6 empty] | 0 | 2.5949 | 2.6416 | 2.78 | 2.78 | 2.78 | 2.78
Insumo | 00039961 | SINAPI | SILICONE ACETICO USO GERAL INCOLOR 280 G | Material |  | UN | 0.346 | 27.03 | 9.35 | [6 empty] | 0 | 25.2303 | 25.669 | 27.03 | 27.03 | 27.03 | 27.03
|  |  |  | MO sem LS => | 46.81 | LS => | 0 | MO com LS => | 46.81 | [6 empty] | 0 |  |  | MO com LS => | MO com LS => | MO com LS =>
|  |  |  | Valor do BDI => | 71.8896 |  | Valor com BDI => |  | 398.6607 | [6 empty] | 398.6607
[6 empty] | Quant. => | 419.23 | Preço Total => | 167130.51 |  |  | 167130.51 | 398.6607 | 167130.51 | 398.6607 | 0 |  |  | Preço Total => | Preço Total => | Preço Total =>
0
4.4.3 | Código | Banco | Descrição | Tipo |  | Und | Quant. | Valor Unit | Total | [6 empty] | 0 |  |  | Valor Unit | Valor Unit | Valor Unit
Composição | 150308 | SBC | VIDRO JATEADO 10mm COM BAGUETE NEOPRENE | VIDROS |  | m² | 1 | 490.8696 | 490.8696 | 8282.24 | 598.8609 |  |  |  |  | 0 |  |  | 490.8696 | 490.8696 | 490.8696 | 522.82
Composição Auxiliar | 88243 | SINAPI | AJUDANTE ESPECIALIZADO COM ENCARGOS COMPLEMENTARES | SEDI - SERVIÇOS DIVERSOS |  | H | 1.665 | 19.7 | 32.8 | [6 empty] | 0 | 18.3884 | 18.7151 | 19.7 | 19.7 | 19.7 | 19.7
Composição Auxiliar | 88325 | SINAPI | VIDRACEIRO COM ENCARGOS COMPLEMENTARES | SEDI - SERVIÇOS DIVERSOS |  | H | 1.457 | 23.7 | 34.53 | [6 empty] | 0 | 22.122 | 22.5141 | 23.7 | 23.7 | 23.7 | 23.7
Insumo | 008475 | SBC | BORRACHA DE VEDACAO PARA ALUMINIO, PORTAS/JANELAS GUA256 | Material |  | M | 4 | 2.73 | 10.92 | [6 empty] | 0 | 2.5482 | 2.5949 | 2.73 | 2.73 | 2.73 | 2.73
Insumo | 068103 | SBC | VIDRO JATEADO 10mm | Material |  | m² | 1.05 | 392.97 | 412.61 | [6 empty] | 0 | 366.8057 | 373.181 | 392.97 | 392.97 | 392.97 | 392.98
|  |  |  | MO sem LS => | 49.94 | LS => | 0 | MO com LS => | 49.94 | [6 empty] | 0 |  |  | MO com LS => | MO com LS => | MO com LS =>
|  |  |  | Valor do BDI => | 107.9913 |  | Valor com BDI => |  | 598.8609 | [6 empty] | 598.8609
[6 empty] | Quant. => | 13.83 | Preço Total => | 8282.24 |  |  | 8282.24 | 598.8609 | 8282.24 | 598.8609 | 0 |  |  | Preço Total => | Preço Total => | Preço Total =>
0
4.4.4 | Código | Banco | Descrição | Tipo |  | Und | Quant. | Valor Unit | Total | [6 empty] | 0 |  |  | Valor Unit | Valor Unit | Valor Unit
Composição | 112564 | SBC | KIT PARA AUTOMACAO DE PORTAO DESLIZANTE (CORRER) | ESQUADRIAS DE ALUMINIO |  | UN | 1 | 1172.4717 | 1172.4717 | 1430.41 | 1430.4155 |  |  |  |  | 0 |  |  | 1172.4717 | 1172.4717 | 1172.4717 | 1224.21
Composição Auxiliar | 88247 | SINAPI | AUXILIAR DE ELETRICISTA COM ENCARGOS COMPLEMENTARES | SEDI - SERVIÇOS DIVERSOS |  | H | 3.916 | 19.64 | 76.91 | [6 empty] | 0 | 18.3324 | 18.659 | 19.64 | 19.64 | 19.64 | 19.64
Composição Auxiliar | 88264 | SINAPI | ELETRICISTA COM ENCARGOS COMPLEMENTARES | SEDI - SERVIÇOS DIVERSOS |  | H | 3.916 | 27.04 | 105.88 | [6 empty] | 0 | 25.2397 | 25.6784 | 27.04 | 27.04 | 27.04 | 27.04
Insumo | 036531 | SBC | KIT MOTOR PARA PORTAO DESLIZANTE 1/2 HP | Material |  | UN | 1 | 989.68 | 989.68 | [6 empty] | 0 | 923.7863 | 939.8691 | 989.68 | 989.68 | 989.75 | 989.75
|  |  |  | MO sem LS => | 138.77 | LS => | 0 | MO com LS => | 138.77 | [6 empty] | 0 |  |  | MO com LS => | MO com LS => | MO com LS =>
|  |  |  | Valor do BDI => | 257.9438 |  | Valor com BDI => |  | 1430.4155 | [6 empty] | 1430.4155
[6 empty] | Quant. => | 1 | Preço Total => | 1430.41 |  |  | 1430.41 | 1430.4155 | 1430.41 | 1430.4155 | 0 |  |  | Preço Total => | Preço Total => | Preço Total =>
0
5 |  |  | COBERTURAS E MARQUISES | [5 empty] | 158472.68 | 158472.68 |  | 158472.68 | 0 | 158472.68 | 0 | 0
5.1 |  |  | AJUSTES DE TELHADOS JÁ EXECUTADOS | [5 empty] | 100162.31 | 100162.31 |  | 100162.31 | 0 | 100162.31 | 0 | 0
5.1.1 | Código | Banco | Descrição | Tipo |  | Und | Quant. | Valor Unit | Total | [6 empty] | 0 |  |  | Valor Unit | Valor Unit | Valor Unit
Composição | 100704 | SBC | REVISAO,RECUPERACAO TELHADOS,COBERTURAS FIBROCIMENTO-ESTR.MAD. | COBERTURAS |  | m² | 1 | 295.6416 | 295.6416 | 82257.29 | 360.6827 |  |  |  |  | 0 |  |  | 295.6416 | 295.6416 | 295.6416 | 85.96
Composição Auxiliar | 88239 | SINAPI | AJUDANTE DE CARPINTEIRO COM ENCARGOS COMPLEMENTARES | SEDI - SERVIÇOS DIVERSOS |  | H | 6.461 | 19.16 | 123.79 | [6 empty] | 0 | 17.8843 | 18.2017 | 19.16 | 19.16 | 19.16 | 19.16
Composição Auxiliar | 88323 | SINAPI | TELHADISTA COM ENCARGOS COMPLEMENTARES | SEDI - SERVIÇOS DIVERSOS |  | H | 5.698 | 26.06 | 148.48 | [6 empty] | 0 | 24.3249 | 24.7543 | 26.06 | 26.06 | 26.06 | 26.06
Insumo | 001450 | SBC | PREGO FERRO GALVANIZADO 16x24 (285 un/kg) | Material |  | KG | 0.015 | 13.6 | 0.2 | [6 empty] | 0 | 12.6945 | 12.9185 | 13.6 | 13.6 | 13.6 | 13.6
Insumo | 002006 | SBC | TELHA CIMENTICIA ONDULADA 6mm 1,83x1,10m(2,01m2) | Material |  | m² | 0.42 | 30.79 | 12.93 | [6 empty] | 0 | 28.74 | 29.244 | 30.79 | 30.79 | 30.79 | 30.79
Insumo | 002008 | SBC | TELHA - GANCHO COM ROSCA PARA TELHA FIBROCIMENTO | Material |  | UN | 0.7 | 1.89 | 1.32 | [6 empty] | 0 | 1.7642 | 1.7642 | 1.89 | 1.89 | 1.89 | 1.85
Insumo | 00002729 | SINAPI | CAIBRO ROLICO DE MADEIRA TRATADA, D = 4 A 7 CM, H = 3,00 M, EM EUCALIPTO OU EQUIVALENTE DA REGIAO | Material |  | UN | 0.35 | 25.49 | 8.92 | [6 empty] | 0 | 23.7929 | 24.1289 | 25.49 | 25.49 | 25.49 | 25.4
|  |  |  | MO sem LS => | 205.84 | LS => | 0 | MO com LS => | 205.84 | [6 empty] | 0 |  |  | MO com LS => | MO com LS => | MO com LS =>
|  |  |  | Valor do BDI => | 65.0411 |  | Valor com BDI => |  | 360.6827 | [6 empty] | 360.6827
[6 empty] | Quant. => | 228.06 | Preço Total => | 82257.29 |  |  | 82257.29 | 360.6827 | 82257.29 | 360.6827 | 0 |  |  | Preço Total => | Preço Total => | Preço Total =>
0
5.1.2 | Código | Banco | Descrição | Tipo |  | Und | Quant. | Valor Unit | Total | [6 empty] | 0 |  |  | Valor Unit | Valor Unit | Valor Unit
Composição | 102489 | SINAPI | PINTURA HIDROFUGANTE COM SILICONE, APLICAÇÃO MANUAL, 2 DEMÃOS. AF_05/2021 | PINT - PINTURAS |  | m² | 1 | 29.5182 | 29.5182 | 10305.98 | 36.0122 |  |  |  |  | 0 |  |  | 29.5182 | 29.5182 | 29.5182 | 22.44
Composição Auxiliar | 88310 | SINAPI | PINTOR COM ENCARGOS COMPLEMENTARES | SEDI - SERVIÇOS DIVERSOS |  | H | 0.36 | 27.9 | 10.04 | [6 empty] | 0 | 26.0424 | 26.4998 | 27.9 | 27.9 | 27.9 | 27.9
Composição Auxiliar | 88316 | SINAPI | SERVENTE COM ENCARGOS COMPLEMENTARES | SEDI - SERVIÇOS DIVERSOS |  | H | 0.15 | 18.82 | 2.82 | [6 empty] | 0 | 17.5669 | 17.875 | 18.82 | 18.82 | 18.82 | 18.82
Insumo | 00000151 | SINAPI | IMPERMEABILIZANTE INCOLOR, BASE SILICONE, PARA TRATAMENTO DE FACHADAS, TELHAS, PEDRAS E OUTRAS SUPERFICIES | Material |  | L | 0.5 | 33.09 | 16.54 | [6 empty] | 0 | 30.8868 | 31.4376 | 33.09 | 33.09 | 33.09 | 33.1
Insumo | 00012815 | SINAPI | FITA CREPE ROLO DE 25 MM X 50 M | Material |  | UN | 0.014 | 8.04 | 0.11 | [6 empty] | 0 | 7.5047 | 7.6354 | 8.04 | 8.04 | 8.04 | 8.04
|  |  |  | MO sem LS => | 9.55 | LS => | 0 | MO com LS => | 9.55 | [6 empty] | 0 |  |  | MO com LS => | MO com LS => | MO com LS =>
|  |  |  | Valor do BDI => | 6.494 |  | Valor com BDI => |  | 36.0122 | [6 empty] | 36.0122
[6 empty] | Quant. => | 286.18 | Preço Total => | 10305.98 |  |  | 10305.98 | 36.0122 | 10305.98 | 36.0122 | 0 |  |  | Preço Total => | Preço Total => | Preço Total =>
0
5.1.3 | Código | Banco | Descrição | Tipo |  | Und | Quant. | Valor Unit | Total | [6 empty] | 0 |  |  | Valor Unit | Valor Unit | Valor Unit
Composição | 100179 | SBC | COBERTURA PLACA DE VIDRO LAMINADO 7mm SOBRE ESTRUTURA PRONTA | COBERTURAS |  | m² | 1 | 650.8594 | 650.8594 | 7599.04 | 794.0484 |  |  |  |  | 0 |  |  | 650.8594 | 650.8594 | 650.8594 | 700.13
Composição Auxiliar | 88243 | SINAPI | AJUDANTE ESPECIALIZADO COM ENCARGOS COMPLEMENTARES | SEDI - SERVIÇOS DIVERSOS |  | H | 2.115 | 19.7 | 41.66 | [6 empty] | 0 | 18.3884 | 18.7151 | 19.7 | 19.7 | 19.7 | 19.7
Composição Auxiliar | 88325 | SINAPI | VIDRACEIRO COM ENCARGOS COMPLEMENTARES | SEDI - SERVIÇOS DIVERSOS |  | H | 1.713 | 23.7 | 40.59 | [6 empty] | 0 | 22.122 | 22.5141 | 23.7 | 23.7 | 23.7 | 23.7
Insumo | 008426 | SBC | FERRAGEM - SUPORTE PARA FIXACAO DE VIDRO FIXO - 1326G | Material |  | UN | 1.5 | 25 | 37.5 | [6 empty] | 0 | 23.3355 | 23.7462 | 25 | 25 | 25 | 25
Insumo | 008475 | SBC | BORRACHA DE VEDACAO PARA ALUMINIO, PORTAS/JANELAS GUA256 | Material |  | M | 1.86 | 2.72 | 5.05 | [6 empty] | 0 | 2.5389 | 2.5949 | 2.72 | 2.72 | 2.72 | 2.73
Insumo | 017266 | SBC | VIDRO TEMPERADO INCOLOR 10mm | Material |  | m² | 1.05 | 501 | 526.05 | [6 empty] | 0 | 467.643 | 475.7544 | 501 | 501 | 501 | 501
|  |  |  | MO sem LS => | 60.96 | LS => | 0 | MO com LS => | 60.96 | [6 empty] | 0 |  |  | MO com LS => | MO com LS => | MO com LS =>
|  |  |  | Valor do BDI => | 143.1891 |  | Valor com BDI => |  | 794.0484 | [6 empty] | 794.0484
[6 empty] | Quant. => | 9.57 | Preço Total => | 7599.04 |  |  | 7599.04 | 794.0484 | 7599.04 | 794.0484 | 0 |  |  | Preço Total => | Preço Total => | Preço Total =>
0
5.2 |  |  | EXECUÇÃO DE MARQUISE | [5 empty] | 41435.35 | 41435.35 |  | 41435.35 | 0 | 41435.35 | 0 | 0
5.2.1 | Código | Banco | Descrição | Tipo |  | Und | Quant. | Valor Unit | Total | [6 empty] | 0 |  |  | Valor Unit | Valor Unit | Valor Unit
Composição | 92614 | SINAPI | FABRICAÇÃO E INSTALAÇÃO DE TESOURA INTEIRA EM AÇO, VÃO DE 9 M, PARA TELHA ONDULADA DE FIBROCIMENTO, METÁLICA, PLÁSTICA OU TERMOACÚSTICA, INCLUSO IÇAMENTO. AF_12/2015 | COBE - COBERTURA |  | UN | 1 | 1835.3269 | 1835.3269 | 17912.79 | 2239.0988 |  |  |  |  | 0 |  |  | 1835.3269 | 1835.3269 | 1835.3269 | 1912.56
Composição Auxiliar | 88278 | SINAPI | MONTADOR DE ESTRUTURA METÁLICA COM ENCARGOS COMPLEMENTARES | SEDI - SERVIÇOS DIVERSOS |  | H | 2.844 | 21.1 | 60 | [6 empty] | 0 | 19.6951 | 20.0032 | 21.1 | 21.1 | 21.1 | 21.06
Composição Auxiliar | 88316 | SINAPI | SERVENTE COM ENCARGOS COMPLEMENTARES | SEDI - SERVIÇOS DIVERSOS |  | H | 0.656 | 18.82 | 12.34 | [6 empty] | 0 | 17.5669 | 17.875 | 18.82 | 18.82 | 18.82 | 18.82
Composição Auxiliar | 92257 | SINAPI | INSTALAÇÃO DE TESOURA (INTEIRA OU MEIA), EM AÇO, PARA VÃOS MAIORES OU IGUAIS A 8,0 M E MENORES QUE 10,0 M, INCLUSO IÇAMENTO. AF_07/2019 | COBE - COBERTURA |  | UN | 1 | 245.07 | 245.07 | [6 empty] | 0 | 228.753 | 232.6174 | 245.07 | 245.07 | 245.07 | 244.96
Insumo | 00004777 | SINAPI | CANTONEIRA ACO ABAS IGUAIS (QUALQUER BITOLA), ESPESSURA ENTRE 1/8" E 1/4" | Material |  | KG | 38.6 | 10.25 | 395.65 | [6 empty] | 0 | 9.5675 | 9.7356 | 10.25 | 10.25 | 10.25 | 10.25
Insumo | 00010997 | SINAPI | ELETRODO REVESTIDO AWS - E7018, DIAMETRO IGUAL A 4,00 MM | Material |  | KG | 0.522 | 29.15 | 15.21 | [6 empty] | 0 | 27.2092 | 27.6852 | 29.15 | 29.15 | 29.15 | 29.15
Insumo | 00040598 | SINAPI | PERFIL UDC ("U" DOBRADO DE CHAPA) SIMPLES DE ACO LAMINADO, GALVANIZADO, ASTM A36, 127 X 50 MM, E= 3 MM | Material |  | KG | 102.6 | 10.79 | 1107.05 | [6 empty] | 0 | 10.0716 | 10.2489 | 10.79 | 10.79 | 10.79 | 10.79
|  |  |  | MO sem LS => | 180.33 | LS => | 0 | MO com LS => | 180.33 | [6 empty] | 0 |  |  | MO com LS => | MO com LS => | MO com LS =>
|  |  |  | Valor do BDI => | 403.7719 |  | Valor com BDI => |  | 2239.0988 | [6 empty] | 2239.0988
[6 empty] | Quant. => | 8 | Preço Total => | 17912.79 |  |  | 17912.79 | 2239.0988 | 17912.79 | 2239.0988 | 0 |  |  | Preço Total => | Preço Total => | Preço Total =>
0
5.2.2 | Código | Banco | Descrição | Tipo |  | Und | Quant. | Valor Unit | Total | [6 empty] | 0 |  |  | Valor Unit | Valor Unit | Valor Unit
Insumo | 00010966 | SINAPI | PERFIL "U" DE ACO LAMINADO, "U" 152 X 15,6 | Material |  | KG | 1 | 11.6494 | 11.6494 | 6612.67 | 14.2123 |  |  |  |  | 0 |  |  | 11.6494 | 11.6494 | 11.6494 | 13.97
|  |  |  | MO sem LS => | 0 | LS => | 0 | MO com LS => | 0 | [6 empty] | 0 |  |  | MO com LS => | MO com LS => | MO com LS =>
|  |  |  | Valor do BDI => | 2.5629 |  | Valor com BDI => |  | 14.2123 | [6 empty] | 14.2123
[6 empty] | Quant. => | 465.28 | Preço Total => | 6612.67 |  |  | 6612.67 | 14.2123 | 6612.67 | 14.2123 | 0 |  |  | Preço Total => | Preço Total => | Preço Total =>
0
5.2.3 | Código | Banco | Descrição | Tipo |  | Und | Quant. | Valor Unit | Total | [6 empty] | 0 |  |  | Valor Unit | Valor Unit | Valor Unit
Composição | 100730 | SINAPI | PINTURA COM TINTA EPOXÍDICA DE ACABAMENTO APLICADA A ROLO OU PINCEL SOBRE PERFIL METÁLICO EXECUTADO EM FÁBRICA (POR DEMÃO). AF_01/2020 | PINT - PINTURAS |  | m² | 1 | 20.9866 | 20.9866 | 3330.52 | 25.6037 |  |  |  |  | 0 |  |  | 20.9866 | 20.9866 | 20.9866 | 19.01
Composição Auxiliar | 88312 | SINAPI | PINTOR PARA TINTA EPÓXI COM ENCARGOS COMPLEMENTARES | SEDI - SERVIÇOS DIVERSOS |  | H | 0.2149 | 27.9 | 5.99 | [6 empty] | 0 | 26.0424 | 26.4998 | 27.9 | 27.9 | 27.9 | 27.9
Insumo | 00005330 | SINAPI | DILUENTE EPOXI | Material |  | L | 0.0303 | 44.58 | 1.35 | [6 empty] | 0 | 41.6118 | 42.3399 | 44.58 | 44.58 | 44.58 | 44.58
Insumo | 00007304 | SINAPI | TINTA EPOXI BASE AGUA PREMIUM, BRANCA | Material |  | L | 0.202 | 67.55 | 13.64 | [6 empty] | 0 | 63.0525 | 64.2006 | 67.55 | 67.55 | 67.55 | 67.6
|  |  |  | MO sem LS => | 4.51 | LS => | 0 | MO com LS => | 4.51 | [6 empty] | 0 |  |  | MO com LS => | MO com LS => | MO com LS =>
|  |  |  | Valor do BDI => | 4.6171 |  | Valor com BDI => |  | 25.6037 | [6 empty] | 25.6037
[6 empty] | Quant. => | 130.08 | Preço Total => | 3330.52 |  |  | 3330.52 | 25.6037 | 3330.52 | 25.6037 | 0 |  |  | Preço Total => | Preço Total => | Preço Total =>
0
5.2.4 | Código | Banco | Descrição | Tipo |  | Und | Quant. | Valor Unit | Total | [6 empty] | 0 |  |  | Valor Unit | Valor Unit | Valor Unit
Composição | 94227 | SINAPI | CALHA EM CHAPA DE AÇO GALVANIZADO NÚMERO 24, DESENVOLVIMENTO DE 33 CM, INCLUSO TRANSPORTE VERTICAL. AF_07/2019 | COBE - COBERTURA |  | M | 1 | 58.1261 | 58.1261 | 560.21 | 70.9139 |  |  |  |  | 0 |  |  | 58.1261 | 58.1261 | 58.1261 | 59.26
Composição Auxiliar | 88316 | SINAPI | SERVENTE COM ENCARGOS COMPLEMENTARES | SEDI - SERVIÇOS DIVERSOS |  | H | 0.282 | 18.82 | 5.3 | [6 empty] | 0 | 17.5669 | 17.875 | 18.82 | 18.82 | 18.82 | 18.82
Composição Auxiliar | 88323 | SINAPI | TELHADISTA COM ENCARGOS COMPLEMENTARES | SEDI - SERVIÇOS DIVERSOS |  | H | 0.188 | 26.06 | 4.89 | [6 empty] | 0 | 24.3249 | 24.7543 | 26.06 | 26.06 | 26.06 | 26.06
Composição Auxiliar | 93281 | SINAPI | GUINCHO ELÉTRICO DE COLUNA, CAPACIDADE 400 KG, COM MOTO FREIO, MOTOR TRIFÁSICO DE 1,25 CV - CHP DIURNO. AF_03/2016 | CHOR - CUSTOS HORÁRIOS DE MÁQUINAS E EQUIPAMENTOS |  | CHP | 0.0132 | 18 | 0.23 | [6 empty] | 0 | 16.8015 | 17.1002 | 18 | 18 | 18 | 18
Composição Auxiliar | 93282 | SINAPI | GUINCHO ELÉTRICO DE COLUNA, CAPACIDADE 400 KG, COM MOTO FREIO, MOTOR TRIFÁSICO DE 1,25 CV - CHI DIURNO. AF_03/2016 | CHOR - CUSTOS HORÁRIOS DE MÁQUINAS E EQUIPAMENTOS |  | CHI | 0.0183 | 17.02 | 0.31 | [6 empty] | 0 | 15.8868 | 16.1668 | 17.02 | 17.02 | 17.02 | 17.02
Insumo | 00000142 | SINAPI | SELANTE ELASTICO MONOCOMPONENTE A BASE DE POLIURETANO (PU) PARA JUNTAS DIVERSAS | Material |  | 310ML | 0.053 | 40.92 | 2.16 | [6 empty] | 0 | 38.1955 | 38.8582 | 40.92 | 40.92 | 40.92 | 40.92
Insumo | 00005061 | SINAPI | PREGO DE ACO POLIDO COM CABECA 18 X 27 (2 1/2 X 10) | Material |  | KG | 0.008 | 22.11 | 0.17 | [6 empty] | 0 | 20.6379 | 21.0019 | 22.11 | 22.11 | 22.11 | 22.11
Insumo | 00005104 | SINAPI | REBITE DE ALUMINIO VAZADO DE REPUXO, 3,2 X 8 MM (1KG = 1025 UNIDADES) | Material |  | KG | 0.0016 | 63.47 | 0.1 | [6 empty] | 0 | 59.2441 | 60.2709 | 63.47 | 63.47 | 63.47 | 63.47
Insumo | 00013388 | SINAPI | SOLDA EM BARRA DE ESTANHO-CHUMBO 50/50 | Material |  | KG | 0.059 | 141.88 | 8.37 | [6 empty] | 0 | 132.4335 | 134.7297 | 141.88 | 141.88 | 141.88 | 141.88
Insumo | 00040782 | SINAPI | CALHA QUADRADA DE CHAPA DE ACO GALVANIZADA NUM 24, CORTE 33 CM | Material |  | M | 1.05 | 34.85 | 36.59 | [6 empty] | 0 | 32.5297 | 33.0897 | 34.85 | 34.85 | 34.85 | 34.84
|  |  |  | MO sem LS => | 7.99 | LS => | 0 | MO com LS => | 7.99 | [6 empty] | 0 |  |  | MO com LS => | MO com LS => | MO com LS =>
|  |  |  | Valor do BDI => | 12.7877 |  | Valor com BDI => |  | 70.9139 | [6 empty] | 70.9139
[6 empty] | Quant. => | 7.9 | Preço Total => | 560.21 |  |  | 560.21 | 70.9139 | 560.21 | 70.9139 | 0 |  |  | Preço Total => | Preço Total => | Preço Total =>
0
5.2.5 | Código | Banco | Descrição | Tipo |  | Und | Quant. | Valor Unit | Total | [6 empty] | 0 |  |  | Valor Unit | Valor Unit | Valor Unit
Insumo | 00007243 | SINAPI | TELHA TRAPEZOIDAL EM ACO ZINCADO, SEM PINTURA, ALTURA DE APROXIMADAMENTE 40 MM, ESPESSURA DE 0,50 MM E LARGURA UTIL DE 980 MM | Material |  | m² | 1 | 56.4021 | 56.4021 | 1913.62 | 68.8105 |  |  |  |  | 0 |  |  | 56.4021 | 56.4021 | 56.4021 | 67.63
|  |  |  | MO sem LS => | 0 | LS => | 0 | MO com LS => | 0 | [6 empty] | 0 |  |  | MO com LS => | MO com LS => | MO com LS =>
|  |  |  | Valor do BDI => | 12.4085 |  | Valor com BDI => |  | 68.8105 | [6 empty] | 68.8105
[6 empty] | Quant. => | 27.81 | Preço Total => | 1913.62 |  |  | 1913.62 | 68.8105 | 1913.62 | 68.8105 | 0 |  |  | Preço Total => | Preço Total => | Preço Total =>
0
5.2.6 | Código | Banco | Descrição | Tipo |  | Und | Quant. | Valor Unit | Total | [6 empty] | 0 |  |  | Valor Unit | Valor Unit | Valor Unit
Composição | 100730 | SINAPI | PINTURA COM TINTA EPOXÍDICA DE ACABAMENTO APLICADA A ROLO OU PINCEL SOBRE PERFIL METÁLICO EXECUTADO EM FÁBRICA (POR DEMÃO). AF_01/2020 | PINT - PINTURAS |  | m² | 1 | 20.9866 | 20.9866 | 3330.52 | 25.6037 |  |  |  |  | 0 |  |  | 20.9866 | 20.9866 | 20.9866 | 19.01
Composição Auxiliar | 88312 | SINAPI | PINTOR PARA TINTA EPÓXI COM ENCARGOS COMPLEMENTARES | SEDI - SERVIÇOS DIVERSOS |  | H | 0.2149 | 27.9 | 5.99 | [6 empty] | 0 | 26.0424 | 26.4998 | 27.9 | 27.9 | 27.9 | 27.9
Insumo | 00005330 | SINAPI | DILUENTE EPOXI | Material |  | L | 0.0303 | 44.5 | 1.34 | [6 empty] | 0 | 41.5372 | 42.3399 | 44.5 | 44.5 | 44.5 | 44.58
Insumo | 00007304 | SINAPI | TINTA EPOXI BASE AGUA PREMIUM, BRANCA | Material |  | L | 0.202 | 67.6 | 13.65 | [6 empty] | 0 | 63.0991 | 64.2006 | 67.6 | 67.6 | 67.6 | 67.6
|  |  |  | MO sem LS => | 4.51 | LS => | 0 | MO com LS => | 4.51 | [6 empty] | 0 |  |  | MO com LS => | MO com LS => | MO com LS =>
|  |  |  | Valor do BDI => | 4.6171 |  | Valor com BDI => |  | 25.6037 | [6 empty] | 25.6037
[6 empty] | Quant. => | 13.9 | Preço Total => | 355.89 |  |  | 3330.52 | 25.6037 | 355.89 | 25.6037 | 0 |  |  | Preço Total => | Preço Total => | Preço Total =>
0
5.2.7 | Código | Banco | Descrição | Tipo |  | Und | Quant. | Valor Unit | Total | [6 empty] | 0 |  |  | Valor Unit | Valor Unit | Valor Unit
Composição | 104467 | SINAPI | COMPOSIÇÃO PARAMÉTRICA PARA FORNECIMENTO E MONTAGEM DE ESTRUTURA METÁLICA PARA COBERTURA DE EDIFICAÇÕES COM ESTRUTURA DE APOIO. AF_11/2022 | FUES - FUNDAÇÕES E ESTRUTURAS |  | KG | 1 | 40.7245 | 40.7245 | 5003.17 | 49.6839 |  |  |  |  | 0 |  |  | 40.7245 | 40.7245 | 40.7245 | 27.59
Composição Auxiliar | 100716 | SINAPI | JATEAMENTO ABRASIVO COM GRANALHA DE AÇO EM PERFIL METÁLICO EM FÁBRICA. AF_01/2020 | PINT - PINTURAS |  | m² | 0.4141 | 26.3 | 10.89 | [6 empty] | 0 | 24.5489 | 24.9783 | 26.3 | 26.3 | 26.3 | 26.3
Composição Auxiliar | 100719 | SINAPI | PINTURA COM TINTA ALQUÍDICA DE FUNDO (TIPO ZARCÃO) PULVERIZADA SOBRE PERFIL METÁLICO EXECUTADO EM FÁBRICA (POR DEMÃO). AF_01/2020_PE | PINT - PINTURAS |  | m² | 0.1162 | 9.63 | 1.11 | [6 empty] | 0 | 8.9888 | 9.1475 | 9.63 | 9.63 | 9.63 | 9.63
Composição Auxiliar | 100739 | SINAPI | PINTURA COM TINTA ALQUÍDICA DE ACABAMENTO (ESMALTE SINTÉTICO ACETINADO) PULVERIZADA SOBRE PERFIL METÁLICO EXECUTADO EM FÁBRICA (POR DEMÃO). AF_01/2020_PE | PINT - PINTURAS |  | m² | 0.1246 | 9.48 | 1.18 | [6 empty] | 0 | 8.8488 | 9.0075 | 9.48 | 9.48 | 9.48 | 9.48
Composição Auxiliar | 100764 | SINAPI | VIGA METÁLICA EM PERFIL LAMINADO OU SOLDADO EM AÇO ESTRUTURAL, COM CONEXÕES SOLDADAS, INCLUSOS MÃO DE OBRA, TRANSPORTE E IÇAMENTO UTILIZANDO GUINDASTE - FORNECIMENTO E INSTALAÇÃO. AF_01/2020_PA | FUES - FUNDAÇÕES E ESTRUTURAS |  | KG | 0.4464 | 18.19 | 8.12 | [6 empty] | 0 | 16.9789 | 17.2776 | 18.19 | 18.19 | 18.19 | 18.19
Composição Auxiliar | 100770 | SINAPI | CONTRAVENTAMENTO COM CANTONEIRAS DE AÇO, ABAS IGUAIS, COM CONEXÕES SOLDADAS, INCLUSOS MÃO DE OBRA, TRANSPORTE E IÇAMENTO UTILIZANDO GUINDASTE, PARA EDIFÍCIOS DE 3 A 5 PAVIMENTOS - FORNECIMENTO E INSTALAÇÃO. AF_01/2020_PA | FUES - FUNDAÇÕES E ESTRUTURAS |  | KG | 0.5859 | 22.26 | 13.04 | [6 empty] | 0 | 20.7779 | 21.1419 | 22.26 | 22.26 | 22.26 | 22.26
Composição Auxiliar | 104314 | SINAPI | TRAMA DE AÇO COMPOSTA POR TERÇAS PARA TELHADOS DE ATÉ 2 ÁGUAS PARA TELHA ONDULADA DE FIBROCIMENTO, METÁLICA, PLÁSTICA OU TERMOACÚSTICA, INCLUSO TRANSPORTE VERTICAL (EM KG). AF_07/2019 | COBE - COBERTURA |  | KG | 0.4957 | 12.88 | 6.38 | [6 empty] | 0 | 12.0224 | 12.2558 | 12.88 | 12.88 | 12.88 | 12.9
|  |  |  | MO sem LS => | 3.82 | LS => | 0 | MO com LS => | 3.82 | [6 empty] | 0 |  |  | MO com LS => | MO com LS => | MO com LS =>
|  |  |  | Valor do BDI => | 8.9594 |  | Valor com BDI => |  | 49.6839 | [6 empty] | 49.6839
[6 empty] | Quant. => | 100.7 | Preço Total => | 5003.17 |  |  | 5003.17 | 49.6839 | 5003.17 | 49.6839 | 0 |  |  | Preço Total => | Preço Total => | Preço Total =>
0
5.2.8 | Código | Banco | Descrição | Tipo |  | Und | Quant. | Valor Unit | Total | [6 empty] | 0 |  |  | Valor Unit | Valor Unit | Valor Unit
Composição | 121580 | SBC | PAINEL ALUM.COMP.(ACM)E=3MM 2CHPS PINT. NUCLEO POLIETILENO | REVESTIMENTOS EXTERNOS |  | m² | 1 | 169.3109 | 169.3109 | 5746.48 | 206.5593 |  |  |  |  | 0 |  |  | 169.3109 | 169.3109 | 169.3109 | 158.62
Composição Auxiliar | 88251 | SINAPI | AUXILIAR DE SERRALHEIRO COM ENCARGOS COMPLEMENTARES | SEDI - SERVIÇOS DIVERSOS |  | H | 0.979 | 19.3 | 18.89 | [6 empty] | 0 | 18.015 | 18.3324 | 19.3 | 19.3 | 19.3 | 19.3
Composição Auxiliar | 88315 | SINAPI | SERRALHEIRO COM ENCARGOS COMPLEMENTARES | SEDI - SERVIÇOS DIVERSOS |  | H | 0.979 | 26.51 | 25.95 | [6 empty] | 0 | 24.7449 | 25.1743 | 26.51 | 26.51 | 26.51 | 26.51
Insumo | 002085 | SBC | SELANTE PARA VEDACOES EM VIDRO E ALUMINIO POLIPLAS (400GR) | Material |  | UN | 0.5 | 23.52 | 11.76 | [6 empty] | 0 | 21.954 | 22.3367 | 23.52 | 23.52 | 23.52 | 23.52
Insumo | 036548 | SBC | PAINEL ALUMINIO COMPOSTO (ACM) E=3mm PINTURA DUAS CHAPAS (E=0,21mm) NUCLEO POLIETILENO | Material |  | m² | 1.1 | 102.47 | 112.71 | [6 empty] | 0 | 95.6475 | 97.3276 | 102.47 | 102.47 | 102.47 | 102.49
|  |  |  | MO sem LS => | 33.8 | LS => | 0 | MO com LS => | 33.8 | [6 empty] | 0 |  |  | MO com LS => | MO com LS => | MO com LS =>
|  |  |  | Valor do BDI => | 37.2484 |  | Valor com BDI => |  | 206.5593 | [6 empty] | 206.5593
[6 empty] | Quant. => | 27.82 | Preço Total => | 5746.48 |  |  | 5746.48 | 206.5593 | 5746.48 | 206.5593 | 0 |  |  | Preço Total => | Preço Total => | Preço Total =>
0
5.3 |  |  | EXECUÇÃO DE TELHADO | [5 empty] | 16875.02 | 16875.02 |  | 16875.02 | 0 | 16875.02 | 0 | 0
5.3.1 | Código | Banco | Descrição | Tipo |  | Und | Quant. | Valor Unit | Total | [6 empty] | 0 |  |  | Valor Unit | Valor Unit | Valor Unit
Composição | 100142 | SBC | TELHA METALICA SANDUICHE TRAPEZOIDAL 2 FACES TR40 | COBERTURAS |  | m² | 1 | 182.4266 | 182.4266 | 12476.73 | 222.5604 |  |  |  |  | 0 |  |  | 182.4266 | 182.4266 | 182.4266 | 213.43
Composição Auxiliar | 88239 | SINAPI | AJUDANTE DE CARPINTEIRO COM ENCARGOS COMPLEMENTARES | SEDI - SERVIÇOS DIVERSOS |  | H | 0.111 | 19.16 | 2.12 | [6 empty] | 0 | 17.8843 | 18.2017 | 19.16 | 19.16 | 19.16 | 19.16
Composição Auxiliar | 88323 | SINAPI | TELHADISTA COM ENCARGOS COMPLEMENTARES | SEDI - SERVIÇOS DIVERSOS |  | H | 0.126 | 26.06 | 3.28 | [6 empty] | 0 | 24.3249 | 24.7543 | 26.06 | 26.06 | 26.06 | 26.06
Insumo | 016113 | SBC | TELHA ALUMINIO 0,5mm TRAPEZ/POLIUR.30mm L=1,027m 1.65kg | Material |  | m² | 1.1 | 103.35 | 113.68 | [6 empty] | 0 | 96.4689 | 98.149 | 103.35 | 103.35 | 103.35 | 103.35
Insumo | 018566 | SBC | TELHA - CUMEEIRA EM ACO PARA ISOTELHA TRAPEZOIDAL (RAL 9003) 1 METRO | Material |  | UN | 0.05 | 73.91 | 3.69 | [6 empty] | 0 | 68.989 | 70.1931 | 73.91 | 73.91 | 73.91 | 73.91
Insumo | 018567 | SBC | RUFO EXTERNO (CONTRA RUFO) EM ACO GALVANIZADO COM 28CM | Material |  | M | 0.05 | 31.4 | 1.57 | [6 empty] | 0 | 29.3094 | 29.8227 | 31.4 | 31.4 | 31.4 | 31.4
Insumo | 018568 | SBC | RUFO INTERNO/EXTERNO EM CHAPA ACO GALVANIZADA 24 CORTE 25cm | Material |  | M | 2 | 26.57 | 53.14 | [6 empty] | 0 | 24.8009 | 25.2303 | 26.57 | 26.57 | 26.57 | 26.56
Insumo | 018569 | SBC | HASTE ALUMINIO 5/16" x 150mm C/ARRUELA VEDACAO PARA TELHADO | Material |  | UN | 2.356 | 2.1 | 4.94 | [6 empty] | 0 | 1.9602 | 1.9975 | 2.1 | 2.1 | 2.1 | 2.1
|  |  |  | MO sem LS => | 4.11 | LS => | 0 | MO com LS => | 4.11 | [6 empty] | 0 |  |  | MO com LS => | MO com LS => | MO com LS =>
|  |  |  | Valor do BDI => | 40.1338 |  | Valor com BDI => |  | 222.5604 | [6 empty] | 222.5604
[6 empty] | Quant. => | 56.06 | Preço Total => | 12476.73 |  |  | 12476.73 | 222.5604 | 12476.73 | 222.5604 | 0 |  |  | Preço Total => | Preço Total => | Preço Total =>
0
5.3.2 | Código | Banco | Descrição | Tipo |  | Und | Quant. | Valor Unit | Total | [6 empty] | 0 |  |  | Valor Unit | Valor Unit | Valor Unit
Composição | 94228 | SINAPI | CALHA EM CHAPA DE AÇO GALVANIZADO NÚMERO 24, DESENVOLVIMENTO DE 50 CM, INCLUSO TRANSPORTE VERTICAL. AF_07/2019 | COBE - COBERTURA |  | M | 1 | 78.9033 | 78.9033 | 2111.98 | 96.262 |  |  |  |  | 0 |  |  | 78.9033 | 78.9033 | 78.9033 | 80.23
Composição Auxiliar | 88316 | SINAPI | SERVENTE COM ENCARGOS COMPLEMENTARES | SEDI - SERVIÇOS DIVERSOS |  | H | 0.371 | 18.82 | 6.98 | [6 empty] | 0 | 17.5669 | 17.875 | 18.82 | 18.82 | 18.82 | 18.82
Composição Auxiliar | 88323 | SINAPI | TELHADISTA COM ENCARGOS COMPLEMENTARES | SEDI - SERVIÇOS DIVERSOS |  | H | 0.277 | 26.06 | 7.21 | [6 empty] | 0 | 24.3249 | 24.7543 | 26.06 | 26.06 | 26.06 | 26.06
Composição Auxiliar | 93281 | SINAPI | GUINCHO ELÉTRICO DE COLUNA, CAPACIDADE 400 KG, COM MOTO FREIO, MOTOR TRIFÁSICO DE 1,25 CV - CHP DIURNO. AF_03/2016 | CHOR - CUSTOS HORÁRIOS DE MÁQUINAS E EQUIPAMENTOS |  | CHP | 0.0132 | 18 | 0.23 | [6 empty] | 0 | 16.8015 | 17.1002 | 18 | 18 | 18 | 18
Composição Auxiliar | 93282 | SINAPI | GUINCHO ELÉTRICO DE COLUNA, CAPACIDADE 400 KG, COM MOTO FREIO, MOTOR TRIFÁSICO DE 1,25 CV - CHI DIURNO. AF_03/2016 | CHOR - CUSTOS HORÁRIOS DE MÁQUINAS E EQUIPAMENTOS |  | CHI | 0.0183 | 17.02 | 0.31 | [6 empty] | 0 | 15.8868 | 16.1668 | 17.02 | 17.02 | 17.02 | 17.02
Insumo | 00000142 | SINAPI | SELANTE ELASTICO MONOCOMPONENTE A BASE DE POLIURETANO (PU) PARA JUNTAS DIVERSAS | Material |  | 310ML | 0.081 | 40.92 | 3.31 | [6 empty] | 0 | 38.1955 | 38.8582 | 40.92 | 40.92 | 40.92 | 40.92
Insumo | 00005061 | SINAPI | PREGO DE ACO POLIDO COM CABECA 18 X 27 (2 1/2 X 10) | Material |  | KG | 0.013 | 22.11 | 0.28 | [6 empty] | 0 | 20.6379 | 21.0019 | 22.11 | 22.11 | 22.11 | 22.11
Insumo | 00005104 | SINAPI | REBITE DE ALUMINIO VAZADO DE REPUXO, 3,2 X 8 MM (1KG = 1025 UNIDADES) | Material |  | KG | 0.0024 | 63.47 | 0.15 | [6 empty] | 0 | 59.2441 | 60.2709 | 63.47 | 63.47 | 63.47 | 63.47
Insumo | 00013388 | SINAPI | SOLDA EM BARRA DE ESTANHO-CHUMBO 50/50 | Material |  | KG | 0.09 | 141.88 | 12.76 | [6 empty] | 0 | 132.4335 | 134.7297 | 141.88 | 141.88 | 141.88 | 141.88
Insumo | 00040783 | SINAPI | CALHA QUADRADA DE CHAPA DE ACO GALVANIZADA NUM 24, CORTE 50 CM | Material |  | M | 1.05 | 45.4 | 47.67 | [6 empty] | 0 | 42.3772 | 43.1146 | 45.4 | 45.4 | 45.4 | 45.4
|  |  |  | MO sem LS => | 11.01 | LS => | 0 | MO com LS => | 11.01 | [6 empty] | 0 |  |  | MO com LS => | MO com LS => | MO com LS =>
|  |  |  | Valor do BDI => | 17.3587 |  | Valor com BDI => |  | 96.262 | [6 empty] | 96.262
[6 empty] | Quant. => | 21.94 | Preço Total => | 2111.98 |  |  | 2111.98 | 96.262 | 2111.98 | 96.262 | 0 |  |  | Preço Total => | Preço Total => | Preço Total =>
0
5.3.3 | Código | Banco | Descrição | Tipo |  | Und | Quant. | Valor Unit | Total | [6 empty] | 0 |  |  | Valor Unit | Valor Unit | Valor Unit
Composição | 94231 | SINAPI | RUFO EM CHAPA DE AÇO GALVANIZADO NÚMERO 24, CORTE DE 25 CM, INCLUSO TRANSPORTE VERTICAL. AF_07/2019 | COBE - COBERTURA |  | M | 1 | 48.4747 | 48.4747 | 2286.31 | 59.1391 |  |  |  |  | 0 |  |  | 48.4747 | 48.4747 | 48.4747 | 51.03
Composição Auxiliar | 88316 | SINAPI | SERVENTE COM ENCARGOS COMPLEMENTARES | SEDI - SERVIÇOS DIVERSOS |  | H | 0.207 | 18.82 | 3.89 | [6 empty] | 0 | 17.5669 | 17.875 | 18.82 | 18.82 | 18.82 | 18.82
Composição Auxiliar | 88323 | SINAPI | TELHADISTA COM ENCARGOS COMPLEMENTARES | SEDI - SERVIÇOS DIVERSOS |  | H | 0.112 | 26.06 | 2.91 | [6 empty] | 0 | 24.3249 | 24.7543 | 26.06 | 26.06 | 26.06 | 26.06
Composição Auxiliar | 93281 | SINAPI | GUINCHO ELÉTRICO DE COLUNA, CAPACIDADE 400 KG, COM MOTO FREIO, MOTOR TRIFÁSICO DE 1,25 CV - CHP DIURNO. AF_03/2016 | CHOR - CUSTOS HORÁRIOS DE MÁQUINAS E EQUIPAMENTOS |  | CHP | 0.0132 | 18 | 0.23 | [6 empty] | 0 | 16.8015 | 17.1002 | 18 | 18 | 18 | 18
Composição Auxiliar | 93282 | SINAPI | GUINCHO ELÉTRICO DE COLUNA, CAPACIDADE 400 KG, COM MOTO FREIO, MOTOR TRIFÁSICO DE 1,25 CV - CHI DIURNO. AF_03/2016 | CHOR - CUSTOS HORÁRIOS DE MÁQUINAS E EQUIPAMENTOS |  | CHI | 0.0183 | 17.02 | 0.31 | [6 empty] | 0 | 15.8868 | 16.1668 | 17.02 | 17.02 | 17.02 | 17.02
Insumo | 00000142 | SINAPI | SELANTE ELASTICO MONOCOMPONENTE A BASE DE POLIURETANO (PU) PARA JUNTAS DIVERSAS | Material |  | 310ML | 0.198 | 41 | 8.11 | [6 empty] | 0 | 38.2702 | 38.8582 | 41 | 41 | 41 | 40.92
Insumo | 00005061 | SINAPI | PREGO DE ACO POLIDO COM CABECA 18 X 27 (2 1/2 X 10) | Material |  | KG | 0.006 | 22.11 | 0.13 | [6 empty] | 0 | 20.6379 | 21.0019 | 22.11 | 22.11 | 22.11 | 22.11
Insumo | 00005104 | SINAPI | REBITE DE ALUMINIO VAZADO DE REPUXO, 3,2 X 8 MM (1KG = 1025 UNIDADES) | Material |  | KG | 0.0012 | 63.47 | 0.07 | [6 empty] | 0 | 59.2441 | 60.2709 | 63.47 | 63.47 | 63.47 | 63.47
Insumo | 00013388 | SINAPI | SOLDA EM BARRA DE ESTANHO-CHUMBO 50/50 | Material |  | KG | 0.045 | 141.9 | 6.38 | [6 empty] | 0 | 132.4522 | 134.7297 | 141.9 | 141.9 | 141.9 | 141.88
Insumo | 00040873 | SINAPI | RUFO INTERNO/EXTERNO DE CHAPA DE ACO GALVANIZADA NUM 24, CORTE 25 CM | Material |  | M | 1.05 | 25.19 | 26.44 | [6 empty] | 0 | 23.5128 | 23.9235 | 25.19 | 25.19 | 25.19 | 25.19
|  |  |  | MO sem LS => | 5.42 | LS => | 0 | MO com LS => | 5.42 | [6 empty] | 0 |  |  | MO com LS => | MO com LS => | MO com LS =>
|  |  |  | Valor do BDI => | 10.6644 |  | Valor com BDI => |  | 59.1391 | [6 empty] | 59.1391
[6 empty] | Quant. => | 38.66 | Preço Total => | 2286.31 |  |  | 2286.31 | 59.1391 | 2286.31 | 59.1391 | 0 |  |  | Preço Total => | Preço Total => | Preço Total =>
0
6 |  |  | IMPERMEABILIZAÇÃO | [5 empty] | 91456.15 | 91456.15 |  | 91456.15 | 0 | 91456.15 | 0 | 0
6.1 |  |  | ÁREAS DE VIVÊNCIA | [5 empty] | 60989.37 | 60989.37 |  | 60989.37 | 0 | 60989.37 | 0 | 0
6.1.1 | Código | Banco | Descrição | Tipo |  | Und | Quant. | Valor Unit | Total | [6 empty] | 0 |  |  | Valor Unit | Valor Unit | Valor Unit
Composição | 97631 | SINAPI | DEMOLIÇÃO DE ARGAMASSAS, DE FORMA MANUAL, SEM REAPROVEITAMENTO. AF_12/2017 | SERP - SERVIÇOS PRELIMINARES |  | m² | 1 | 2.9647 | 2.9647 | 1223.57 | 3.617 |  |  |  |  | 0 |  |  | 2.9647 | 2.9647 | 2.9647 | 0.68
Composição Auxiliar | 88309 | SINAPI | PEDREIRO COM ENCARGOS COMPLEMENTARES | SEDI - SERVIÇOS DIVERSOS |  | H | 0.0374 | 26.71 | 0.99 | [6 empty] | 0 | 24.9316 | 25.3703 | 26.71 | 26.71 | 26.71 | 26.71
Composição Auxiliar | 88316 | SINAPI | SERVENTE COM ENCARGOS COMPLEMENTARES | SEDI - SERVIÇOS DIVERSOS |  | H | 0.1053 | 18.8 | 1.97 | [6 empty] | 0 | 17.5483 | 17.875 | 18.8 | 18.8 | 18.8 | 18.82
|  |  |  | MO sem LS => | 2.18 | LS => | 0 | MO com LS => | 2.18 | [6 empty] | 0 |  |  | MO com LS => | MO com LS => | MO com LS =>
|  |  |  | Valor do BDI => | 0.65224 |  | Valor com BDI => |  | 3.617 | [6 empty] | 3.617
[6 empty] | Quant. => | 338.29 | Preço Total => | 1223.57 |  |  | 1223.57 | 3.617 | 1223.57 | 3.617 | 0 |  |  | Preço Total => | Preço Total => | Preço Total =>
0
6.1.2 | Código | Banco | Descrição | Tipo |  | Und | Quant. | Valor Unit | Total | [6 empty] | 0 |  |  | Valor Unit | Valor Unit | Valor Unit
Composição | 87735 | SINAPI | CONTRAPISO EM ARGAMASSA TRAÇO 1:4 (CIMENTO E AREIA), PREPARO MECÂNICO COM BETONEIRA 400 L, APLICADO EM ÁREAS MOLHADAS SOBRE LAJE, ADERIDO, ACABAMENTO NÃO REFORÇADO, ESPESSURA 2CM. AF_07/2021 | PISO - PISOS |  | m² | 1 | 41.2401 | 41.2401 | 17020.37 | 50.313 |  |  |  |  | 0 |  |  | 41.2401 | 41.2401 | 41.2401 | 27.49
Composição Auxiliar | 87301 | SINAPI | ARGAMASSA TRAÇO 1:4 (EM VOLUME DE CIMENTO E AREIA MÉDIA ÚMIDA) PARA CONTRAPISO, PREPARO MECÂNICO COM BETONEIRA 400 L. AF_08/2019 | SEDI - SERVIÇOS DIVERSOS |  | m³ | 0.031 | 584.97 | 18.13 | [6 empty] | 0 | 546.0222 | 555.4871 | 584.97 | 584.97 | 584.97 | 584.97
Composição Auxiliar | 88309 | SINAPI | PEDREIRO COM ENCARGOS COMPLEMENTARES | SEDI - SERVIÇOS DIVERSOS |  | H | 0.529 | 26.71 | 14.12 | [6 empty] | 0 | 24.9316 | 25.3703 | 26.71 | 26.71 | 26.71 | 26.71
Composição Auxiliar | 88316 | SINAPI | SERVENTE COM ENCARGOS COMPLEMENTARES | SEDI - SERVIÇOS DIVERSOS |  | H | 0.265 | 18.82 | 4.98 | [6 empty] | 0 | 17.5669 | 17.875 | 18.82 | 18.82 | 18.82 | 18.82
Insumo | 00001379 | SINAPI | CIMENTO PORTLAND COMPOSTO CP II-32 | Material |  | KG | 0.5 | 0.7 | 0.35 | [6 empty] | 0 | 0.65339 | 0.66273 | 0.7 | 0.7 | 0.7 | 0.69
Insumo | 00007334 | SINAPI | ADITIVO ADESIVO LIQUIDO PARA ARGAMASSAS DE REVESTIMENTOS CIMENTICIOS | Material |  | L | 0.21 | 17.46 | 3.66 | [6 empty] | 0 | 16.2975 | 16.5869 | 17.46 | 17.46 | 17.46 | 17.46
|  |  |  | MO sem LS => | 16.93 | LS => | 0 | MO com LS => | 16.93 | [6 empty] | 0 |  |  | MO com LS => | MO com LS => | MO com LS =>
|  |  |  | Valor do BDI => | 9.0728 |  | Valor com BDI => |  | 50.313 | [6 empty] | 50.313
[6 empty] | Quant. => | 338.29 | Preço Total => | 17020.37 |  |  | 17020.37 | 50.313 | 17020.37 | 50.313 | 0 |  |  | Preço Total => | Preço Total => | Preço Total =>
0
6.1.3 | Código | Banco | Descrição | Tipo |  | Und | Quant. | Valor Unit | Total | [6 empty] | 0 |  |  | Valor Unit | Valor Unit | Valor Unit
Composição | 98546 | SINAPI | IMPERMEABILIZAÇÃO DE SUPERFÍCIE COM MANTA ASFÁLTICA, UMA CAMADA, INCLUSIVE APLICAÇÃO DE PRIMER ASFÁLTICO, E=3MM. AF_06/2018 | IMPE - IMPERMEABILIZAÇÕES E PROTEÇÕES DIVERSAS |  | m² | 1 | 103.5716 | 103.5716 | 42745.43 | 126.3574 |  |  |  |  | 0 |  |  | 103.5716 | 103.5716 | 103.5716 | 94.76
Composição Auxiliar | 88243 | SINAPI | AJUDANTE ESPECIALIZADO COM ENCARGOS COMPLEMENTARES | SEDI - SERVIÇOS DIVERSOS |  | H | 0.192 | 19.7 | 3.78 | [6 empty] | 0 | 18.3884 | 18.7151 | 19.7 | 19.7 | 19.7 | 19.7
Composição Auxiliar | 88270 | SINAPI | IMPERMEABILIZADOR COM ENCARGOS COMPLEMENTARES | SEDI - SERVIÇOS DIVERSOS |  | H | 0.948 | 26.71 | 25.32 | [6 empty] | 0 | 24.9316 | 25.3703 | 26.71 | 26.71 | 26.71 | 26.71
Insumo | 00000511 | SINAPI | PRIMER PARA MANTA ASFALTICA A BASE DE ASFALTO MODIFICADO DILUIDO EM SOLVENTE, APLICACAO A FRIO | Material |  | L | 0.615 | 16.95 | 10.42 | [6 empty] | 0 | 15.8215 | 16.1015 | 16.95 | 16.95 | 16.95 | 16.95
Insumo | 00004014 | SINAPI | MANTA ASFALTICA ELASTOMERICA EM POLIESTER 3 MM, TIPO III, CLASSE B, ACABAMENTO PP (NBR 9952) | Material |  | m² | 1.125 | 55 | 61.87 | [6 empty] | 0 | 51.3381 | 52.2435 | 55 | 55 | 55 | 55.01
Insumo | 00004226 | SINAPI | GAS DE COZINHA - GLP | Material |  | KG | 0.26 | 8.4 | 2.18 | [6 empty] | 0 | 7.8407 | 7.9807 | 8.4 | 8.4 | 8.4 | 8.4
|  |  |  | MO sem LS => | 22.76 | LS => | 0 | MO com LS => | 22.76 | [6 empty] | 0 |  |  | MO com LS => | MO com LS => | MO com LS =>
|  |  |  | Valor do BDI => | 22.7858 |  | Valor com BDI => |  | 126.3574 | [6 empty] | 126.3574
[6 empty] | Quant. => | 338.29 | Preço Total => | 42745.43 |  |  | 42745.43 | 126.3574 | 42745.43 | 126.3574 | 0 |  |  | Preço Total => | Preço Total => | Preço Total =>
0
6.2 |  |  | RESERVATÓRIO INFERIOR | [5 empty] | 18011.53 | 18011.53 |  | 18011.53 | 0 | 18011.53 | 0 | 0
6.2.1 | Código | Banco | Descrição | Tipo |  | Und | Quant. | Valor Unit | Total | [6 empty] | 0 |  |  | Valor Unit | Valor Unit | Valor Unit
Composição | 87735 | SINAPI | CONTRAPISO EM ARGAMASSA TRAÇO 1:4 (CIMENTO E AREIA), PREPARO MECÂNICO COM BETONEIRA 400 L, APLICADO EM ÁREAS MOLHADAS SOBRE LAJE, ADERIDO, ACABAMENTO NÃO REFORÇADO, ESPESSURA 2CM. AF_07/2021 | PISO - PISOS |  | m² | 1 | 41.2401 | 41.2401 | 17020.37 | 50.313 |  |  |  |  | 0 |  |  | 41.2401 | 41.2401 | 41.2401 | 27.49
Composição Auxiliar | 87301 | SINAPI | ARGAMASSA TRAÇO 1:4 (EM VOLUME DE CIMENTO E AREIA MÉDIA ÚMIDA) PARA CONTRAPISO, PREPARO MECÂNICO COM BETONEIRA 400 L. AF_08/2019 | SEDI - SERVIÇOS DIVERSOS |  | m³ | 0.031 | 584.97 | 18.13 | [6 empty] | 0 | 546.0222 | 555.4871 | 584.97 | 584.97 | 584.97 | 584.97
Composição Auxiliar | 88309 | SINAPI | PEDREIRO COM ENCARGOS COMPLEMENTARES | SEDI - SERVIÇOS DIVERSOS |  | H | 0.529 | 26.72 | 14.13 | [6 empty] | 0 | 24.941 | 25.3703 | 26.72 | 26.72 | 26.72 | 26.71
Composição Auxiliar | 88316 | SINAPI | SERVENTE COM ENCARGOS COMPLEMENTARES | SEDI - SERVIÇOS DIVERSOS |  | H | 0.265 | 18.82 | 4.98 | [6 empty] | 0 | 17.5669 | 17.875 | 18.82 | 18.82 | 18.82 | 18.82
Insumo | 00001379 | SINAPI | CIMENTO PORTLAND COMPOSTO CP II-32 | Material |  | KG | 0.5 | 0.69 | 0.34 | [6 empty] | 0 | 0.64406 | 0.66273 | 0.69 | 0.69 | 0.69 | 0.69
Insumo | 00007334 | SINAPI | ADITIVO ADESIVO LIQUIDO PARA ARGAMASSAS DE REVESTIMENTOS CIMENTICIOS | Material |  | L | 0.21 | 17.46 | 3.66 | [6 empty] | 0 | 16.2975 | 16.5869 | 17.46 | 17.46 | 17.46 | 17.46
|  |  |  | MO sem LS => | 16.93 | LS => | 0 | MO com LS => | 16.93 | [6 empty] | 0 |  |  | MO com LS => | MO com LS => | MO com LS =>
|  |  |  | Valor do BDI => | 9.0728 |  | Valor com BDI => |  | 50.313 | [6 empty] | 50.313
[6 empty] | Quant. => | 101.95 | Preço Total => | 5129.4 |  |  | 17020.37 | 50.313 | 5129.4 | 50.313 | 0 |  |  | Preço Total => | Preço Total => | Preço Total =>
0
6.2.2 | Código | Banco | Descrição | Tipo |  | Und | Quant. | Valor Unit | Total | [6 empty] | 0 |  |  | Valor Unit | Valor Unit | Valor Unit
Composição | 98546 | SINAPI | IMPERMEABILIZAÇÃO DE SUPERFÍCIE COM MANTA ASFÁLTICA, UMA CAMADA, INCLUSIVE APLICAÇÃO DE PRIMER ASFÁLTICO, E=3MM. AF_06/2018 | IMPE - IMPERMEABILIZAÇÕES E PROTEÇÕES DIVERSAS |  | m² | 1 | 103.5716 | 103.5716 | 42745.43 | 126.3574 |  |  |  |  | 0 |  |  | 103.5716 | 103.5716 | 103.5716 | 94.76
Composição Auxiliar | 88243 | SINAPI | AJUDANTE ESPECIALIZADO COM ENCARGOS COMPLEMENTARES | SEDI - SERVIÇOS DIVERSOS |  | H | 0.192 | 19.7 | 3.78 | [6 empty] | 0 | 18.3884 | 18.7151 | 19.7 | 19.7 | 19.7 | 19.7
Composição Auxiliar | 88270 | SINAPI | IMPERMEABILIZADOR COM ENCARGOS COMPLEMENTARES | SEDI - SERVIÇOS DIVERSOS |  | H | 0.948 | 26.71 | 25.32 | [6 empty] | 0 | 24.9316 | 25.3703 | 26.71 | 26.71 | 26.71 | 26.71
Insumo | 00000511 | SINAPI | PRIMER PARA MANTA ASFALTICA A BASE DE ASFALTO MODIFICADO DILUIDO EM SOLVENTE, APLICACAO A FRIO | Material |  | L | 0.615 | 16.95 | 10.42 | [6 empty] | 0 | 15.8215 | 16.1015 | 16.95 | 16.95 | 16.95 | 16.95
Insumo | 00004014 | SINAPI | MANTA ASFALTICA ELASTOMERICA EM POLIESTER 3 MM, TIPO III, CLASSE B, ACABAMENTO PP (NBR 9952) | Material |  | m² | 1.125 | 55 | 61.87 | [6 empty] | 0 | 51.3381 | 52.2435 | 55 | 55 | 55 | 55.01
Insumo | 00004226 | SINAPI | GAS DE COZINHA - GLP | Material |  | KG | 0.26 | 8.4 | 2.18 | [6 empty] | 0 | 7.8407 | 7.9807 | 8.4 | 8.4 | 8.4 | 8.4
|  |  |  | MO sem LS => | 22.76 | LS => | 0 | MO com LS => | 22.76 | [6 empty] | 0 |  |  | MO com LS => | MO com LS => | MO com LS =>
|  |  |  | Valor do BDI => | 22.7858 |  | Valor com BDI => |  | 126.3574 | [6 empty] | 126.3574
[6 empty] | Quant. => | 101.95 | Preço Total => | 12882.13 |  |  | 42745.43 | 126.3574 | 12882.13 | 126.3574 | 0 |  |  | Preço Total => | Preço Total => | Preço Total =>
0
6.3 |  |  | RESERVATÓRIO SUPERIOR | [5 empty] | 12455.25 | 12455.25 |  | 12455.25 | 0 | 12455.25 | 0 | 0
6.3.1 | Código | Banco | Descrição | Tipo |  | Und | Quant. | Valor Unit | Total | [6 empty] | 0 |  |  | Valor Unit | Valor Unit | Valor Unit
Composição | 87735 | SINAPI | CONTRAPISO EM ARGAMASSA TRAÇO 1:4 (CIMENTO E AREIA), PREPARO MECÂNICO COM BETONEIRA 400 L, APLICADO EM ÁREAS MOLHADAS SOBRE LAJE, ADERIDO, ACABAMENTO NÃO REFORÇADO, ESPESSURA 2CM. AF_07/2021 | PISO - PISOS |  | m² | 1 | 41.2401 | 41.2401 | 17020.37 | 50.313 |  |  |  |  | 0 |  |  | 41.2401 | 41.2401 | 41.2401 | 27.49
Composição Auxiliar | 87301 | SINAPI | ARGAMASSA TRAÇO 1:4 (EM VOLUME DE CIMENTO E AREIA MÉDIA ÚMIDA) PARA CONTRAPISO, PREPARO MECÂNICO COM BETONEIRA 400 L. AF_08/2019 | SEDI - SERVIÇOS DIVERSOS |  | m³ | 0.031 | 584.97 | 18.13 | [6 empty] | 0 | 546.0222 | 555.4871 | 584.97 | 584.97 | 584.97 | 584.97
Composição Auxiliar | 88309 | SINAPI | PEDREIRO COM ENCARGOS COMPLEMENTARES | SEDI - SERVIÇOS DIVERSOS |  | H | 0.529 | 26.71 | 14.12 | [6 empty] | 0 | 24.9316 | 25.3703 | 26.71 | 26.71 | 26.71 | 26.71
Composição Auxiliar | 88316 | SINAPI | SERVENTE COM ENCARGOS COMPLEMENTARES | SEDI - SERVIÇOS DIVERSOS |  | H | 0.265 | 18.82 | 4.98 | [6 empty] | 0 | 17.5669 | 17.875 | 18.82 | 18.82 | 18.82 | 18.82
Insumo | 00001379 | SINAPI | CIMENTO PORTLAND COMPOSTO CP II-32 | Material |  | KG | 0.5 | 0.7 | 0.35 | [6 empty] | 0 | 0.65339 | 0.66273 | 0.7 | 0.7 | 0.7 | 0.69
Insumo | 00007334 | SINAPI | ADITIVO ADESIVO LIQUIDO PARA ARGAMASSAS DE REVESTIMENTOS CIMENTICIOS | Material |  | L | 0.21 | 17.46 | 3.66 | [6 empty] | 0 | 16.2975 | 16.5869 | 17.46 | 17.46 | 17.46 | 17.46
|  |  |  | MO sem LS => | 16.93 | LS => | 0 | MO com LS => | 16.93 | [6 empty] | 0 |  |  | MO com LS => | MO com LS => | MO com LS =>
|  |  |  | Valor do BDI => | 9.0728 |  | Valor com BDI => |  | 50.313 | [6 empty] | 50.313
[6 empty] | Quant. => | 70.5 | Preço Total => | 3547.06 |  |  | 17020.37 | 50.313 | 3547.06 | 50.313 | 0 |  |  | Preço Total => | Preço Total => | Preço Total =>
0
6.3.2 | Código | Banco | Descrição | Tipo |  | Und | Quant. | Valor Unit | Total | [6 empty] | 0 |  |  | Valor Unit | Valor Unit | Valor Unit
Composição | 98546 | SINAPI | IMPERMEABILIZAÇÃO DE SUPERFÍCIE COM MANTA ASFÁLTICA, UMA CAMADA, INCLUSIVE APLICAÇÃO DE PRIMER ASFÁLTICO, E=3MM. AF_06/2018 | IMPE - IMPERMEABILIZAÇÕES E PROTEÇÕES DIVERSAS |  | m² | 1 | 103.5716 | 103.5716 | 42745.43 | 126.3574 |  |  |  |  | 0 |  |  | 103.5716 | 103.5716 | 103.5716 | 94.76
Composição Auxiliar | 88243 | SINAPI | AJUDANTE ESPECIALIZADO COM ENCARGOS COMPLEMENTARES | SEDI - SERVIÇOS DIVERSOS |  | H | 0.192 | 19.7 | 3.78 | [6 empty] | 0 | 18.3884 | 18.7151 | 19.7 | 19.7 | 19.7 | 19.7
Composição Auxiliar | 88270 | SINAPI | IMPERMEABILIZADOR COM ENCARGOS COMPLEMENTARES | SEDI - SERVIÇOS DIVERSOS |  | H | 0.948 | 26.71 | 25.32 | [6 empty] | 0 | 24.9316 | 25.3703 | 26.71 | 26.71 | 26.71 | 26.71
Insumo | 00000511 | SINAPI | PRIMER PARA MANTA ASFALTICA A BASE DE ASFALTO MODIFICADO DILUIDO EM SOLVENTE, APLICACAO A FRIO | Material |  | L | 0.615 | 16.95 | 10.42 | [6 empty] | 0 | 15.8215 | 16.1015 | 16.95 | 16.95 | 16.95 | 16.95
Insumo | 00004014 | SINAPI | MANTA ASFALTICA ELASTOMERICA EM POLIESTER 3 MM, TIPO III, CLASSE B, ACABAMENTO PP (NBR 9952) | Material |  | m² | 1.125 | 55 | 61.87 | [6 empty] | 0 | 51.3381 | 52.2435 | 55 | 55 | 55 | 55.01
Insumo | 00004226 | SINAPI | GAS DE COZINHA - GLP | Material |  | KG | 0.26 | 8.4 | 2.18 | [6 empty] | 0 | 7.8407 | 7.9807 | 8.4 | 8.4 | 8.4 | 8.4
|  |  |  | MO sem LS => | 22.76 | LS => | 0 | MO com LS => | 22.76 | [6 empty] | 0 |  |  | MO com LS => | MO com LS => | MO com LS =>
|  |  |  | Valor do BDI => | 22.7858 |  | Valor com BDI => |  | 126.3574 | [6 empty] | 126.3574
[6 empty] | Quant. => | 70.5 | Preço Total => | 8908.19 |  |  | 42745.43 | 126.3574 | 8908.19 | 126.3574 | 0 |  |  | Preço Total => | Preço Total => | Preço Total =>
0
7 |  |  | REVESTIMENTOS DE FORROS | [5 empty] | 332137.51 | 332137.51 |  | 332137.51 | 0 | 332137.51 | 0 | 0
7.1 |  |  | FORROS INTERNOS E EXTERNOS | [5 empty] | 332137.51 | 332137.51 |  | 332137.51 | 0 | 332137.51 | 0 | 0
7.1.1 | Código | Banco | Descrição | Tipo |  | Und | Quant. | Valor Unit | Total | [6 empty] | 0 |  |  | Valor Unit | Valor Unit | Valor Unit
Composição | 120714 | SBC | FORRO ARMSTRONG GEORGIAN TEGULAR 0,625x0,625mm | REVESTIMENTOS INTERNOS |  | m² | 1 | 114.931 | 114.931 | 185410.16 | 140.2158 |  |  |  |  | 0 |  |  | 116.94 | 116.94 | 116.94 | 114.94
Composição Auxiliar | 88261 | SINAPI | CARPINTEIRO DE ESQUADRIA COM ENCARGOS COMPLEMENTARES | SEDI - SERVIÇOS DIVERSOS |  | H | 0.617 | 25.18 | 15.53 | [6 empty] | 0 | 23.5035 | 23.9142 | 25.18 | 25.18 | 25.18 | 25.18
Composição Auxiliar | 88316 | SINAPI | SERVENTE COM ENCARGOS COMPLEMENTARES | SEDI - SERVIÇOS DIVERSOS |  | H | 0.617 | 18.82 | 11.61 | [6 empty] | 0 | 17.5669 | 17.875 | 18.82 | 18.82 | 18.82 | 18.82
Insumo | 005018 | SBC | FORRO ARMSTRONG GEORGIAN TEGULAR 0,625x0,625mm | Material |  | m² | 1.05 | 58.3 | 61.21 | [6 empty] | 0 | 54.4183 | 55.2864 | 58.3 | 58.3 | 58.3 | 58.22
Insumo | 005026 | SBC | TRAVESSA CLICADA RF2 C/1250mm BRASGIPS | Material |  | UN | 1.282 | 5.4 | 6.92 | [6 empty] | 0 | 5.0405 | 4.9658 | 5.4 | 5.4 | 5.4 | 5.22
Insumo | 005034 | SBC | ARAME/PINO FURADO 1/4"/FINCAPINO C22/PREGO-FORRO STERN | Material |  | UN | 1 | 1.22 | 1.22 | [6 empty] | 0 | 1.1388 | 0.92409 | 1.22 | 1.22 | 1.22 | 0.97
Insumo | 005052 | SBC | CANTONEIRA DE REFORCO PERFURADA 23 x 23mm 3m | Material |  | UN | 0.179 | 11.26 | 2.01 | [6 empty] | 0 | 10.5103 | 10.697 | 11.26 | 11.26 | 11.26 | 11.26
Insumo | 062222 | SBC | PERFIL TRAVESSA CLICADO PARA FORRO REMOVIVEL 24x625mm | Material |  | UN | 4 | 4.61 | 18.44 | [6 empty] | 0 | 4.3031 | 4.0324 | 4.61 | 4.61 | 4.61 | 4.24
|  |  |  | MO sem LS => | 20.38 | LS => | 0 | MO com LS => | 20.38 | [6 empty] | 0 |  |  | MO com LS => | MO com LS => | MO com LS =>
|  |  |  | Valor do BDI => | 25.2848 |  | Valor com BDI => |  | 140.2158 | [6 empty] | 140.2158
[6 empty] | Quant. => | 1322.32 | Preço Total => | 185410.16 |  |  | 185410.16 | 140.2158 | 185410.16 | 140.2158 | 0 |  |  | Preço Total => | Preço Total => | Preço Total =>
0
7.1.2 | Código | Banco | Descrição | Tipo |  | Und | Quant. | Valor Unit | Total | [6 empty] | 0 |  |  | Valor Unit | Valor Unit | Valor Unit
Composição | 22.01.080 | CPOS/CDHU | Forro xadrez em ripas de angelim-vermelho / bacuri / maçaranduba tarugado | 22.01 |  | m² | 1 | 162.2375 | 162.2375 | 13372.13 | 197.9298 |  |  |  |  | 0 |  |  | 165.07 | 165.07 | 165.07 | 162.25
Insumo | B.01.000.010111 | CPOS/CDHU | Carpinteiro | Mão de Obra |  | H | 1.3 | 24.36 | 31.66 | [6 empty] | 0 | 22.7381 | 23.1395 | 24.36 | 24.36 | 24.36 | 24.36
Insumo | D.02.000.021060 | CPOS/CDHU | Ripa em cambará, cedrinho, cupuíba, eucalipto-citriodora, eucalipto-saligna, garapa, itaúba, pinus-elioti, 12 mm x 50 mm | Material |  | M | 22 | 3.3 | 72.6 | [6 empty] | 0 | 3.0803 | 3.0149 | 3.3 | 3.3 | 3.3 | 3.17
Insumo | D.02.000.021014 | CPOS/CDHU | Sarrafo de cedrinho 2,5 x 5 cm | Material |  | M | 2.5 | 4.33 | 10.82 | [6 empty] | 0 | 4.0417 | 4.1164 | 4.33 | 4.33 | 4.33 | 4.33
Insumo | E.02.000.026760 | CPOS/CDHU | Prego diversas bitolas (referência 18 x 27) | Material |  | KG | 0.25 | 14.32 | 3.58 | [6 empty] | 0 | 13.3666 | 13.5906 | 14.32 | 14.32 | 14.32 | 14.31
Insumo | B.01.000.010112 | CPOS/CDHU | Ajudante de carpinteiro | Mão de Obra |  | H | 1.3 | 20.09 | 26.11 | [6 empty] | 0 | 18.7524 | 19.0044 | 20.09 | 20.09 | 20.09 | 20.01
Insumo | D.02.000.021017 | CPOS/CDHU | Sarrafo de cedrinho 2,5 x 10 cm | Material |  | M | 2.5 | 8.12 | 20.3 | [6 empty] | 0 | 7.5794 | 7.7194 | 8.12 | 8.12 | 8.12 | 8.12
|  |  |  | MO sem LS => | 58.68 | LS => | 0 | MO com LS => | 58.68 | [6 empty] | 0 |  |  | MO com LS => | MO com LS => | MO com LS =>
|  |  |  | Valor do BDI => | 35.6923 |  | Valor com BDI => |  | 197.9298 | [6 empty] | 197.9298
[6 empty] | Quant. => | 67.56 | Preço Total => | 13372.13 |  |  | 13372.13 | 197.9298 | 13372.13 | 197.9298 | 0 |  |  | Preço Total => | Preço Total => | Preço Total =>
0
7.1.3 | Código | Banco | Descrição | Tipo |  | Und | Quant. | Valor Unit | Total | [6 empty] | 0 |  |  | Valor Unit | Valor Unit | Valor Unit
Composição | 120481 | SBC | FORRO ACUSTICO GYPTONE BIGQUATTRO 41 1200X1800MM | REVESTIMENTOS INTERNOS |  | m² | 1 | 269.5472 | 269.5472 | 90909.93 | 328.8476 |  |  |  |  | 0 |  |  | 269.5472 | 269.5472 | 269.5472 | 305.17
Composição Auxiliar | 88243 | SINAPI | AJUDANTE ESPECIALIZADO COM ENCARGOS COMPLEMENTARES | SEDI - SERVIÇOS DIVERSOS |  | H | 0.416 | 19.7 | 8.19 | [6 empty] | 0 | 18.3884 | 18.7151 | 19.7 | 19.7 | 19.7 | 19.7
Composição Auxiliar | 88269 | SINAPI | GESSEIRO COM ENCARGOS COMPLEMENTARES | SEDI - SERVIÇOS DIVERSOS |  | H | 0.416 | 24.53 | 10.2 | [6 empty] | 0 | 22.8968 | 23.2981 | 24.53 | 24.53 | 24.53 | 24.53
Insumo | 001733 | SBC | ARAME GALVANIZADO #10 AWG | Material |  | KG | 0.2 | 31.85 | 6.37 | [6 empty] | 0 | 29.7294 | 30.2521 | 31.85 | 31.85 | 31.85 | 31.85
Insumo | 004785 | SBC | GESSO GYPTONE PLACA BIG QUATTRO 41 1200x1800 | Material |  | m² | 1 | 244.37 | 244.37 | [6 empty] | 0 | 228.0997 | 232.076 | 244.37 | 244.37 | 244.37 | 244.39
Insumo | 008383 | SBC | GESSO PARA REVESTIMENTO QUALIGESSO 60 LAFARGE GYPSUM | Material |  | KG | 0.6 | 0.69 | 0.41 | [6 empty] | 0 | 0.64406 | 0.66273 | 0.69 | 0.69 | 0.69 | 0.69
|  |  |  | MO sem LS => | 13.76 | LS => | 0 | MO com LS => | 13.76 | [6 empty] | 0 |  |  | MO com LS => | MO com LS => | MO com LS =>
|  |  |  | Valor do BDI => | 59.3004 |  | Valor com BDI => |  | 328.8476 | [6 empty] | 328.8476
[6 empty] | Quant. => | 276.45 | Preço Total => | 90909.93 |  |  | 90909.93 | 328.8476 | 90909.93 | 328.8476 | 0 |  |  | Preço Total => | Preço Total => | Preço Total =>
0
7.1.4 | Código | Banco | Descrição | Tipo |  | Und | Quant. | Valor Unit | Total | [6 empty] | 0 |  |  | Valor Unit | Valor Unit | Valor Unit
Composição | 96114 | SINAPI | FORRO EM DRYWALL, PARA AMBIENTES COMERCIAIS, INCLUSIVE ESTRUTURA DE FIXAÇÃO. AF_05/2017_PS | REVE - REVESTIMENTO E TRATAMENTO DE SUPERFÍCIES |  | m² | 1 | 71.4512 | 71.4512 | 20260.16 | 87.1705 |  |  |  |  | 0 |  |  | 71.4512 | 71.4512 | 71.4512 | 66.06
Composição Auxiliar | 88278 | SINAPI | MONTADOR DE ESTRUTURA METÁLICA COM ENCARGOS COMPLEMENTARES | SEDI - SERVIÇOS DIVERSOS |  | H | 0.3628 | 21.06 | 7.64 | [6 empty] | 0 | 19.6578 | 20.0032 | 21.06 | 21.06 | 21.06 | 21.06
Composição Auxiliar | 88316 | SINAPI | SERVENTE COM ENCARGOS COMPLEMENTARES | SEDI - SERVIÇOS DIVERSOS |  | H | 0.3628 | 18.82 | 6.82 | [6 empty] | 0 | 17.5669 | 17.875 | 18.82 | 18.82 | 18.82 | 18.82
Insumo | 00039413 | SINAPI | PLACA / CHAPA DE GESSO ACARTONADO, STANDARD (ST), COR BRANCA, E = 12,5 MM, 1200 X 2400 MM (L X C) | Material |  | m² | 1.0966 | 20.11 | 22.05 | [6 empty] | 0 | 18.7711 | 19.0978 | 20.11 | 20.11 | 20.11 | 20.11
Insumo | 00039427 | SINAPI | PERFIL CANALETA, FORMATO C, EM ACO ZINCADO, PARA ESTRUTURA FORRO DRYWALL, E = 0,5 MM, *46 X 18* (L X H), COMPRIMENTO 3 M | Material |  | M | 3.851 | 6.02 | 23.18 | [6 empty] | 0 | 5.6192 | 5.7219 | 6.02 | 6.02 | 6.02 | 6.02
Insumo | 00039430 | SINAPI | PENDURAL OU PRESILHA REGULADORA, EM ACO GALVANIZADO, COM CORPO, MOLA E REBITE, PARA PERFIL TIPO CANALETA DE ESTRUTURA EM FORROS DRYWALL | Equipamento |  | UN | 1.3265 | 2.29 | 3.03 | [6 empty] | 0 | 2.1375 | 2.1562 | 2.29 | 2.29 | 2.29 | 2.27
Insumo | 00039432 | SINAPI | FITA DE PAPEL REFORCADA COM LAMINA DE METAL PARA REFORCO DE CANTOS DE CHAPA DE GESSO PARA DRYWALL | Material |  | M | 1.4395 | 2.78 | 4 | [6 empty] | 0 | 2.5949 | 2.6416 | 2.78 | 2.78 | 2.78 | 2.78
Insumo | 00039434 | SINAPI | MASSA DE REJUNTE EM PO PARA DRYWALL, A BASE DE GESSO, SECAGEM RAPIDA, PARA TRATAMENTO DE JUNTAS DE CHAPA DE GESSO (NECESSITA ADICAO DE AGUA) | Equipamento |  | KG | 0.5202 | 3.47 | 1.8 | [6 empty] | 0 | 3.239 | 3.3043 | 3.47 | 3.47 | 3.47 | 3.47
Insumo | 00039435 | SINAPI | PARAFUSO DRY WALL, EM ACO FOSFATIZADO, CABECA TROMBETA E PONTA AGULHA (TA), COMPRIMENTO 25 MM | Material |  | UN | 7.974 | 0.1 | 0.79 | [6 empty] | 0 | 0.093342 | 0.10268 | 0.1 | 0.1 | 0.1 | 0.1
Insumo | 00039443 | SINAPI | PARAFUSO DRY WALL, EM ACO ZINCADO, CABECA LENTILHA E PONTA BROCA (LB), LARGURA 4,2 MM, COMPRIMENTO 13 MM | Material |  | UN | 2.1912 | 0.28 | 0.61 | [6 empty] | 0 | 0.26136 | 0.24269 | 0.28 | 0.28 | 0.28 | 0.25
Insumo | 00040547 | SINAPI | PARAFUSO ZINCADO, AUTOBROCANTE, FLANGEADO, 4,2 MM X 19 MM | Material |  | CENTO | 0.0132 | 28.66 | 0.37 | [6 empty] | 0 | 26.7518 | 27.2185 | 28.66 | 28.66 | 28.66 | 28.66
Insumo | 00043131 | SINAPI | ARAME GALVANIZADO 6 BWG, D = 5,16 MM (0,157 KG/M), OU 8 BWG, D = 4,19 MM (0,101 KG/M), OU 10 BWG, D = 3,40 MM (0,0713 KG/M) | Material |  | KG | 0.0426 | 27.4 | 1.16 | [6 empty] | 0 | 25.5757 | 26.0237 | 27.4 | 27.4 | 27.4 | 27.4
|  |  |  | MO sem LS => | 10.82 | LS => | 0 | MO com LS => | 10.82 | [6 empty] | 0 |  |  | MO com LS => | MO com LS => | MO com LS =>
|  |  |  | Valor do BDI => | 15.7193 |  | Valor com BDI => |  | 87.1705 | [6 empty] | 87.1705
[6 empty] | Quant. => | 232.42 | Preço Total => | 20260.16 |  |  | 20260.16 | 87.1705 | 20260.16 | 87.1705 | 0 |  |  | Preço Total => | Preço Total => | Preço Total =>
0
7.1.5 | Código | Banco | Descrição | Tipo |  | Und | Quant. | Valor Unit | Total | [6 empty] | 0 |  |  | Valor Unit | Valor Unit | Valor Unit
Composição | 210515 | AGETOP CIVIL | GESSO CORRIDO EM TETO | 21 |  | m² | 1 | 19.3593 | 19.3593 | 22185.13 | 23.6183 |  |  |  |  | 0 |  |  | 19.3593 | 19.3593 | 19.3593 | 6.8
Insumo | 0008 | AGETOP CIVIL | AJUDANTE | Mão de Obra |  | h | 0.16 | 14.45 | 2.31 | [6 empty] | 0 | 13.4879 | 13.7306 | 14.45 | 14.45 | 14.45 | 14.45
Insumo | 2700 | AGETOP CIVIL | GESSO EM PÓ | Material |  | Kg | 6 | 0.94 | 5.64 | [6 empty] | 0 | 0.87741 | 0.89608 | 0.94 | 0.94 | 0.94 | 0.94
Insumo | 0018 | AGETOP CIVIL | PINTOR | Mão de Obra |  | h | 0.52 | 21.93 | 11.4 | [6 empty] | 0 | 20.4699 | 20.8152 | 21.93 | 21.93 | 21.93 | 21.92
|  |  |  | MO sem LS => | 13.94 | LS => | 0 | MO com LS => | 13.94 | [6 empty] | 0 |  |  | MO com LS => | MO com LS => | MO com LS =>
|  |  |  | Valor do BDI => | 4.259 |  | Valor com BDI => |  | 23.6183 | [6 empty] | 23.6183
[6 empty] | Quant. => | 939.32 | Preço Total => | 22185.13 |  |  | 22185.13 | 23.6183 | 22185.13 | 23.6183 | 0 |  |  | Preço Total => | Preço Total => | Preço Total =>
0
8 |  |  | REVESTIMENTO DE PAREDE | [5 empty] | 795659.84 | 795659.84 |  | 795659.84 | 0 | 795659.84 | 0 | 0
8.1 |  |  | CERÂMICOS E PAINÉIS | [5 empty] | 756938.3 | 756938.3 |  | 756938.3 | 0 | 756938.3 | 0 | 0
8.1.1 | Código | Banco | Descrição | Tipo |  | Und | Quant. | Valor Unit | Total | [6 empty] | 0 |  |  | Valor Unit | Valor Unit | Valor Unit
Composição | 120202 | SBC | REVESTIMENTO 32x59cm INSERTO ESMALTADO ACETINADO RETIFICADO | REVESTIMENTOS INTERNOS |  | m² | 1 | 192.3036 | 192.3036 | 84340.07 | 234.6104 |  |  |  |  | 0 |  |  | 192.3036 | 192.3036 | 192.3036 | 193.65
Composição Auxiliar | 88243 | SINAPI | AJUDANTE ESPECIALIZADO COM ENCARGOS COMPLEMENTARES | SEDI - SERVIÇOS DIVERSOS |  | H | 0.49 | 19.7 | 9.65 | [6 empty] | 0 | 18.3884 | 18.7151 | 19.7 | 19.7 | 19.7 | 19.7
Composição Auxiliar | 88256 | SINAPI | AZULEJISTA OU LADRILHISTA COM ENCARGOS COMPLEMENTARES | SEDI - SERVIÇOS DIVERSOS |  | H | 0.999 | 27.14 | 27.11 | [6 empty] | 0 | 25.333 | 25.781 | 27.14 | 27.14 | 27.14 | 27.14
Insumo | 042522 | SBC | REJUNTE ACRILICO PORTKOLL | Material |  | KG | 0.45 | 39.22 | 17.64 | [6 empty] | 0 | 36.6087 | 37.2434 | 39.22 | 39.22 | 39.22 | 39.22
Insumo | 065910 | SBC | REVESTIMENTO 32x59cm INSERTO ESMALTADO ACETINADO RETIFICADO | Material |  | m² | 1.05 | 127.79 | 134.17 | [6 empty] | 0 | 119.2816 | 121.3352 | 127.79 | 127.79 | 127.79 | 127.77
Insumo | 087023 | SBC | ARGAMASSA PRONTA COLANTE CIMENTCOLA 4,5kg/m2 | Material |  | KG | 4.5 | 0.83 | 3.73 | [6 empty] | 0 | 0.77474 | 0.79341 | 0.83 | 0.83 | 0.83 | 0.83
|  |  |  | MO sem LS => | 28.49 | LS => | 0 | MO com LS => | 28.49 | [6 empty] | 0 |  |  | MO com LS => | MO com LS => | MO com LS =>
|  |  |  | Valor do BDI => | 42.3068 |  | Valor com BDI => |  | 234.6104 | [6 empty] | 234.6104
[6 empty] | Quant. => | 359.49 | Preço Total => | 84340.07 |  |  | 84340.07 | 234.6104 | 84340.07 | 234.6104 | 0 |  |  | Preço Total => | Preço Total => | Preço Total =>
0
8.1.2 | Código | Banco | Descrição | Tipo |  | Und | Quant. | Valor Unit | Total | [6 empty] | 0 |  |  | Valor Unit | Valor Unit | Valor Unit
Insumo | IN35 | Próprio | PAINEL ACÚSTICO | Material |  | m² | 1 | 1009.9522 | 1009.9522 | 620063 | 1232.1417 |  |  |  |  | 0 |  |  | 1009.9522 | 1009.9522 | 1009.9522 | 1211.15
|  |  |  | MO sem LS => | 0 | LS => | 0 | MO com LS => | 0 | [6 empty] | 0 |  |  | MO com LS => | MO com LS => | MO com LS =>
|  |  |  | Valor do BDI => | 222.1895 |  | Valor com BDI => |  | 1232.1417 | [6 empty] | 1232.1417
[6 empty] | Quant. => | 503.24 | Preço Total => | 620063 |  |  | 620063 | 1232.1417 | 620063 | 1232.1417 | 0 |  |  | Preço Total => | Preço Total => | Preço Total =>
0
8.1.3 | Código | Banco | Descrição | Tipo |  | Und | Quant. | Valor Unit | Total | [6 empty] | 0 |  |  | Valor Unit | Valor Unit | Valor Unit
Composição | 090123 | SBC | PAINEL MADEIRA REVESTIDO LAMINADO LISO FOSCO | PAREDES E PAINEIS |  | m² | 1 | 596.9789 | 596.9789 | 39117.75 | 728.3143 |  |  |  |  | 0 |  |  | 596.9789 | 596.9789 | 596.9789 | 491.71
Composição Auxiliar | 88239 | SINAPI | AJUDANTE DE CARPINTEIRO COM ENCARGOS COMPLEMENTARES | SEDI - SERVIÇOS DIVERSOS |  | H | 4.138 | 19.16 | 79.28 | [6 empty] | 0 | 17.8843 | 18.2017 | 19.16 | 19.16 | 19.16 | 19.16
Composição Auxiliar | 88261 | SINAPI | CARPINTEIRO DE ESQUADRIA COM ENCARGOS COMPLEMENTARES | SEDI - SERVIÇOS DIVERSOS |  | H | 5.854 | 25.18 | 147.4 | [6 empty] | 0 | 23.5035 | 23.9142 | 25.18 | 25.18 | 25.18 | 25.18
Insumo | 000157 | SBC | LAMINADO MELAMINICO 1,3mm 1,25x3,08m (3,85m2) | Material |  | m² | 2.262 | 91.74 | 207.51 | [6 empty] | 0 | 85.6319 | 87.1253 | 91.74 | 91.74 | 91.74 | 91.74
Insumo | 000459 | SBC | PERFIL ALUMINIO ANODIZADO FOSCO | Material |  | M | 0.26 | 26.26 | 6.82 | [6 empty] | 0 | 24.5116 | 24.941 | 26.26 | 26.26 | 26.26 | 26.26
Insumo | 000460 | SBC | CANTONEIRA ALUMINIO ABAS IGUAIS 1.1/4" E=3/16" | Material |  | M | 0.336 | 42.26 | 14.19 | [6 empty] | 0 | 39.4463 | 40.137 | 42.26 | 42.26 | 42.26 | 42.26
Insumo | 008272 | SBC | COLA PARA LAMINADO FORMICA 3,78kg/m2 | Material |  | KG | 0.916 | 36.6 | 33.52 | [6 empty] | 0 | 34.1631 | 34.7232 | 36.6 | 36.6 | 36.6 | 36.56
Insumo | 014202 | SBC | BUCHA DE NYLON PARA FIXACAO TIPO S7 SEM PARAFUSO | Material |  | UN | 6 | 0.35 | 2.1 | [6 empty] | 0 | 0.3267 | 0.33603 | 0.35 | 0.35 | 0.35 | 0.35
Insumo | 017878 | SBC | CHAPA DE COMPENSADO VIROLA 20mm 2.20x1.60m (3,52m2) | Material |  | m² | 1.049 | 101.2 | 106.15 | [6 empty] | 0 | 94.462 | 96.0955 | 101.2 | 101.2 | 101.2 | 101.19
|  |  |  | MO sem LS => | 172.11 | LS => | 0 | MO com LS => | 172.11 | [6 empty] | 0 |  |  | MO com LS => | MO com LS => | MO com LS =>
|  |  |  | Valor do BDI => | 131.3354 |  | Valor com BDI => |  | 728.3143 | [6 empty] | 728.3143
[6 empty] | Quant. => | 53.71 | Preço Total => | 39117.75 |  |  | 39117.75 | 728.3143 | 39117.75 | 728.3143 | 0 |  |  | Preço Total => | Preço Total => | Preço Total =>
0
8.1.4 | Código | Banco | Descrição | Tipo |  | Und | Quant. | Valor Unit | Total | [6 empty] | 0 |  |  | Valor Unit | Valor Unit | Valor Unit
Composição | 101729 | SINAPI | PISO EM TACO DE MADEIRA 7X42CM, FIXADO COM COLA BASE DE PVA. AF_09/2020 | PISO - PISOS |  | m² | 1 | 234.3977 | 234.3977 | 13417.48 | 285.9652 |  |  |  |  | 0 |  |  | 234.3977 | 234.3977 | 234.3977 | 267.54
Composição Auxiliar | 88316 | SINAPI | SERVENTE COM ENCARGOS COMPLEMENTARES | SEDI - SERVIÇOS DIVERSOS |  | H | 0.1653 | 18.82 | 3.11 | [6 empty] | 0 | 17.5669 | 17.875 | 18.82 | 18.82 | 18.82 | 18.82
Composição Auxiliar | 88320 | SINAPI | TAQUEADOR OU TAQUEIRO COM ENCARGOS COMPLEMENTARES | SEDI - SERVIÇOS DIVERSOS |  | H | 0.3968 | 26.33 | 10.44 | [6 empty] | 0 | 24.5769 | 25.0063 | 26.33 | 26.33 | 26.33 | 26.33
Insumo | 00006214 | SINAPI | TACO DE MADEIRA PARA PISO, IPE (CERNE) OU EQUIVALENTE DA REGIAO, 7 X 42 CM, E = 2 CM | Material |  | m² | 1.05 | 185.39 | 194.65 | [6 empty] | 0 | 173.0466 | 176.0709 | 185.39 | 185.39 | 185.39 | 185.41
Insumo | 00044396 | SINAPI | COLA BRANCA BASE PVA | Material |  | KG | 0.575 | 45.55 | 26.19 | [6 empty] | 0 | 42.5172 | 43.2546 | 45.55 | 45.55 | 45.55 | 45.55
|  |  |  | MO sem LS => | 10.49 | LS => | 0 | MO com LS => | 10.49 | [6 empty] | 0 |  |  | MO com LS => | MO com LS => | MO com LS =>
|  |  |  | Valor do BDI => | 51.5675 |  | Valor com BDI => |  | 285.9652 | [6 empty] | 285.9652
[6 empty] | Quant. => | 46.92 | Preço Total => | 13417.48 |  |  | 13417.48 | 285.9652 | 13417.48 | 285.9652 | 0 |  |  | Preço Total => | Preço Total => | Preço Total =>
0
8.2 |  |  | PEDRA NATURAL | [5 empty] | 10300.26 | 10300.26 |  | 10300.26 | 0 | 10300.26 | 0 | 0
8.2.1 | Código | Banco | Descrição | Tipo |  | Und | Quant. | Valor Unit | Total | [6 empty] | 0 |  |  | Valor Unit | Valor Unit | Valor Unit
Composição | 171405 | SBC | PEDRA NATURAL BOSSA NOVA | PAVIMENTACOES EXTERNAS |  | m² | 1 | 357.7475 | 357.7475 | 10300.26 | 436.4519 |  |  |  |  | 0 |  |  | 357.7475 | 357.7475 | 357.7475 | 418.91
Composição Auxiliar | 88243 | SINAPI | AJUDANTE ESPECIALIZADO COM ENCARGOS COMPLEMENTARES | SEDI - SERVIÇOS DIVERSOS |  | H | 0.206 | 19.7 | 4.05 | [6 empty] | 0 | 18.3884 | 18.7151 | 19.7 | 19.7 | 19.7 | 19.7
Composição Auxiliar | 88256 | SINAPI | AZULEJISTA OU LADRILHISTA COM ENCARGOS COMPLEMENTARES | SEDI - SERVIÇOS DIVERSOS |  | H | 0.225 | 27.14 | 6.1 | [6 empty] | 0 | 25.333 | 25.781 | 27.14 | 27.14 | 27.14 | 27.14
Insumo | 006771 | SBC | ARGAMASSA PREFABRICADA PARA ARDOSIA(4,0kg/m2) | Material |  | KG | 4.5 | 1.69 | 7.6 | [6 empty] | 0 | 1.5775 | 1.6055 | 1.69 | 1.69 | 1.69 | 1.69
Insumo | 042522 | SBC | REJUNTE ACRILICO PORTKOLL | Material |  | KG | 0.52 | 39.22 | 20.39 | [6 empty] | 0 | 36.6087 | 37.2434 | 39.22 | 39.22 | 39.22 | 39.22
Insumo | 066013 | SBC | PEDRA SAO THOME 38 x 38cm | Material |  | m² | 1.1 | 290.55 | 319.6 | [6 empty] | 0 | 271.205 | 275.9281 | 290.55 | 290.55 | 290.55 | 290.57
|  |  |  | MO sem LS => | 7.77 | LS => | 0 | MO com LS => | 7.77 | [6 empty] | 0 |  |  | MO com LS => | MO com LS => | MO com LS =>
|  |  |  | Valor do BDI => | 78.7044 |  | Valor com BDI => |  | 436.4519 | [6 empty] | 436.4519
[6 empty] | Quant. => | 23.6 | Preço Total => | 10300.26 |  |  | 10300.26 | 436.4519 | 10300.26 | 436.4519 | 0 |  |  | Preço Total => | Preço Total => | Preço Total =>
0
8.3 |  |  | MASSA ÚNICA PAREDES | [5 empty] | 28421.28 | 28421.28 |  | 28421.28 | 0 | 28421.28 | 0 | 0
8.3.1 | Código | Banco | Descrição | Tipo |  | Und | Quant. | Valor Unit | Total | [6 empty] | 0 |  |  | Valor Unit | Valor Unit | Valor Unit
Composição | 87530 | SINAPI | MASSA ÚNICA, PARA RECEBIMENTO DE PINTURA, EM ARGAMASSA TRAÇO 1:2:8, PREPARO MANUAL, APLICADA MANUALMENTE EM FACES INTERNAS DE PAREDES, ESPESSURA DE 20MM, COM EXECUÇÃO DE TALISCAS. AF_06/2014 | REVE - REVESTIMENTO E TRATAMENTO DE SUPERFÍCIES |  | m² | 1 | 42.3197 | 42.3197 | 28421.28 | 51.63 |  |  |  |  | 0 |  |  | 42.3197 | 42.3197 | 42.3197 | 27.51
Composição Auxiliar | 87369 | SINAPI | ARGAMASSA TRAÇO 1:2:8 (EM VOLUME DE CIMENTO, CAL E AREIA MÉDIA ÚMIDA) PARA EMBOÇO/MASSA ÚNICA/ASSENTAMENTO DE ALVENARIA DE VEDAÇÃO, PREPARO MANUAL. AF_08/2019 | SEDI - SERVIÇOS DIVERSOS |  | m³ | 0.0376 | 706.48 | 26.56 | [6 empty] | 0 | 659.442 | 670.8764 | 706.48 | 706.48 | 706.48 | 706.48
Composição Auxiliar | 88309 | SINAPI | PEDREIRO COM ENCARGOS COMPLEMENTARES | SEDI - SERVIÇOS DIVERSOS |  | H | 0.47 | 26.7 | 12.54 | [6 empty] | 0 | 24.9223 | 25.3703 | 26.7 | 26.7 | 26.7 | 26.71
Composição Auxiliar | 88316 | SINAPI | SERVENTE COM ENCARGOS COMPLEMENTARES | SEDI - SERVIÇOS DIVERSOS |  | H | 0.171 | 18.82 | 3.21 | [6 empty] | 0 | 17.5669 | 17.875 | 18.82 | 18.82 | 18.82 | 18.82
|  |  |  | MO sem LS => | 17.74 | LS => | 0 | MO com LS => | 17.74 | [6 empty] | 0 |  |  | MO com LS => | MO com LS => | MO com LS =>
|  |  |  | Valor do BDI => | 9.3103 |  | Valor com BDI => |  | 51.63 | [6 empty] | 51.63
[6 empty] | Quant. => | 550.48 | Preço Total => | 28421.28 |  |  | 28421.28 | 51.63 | 28421.28 | 51.63 | 0 |  |  | Preço Total => | Preço Total => | Preço Total =>
0
9 |  |  | PISOS E RODAPÉS | [5 empty] | 846326.15 | 846326.15 |  | 846326.15 | 0 | 846326.15 | 0 | 0
9.1 |  |  | RETIRADAS | [5 empty] | 47729.8 | 47729.8 |  | 47729.8 | 0 | 47729.8 | 0 | 0
9.1.1 | Código | Banco | Descrição | Tipo |  | Und | Quant. | Valor Unit | Total | [6 empty] | 0 |  |  | Valor Unit | Valor Unit | Valor Unit
Composição | 022081 | SBC | RETIRADA/DEMOLICAO DE PISO CERAMICO COM REMOCAO ENSACADA | DEMOLICOES |  | m² | 1 | 45.091 | 45.091 | 47729.8 | 55.0111 |  |  |  |  | 0 |  |  | 45.091 | 45.091 | 45.091 | 33.21
Composição Auxiliar | 88309 | SINAPI | PEDREIRO COM ENCARGOS COMPLEMENTARES | SEDI - SERVIÇOS DIVERSOS |  | H | 0.255 | 26.71 | 6.81 | [6 empty] | 0 | 24.9316 | 25.3703 | 26.71 | 26.71 | 26.71 | 26.71
Composição Auxiliar | 88316 | SINAPI | SERVENTE COM ENCARGOS COMPLEMENTARES | SEDI - SERVIÇOS DIVERSOS |  | H | 0.783 | 18.8 | 14.72 | [6 empty] | 0 | 17.5483 | 17.875 | 18.8 | 18.8 | 18.8 | 18.82
Insumo | 006447 | SBC | SACO RECICLADO 60x90cm PARA ENTULHO ATE 60KG | Material |  | UN | 4 | 5.89 | 23.56 | [6 empty] | 0 | 5.4978 | 5.5912 | 5.89 | 5.89 | 5.89 | 5.88
|  |  |  | MO sem LS => | 15.78 | LS => | 0 | MO com LS => | 15.78 | [6 empty] | 0 |  |  | MO com LS => | MO com LS => | MO com LS =>
|  |  |  | Valor do BDI => | 9.92 |  | Valor com BDI => |  | 55.0111 | [6 empty] | 55.0111
[6 empty] | Quant. => | 867.64 | Preço Total => | 47729.8 |  |  | 47729.8 | 55.0111 | 47729.8 | 55.0111 | 0 |  |  | Preço Total => | Preço Total => | Preço Total =>
0
9.2 |  |  | PISOS INTERNOS E EXTERNOS | [5 empty] | 798596.35 | 798596.35 |  | 798596.35 | 0 | 798596.35 | 0 | 0
9.2.1 | Código | Banco | Descrição | Tipo |  | Und | Quant. | Valor Unit | Total | [6 empty] | 0 |  |  | Valor Unit | Valor Unit | Valor Unit
Composição | 120101 | AGETOP CIVIL | REGULARIZAÇÃO (1:3) E=2 CM | 12 |  | m² | 1 | 21.7439 | 21.7439 | 76355.92 | 26.5276 |  |  |  |  | 0 |  |  | 21.7439 | 21.7439 | 21.7439 | 14.28
Insumo | 0005 | AGETOP CIVIL | SERVENTE | Mão de Obra |  | h | 0.373 | 13.11 | 4.89 | [6 empty] | 0 | 12.2371 | 12.4518 | 13.11 | 13.11 | 13.11 | 13.11
Insumo | 0104 | AGETOP CIVIL | AREIA MÉDIA | Material |  | m³ | 0.0252 | 171.77 | 4.32 | [6 empty] | 0 | 160.3334 | 163.115 | 171.77 | 171.77 | 171.77 | 171.77
Insumo | 0004 | AGETOP CIVIL | PEDREIRO | Mão de Obra |  | h | 0.2262 | 21.8 | 4.93 | [6 empty] | 0 | 20.3485 | 20.8152 | 21.8 | 21.8 | 21.8 | 21.92
Insumo | 1215 | AGETOP CIVIL | CIMENTO PORTLAND CPII-32 | Material |  | Kg | 11.8793 | 0.64 | 7.6 | [6 empty] | 0 | 0.59739 | 0.60672 | 0.64 | 0.64 | 0.64 | 0.63
|  |  |  | MO sem LS => | 10.01 | LS => | 0 | MO com LS => | 10.01 | [6 empty] | 0 |  |  | MO com LS => | MO com LS => | MO com LS =>
|  |  |  | Valor do BDI => | 4.7837 |  | Valor com BDI => |  | 26.5276 | [6 empty] | 26.5276
[6 empty] | Quant. => | 2878.36 | Preço Total => | 76355.92 |  |  | 76355.92 | 26.5276 | 76355.92 | 26.5276 | 0 |  |  | Preço Total => | Preço Total => | Preço Total =>
0
9.2.2 | Código | Banco | Descrição | Tipo |  | Und | Quant. | Valor Unit | Total | [6 empty] | 0 |  |  | Valor Unit | Valor Unit | Valor Unit
Composição | 170166 | SBC | PORCELANATO RETIFICADO 100X100CM CIMENTO DETROIT AL ACETINAD | PAVIMENTACOES INTERNAS |  | m² | 1 | 365.0062 | 365.0062 | 118821.41 | 445.3076 |  |  |  |  | 0 |  |  | 365.0062 | 365.0062 | 365.0062 | 418.59
Composição Auxiliar | 88243 | SINAPI | AJUDANTE ESPECIALIZADO COM ENCARGOS COMPLEMENTARES | SEDI - SERVIÇOS DIVERSOS |  | H | 0.294 | 19.7 | 5.79 | [6 empty] | 0 | 18.3884 | 18.7151 | 19.7 | 19.7 | 19.7 | 19.7
Composição Auxiliar | 88256 | SINAPI | AZULEJISTA OU LADRILHISTA COM ENCARGOS COMPLEMENTARES | SEDI - SERVIÇOS DIVERSOS |  | H | 0.49 | 27.14 | 13.29 | [6 empty] | 0 | 25.333 | 25.781 | 27.14 | 27.14 | 27.14 | 27.14
Insumo | 005081 | SBC | PORCELANATO 100x100cm RETIFICADO CIMENTO DETROIT AL ACETINADO PORTINARI | Material |  | m² | 1.1 | 275.02 | 302.52 | [6 empty] | 0 | 256.709 | 261.1707 | 275.02 | 275.02 | 275.02 | 275.03
Insumo | 007038 | SBC | REJUNTE PARA PORCELANATO ACRILICO MARFIM (0,35kg/m2)PORTOKOL | Material |  | KG | 0.25 | 39.22 | 9.8 | [6 empty] | 0 | 36.6087 | 37.2434 | 39.22 | 39.22 | 39.22 | 39.22
Insumo | 033838 | SBC | ARGAMASSA PORCELANATO INTERNO E EXTERNO BRANCA AXTON (5 kg/ | Material |  | KG | 5 | 6.72 | 33.6 | [6 empty] | 0 | 6.2726 | 6.3846 | 6.72 | 6.72 | 6.72 | 6.72
|  |  |  | MO sem LS => | 14.73 | LS => | 0 | MO com LS => | 14.73 | [6 empty] | 0 |  |  | MO com LS => | MO com LS => | MO com LS =>
|  |  |  | Valor do BDI => | 80.3014 |  | Valor com BDI => |  | 445.3076 | [6 empty] | 445.3076
[6 empty] | Quant. => | 266.83 | Preço Total => | 118821.41 |  |  | 118821.41 | 445.3076 | 118821.41 | 445.3076 | 0 |  |  | Preço Total => | Preço Total => | Preço Total =>
0
9.2.3 | Código | Banco | Descrição | Tipo |  | Und | Quant. | Valor Unit | Total | [6 empty] | 0 |  |  | Valor Unit | Valor Unit | Valor Unit
Composição | 101729 | SINAPI | PISO EM TACO DE MADEIRA 7X42CM, FIXADO COM COLA BASE DE PVA. AF_09/2020 | PISO - PISOS |  | m² | 1 | 234.3977 | 234.3977 | 13417.48 | 285.9652 |  |  |  |  | 0 |  |  | 234.3977 | 234.3977 | 234.3977 | 267.54
Composição Auxiliar | 88316 | SINAPI | SERVENTE COM ENCARGOS COMPLEMENTARES | SEDI - SERVIÇOS DIVERSOS |  | H | 0.1653 | 18.82 | 3.11 | [6 empty] | 0 | 17.5669 | 17.875 | 18.82 | 18.82 | 18.82 | 18.82
Composição Auxiliar | 88320 | SINAPI | TAQUEADOR OU TAQUEIRO COM ENCARGOS COMPLEMENTARES | SEDI - SERVIÇOS DIVERSOS |  | H | 0.3968 | 26.33 | 10.44 | [6 empty] | 0 | 24.5769 | 25.0063 | 26.33 | 26.33 | 26.33 | 26.33
Insumo | 00006214 | SINAPI | TACO DE MADEIRA PARA PISO, IPE (CERNE) OU EQUIVALENTE DA REGIAO, 7 X 42 CM, E = 2 CM | Material |  | m² | 1.05 | 185.39 | 194.65 | [6 empty] | 0 | 173.0466 | 176.0709 | 185.39 | 185.39 | 185.39 | 185.41
Insumo | 00044396 | SINAPI | COLA BRANCA BASE PVA | Material |  | KG | 0.575 | 45.55 | 26.19 | [6 empty] | 0 | 42.5172 | 43.2546 | 45.55 | 45.55 | 45.55 | 45.55
|  |  |  | MO sem LS => | 10.49 | LS => | 0 | MO com LS => | 10.49 | [6 empty] | 0 |  |  | MO com LS => | MO com LS => | MO com LS =>
|  |  |  | Valor do BDI => | 51.5675 |  | Valor com BDI => |  | 285.9652 | [6 empty] | 285.9652
[6 empty] | Quant. => | 41.11 | Preço Total => | 11756.02 |  |  | 13417.48 | 285.9652 | 11756.02 | 285.9652 | 0 |  |  | Preço Total => | Preço Total => | Preço Total =>
0
9.2.4 | Código | Banco | Descrição | Tipo |  | Und | Quant. | Valor Unit | Total | [6 empty] | 0 |  |  | Valor Unit | Valor Unit | Valor Unit
Composição | 130309 | SBC | RODAPE 8,5X45CM PORCELANATO FORMA BOLD ACET. BRANCO ELIANE | RODAPES, SOLEIRAS E PEITORIS |  | M | 1 | 80.3453 | 80.3453 | 124911.51 | 98.0213 |  |  |  |  | 0 |  |  | 80.3453 | 80.3453 | 80.3453 | 75.63
Composição Auxiliar | 88243 | SINAPI | AJUDANTE ESPECIALIZADO COM ENCARGOS COMPLEMENTARES | SEDI - SERVIÇOS DIVERSOS |  | H | 0.235 | 19.7 | 4.62 | [6 empty] | 0 | 18.3884 | 18.7151 | 19.7 | 19.7 | 19.7 | 19.7
Composição Auxiliar | 88256 | SINAPI | AZULEJISTA OU LADRILHISTA COM ENCARGOS COMPLEMENTARES | SEDI - SERVIÇOS DIVERSOS |  | H | 0.587 | 27.14 | 15.93 | [6 empty] | 0 | 25.333 | 25.781 | 27.14 | 27.14 | 27.14 | 27.14
Insumo | 000595 | SBC | RODAPE 8,5x45cm PORCELANATO FORMA BOLD ACETINADO BRANCO ELIANE | Material |  | M | 1.05 | 56.64 | 59.47 | [6 empty] | 0 | 52.8689 | 53.7836 | 56.64 | 56.64 | 56.64 | 56.63
Insumo | 025002 | SBC | ARGAMASSA PRONTA PARA CERAMICA INTERNA(4,0kg/m2) | Material |  | KG | 0.4 | 0.81 | 0.32 | [6 empty] | 0 | 0.75607 | 0.77474 | 0.81 | 0.81 | 0.81 | 0.81
|  |  |  | MO sem LS => | 15.99 | LS => | 0 | MO com LS => | 15.99 | [6 empty] | 0 |  |  | MO com LS => | MO com LS => | MO com LS =>
|  |  |  | Valor do BDI => | 17.676 |  | Valor com BDI => |  | 98.0213 | [6 empty] | 98.0213
[6 empty] | Quant. => | 1274.33 | Preço Total => | 124911.51 |  |  | 124911.51 | 98.0213 | 124911.51 | 98.0213 | 0 |  |  | Preço Total => | Preço Total => | Preço Total =>
0
9.2.5 | Código | Banco | Descrição | Tipo |  | Und | Quant. | Valor Unit | Total | [6 empty] | 0 |  |  | Valor Unit | Valor Unit | Valor Unit
Composição | 221126 | AGETOP CIVIL | PISO DE LADRILHO HIDRÁULICO COLORIDO MODELO TÁTIL ( ALERTA OU DIRECIONAL) SEM LASTRO | 22 |  | m² | 1 | 138.0203 | 138.0203 | 757.73 | 168.3848 |  |  |  |  | 0 |  |  | 138.0203 | 138.0203 | 138.0203 | 136.11
Insumo | 0005 | AGETOP CIVIL | SERVENTE | Mão de Obra |  | h | 0.8544 | 13.11 | 11.2 | [6 empty] | 0 | 12.2371 | 12.4518 | 13.11 | 13.11 | 13.11 | 13.11
Insumo | 2390 | AGETOP CIVIL | ARGAMASSA DE CIMENTO COLANTE | Material |  | Kg | 4.5 | 1.3 | 5.85 | [6 empty] | 0 | 1.2134 | 1.2414 | 1.3 | 1.3 | 1.3 | 1.3
Insumo | 0004 | AGETOP CIVIL | PEDREIRO | Mão de Obra |  | h | 0.6083 | 21.92 | 13.33 | [6 empty] | 0 | 20.4605 | 20.8152 | 21.92 | 21.92 | 21.92 | 21.92
Insumo | 1215 | AGETOP CIVIL | CIMENTO PORTLAND CPII-32 | Material |  | Kg | 1.3 | 0.63 | 0.81 | [6 empty] | 0 | 0.58805 | 0.60672 | 0.63 | 0.63 | 0.63 | 0.63
Insumo | 2799 | AGETOP CIVIL | PISO DE LADRILHO HIDRÁULICO COLORIDO MODELO TÁTIL ( ALERTA OU DIRECIONAL) | Material |  | m² | 1.05 | 101.75 | 106.83 | [6 empty] | 0 | 94.9754 | 96.5996 | 101.75 | 101.75 | 101.75 | 101.72
|  |  |  | MO sem LS => | 24.95 | LS => | 0 | MO com LS => | 24.95 | [6 empty] | 0 |  |  | MO com LS => | MO com LS => | MO com LS =>
|  |  |  | Valor do BDI => | 30.3645 |  | Valor com BDI => |  | 168.3848 | [6 empty] | 168.3848
[6 empty] | Quant. => | 4.5 | Preço Total => | 757.73 |  |  | 757.73 | 168.3848 | 757.73 | 168.3848 | 0 |  |  | Preço Total => | Preço Total => | Preço Total =>
0
9.2.6 | Código | Banco | Descrição | Tipo |  | Und | Quant. | Valor Unit | Total | [6 empty] | 0 |  |  | Valor Unit | Valor Unit | Valor Unit
Composição | 87263 | SINAPI | REVESTIMENTO CERÂMICO PARA PISO COM PLACAS TIPO PORCELANATO DE DIMENSÕES 60X60 CM APLICADA EM AMBIENTES DE ÁREA MAIOR QUE 10 M². AF_06/2014 | PISO - PISOS |  | m² | 1 | 123.7123 | 123.7123 | 219807.04 | 150.9291 |  |  |  |  | 0 |  |  | 123.7123 | 123.7123 | 123.7123 | 132.61
Composição Auxiliar | 88256 | SINAPI | AZULEJISTA OU LADRILHISTA COM ENCARGOS COMPLEMENTARES | SEDI - SERVIÇOS DIVERSOS |  | H | 0.44 | 27.14 | 11.94 | [6 empty] | 0 | 25.333 | 25.781 | 27.14 | 27.14 | 27.14 | 27.14
Composição Auxiliar | 88316 | SINAPI | SERVENTE COM ENCARGOS COMPLEMENTARES | SEDI - SERVIÇOS DIVERSOS |  | H | 0.2 | 18.82 | 3.76 | [6 empty] | 0 | 17.5669 | 17.875 | 18.82 | 18.82 | 18.82 | 18.82
Insumo | 00034357 | SINAPI | REJUNTE CIMENTICIO, QUALQUER COR | Material |  | KG | 0.14 | 4.44 | 0.62 | [6 empty] | 0 | 4.1444 | 4.2191 | 4.44 | 4.44 | 4.44 | 4.44
Insumo | 00037595 | SINAPI | ARGAMASSA COLANTE TIPO AC III | Material |  | KG | 8.62 | 2.31 | 19.91 | [6 empty] | 0 | 2.1562 | 2.2029 | 2.31 | 2.31 | 2.31 | 2.31
Insumo | 00038195 | SINAPI | PISO PORCELANATO, BORDA RETA, EXTRA, FORMATO MAIOR QUE 2025 CM2 | Material |  | m² | 1.07 | 81.76 | 87.48 | [6 empty] | 0 | 76.3164 | 77.5765 | 81.76 | 81.76 | 81.76 | 81.69
|  |  |  | MO sem LS => | 12.14 | LS => | 0 | MO com LS => | 12.14 | [6 empty] | 0 |  |  | MO com LS => | MO com LS => | MO com LS =>
|  |  |  | Valor do BDI => | 27.2167 |  | Valor com BDI => |  | 150.9291 | [6 empty] | 150.9291
[6 empty] | Quant. => | 1456.36 | Preço Total => | 219807.04 |  |  | 219807.04 | 150.9291 | 219807.04 | 150.9291 | 0 |  |  | Preço Total => | Preço Total => | Preço Total =>
0
9.2.7 | Código | Banco | Descrição | Tipo |  | Und | Quant. | Valor Unit | Total | [6 empty] | 0 |  |  | Valor Unit | Valor Unit | Valor Unit
Composição | 101745 | SINAPI | PISO TÊXTIL (CARPETE) EM MANTA (ROLO) E = 9 A 10 MM. AF_09/2020 | PISO - PISOS |  | m² | 1 | 193.1978 | 193.1978 | 54904.26 | 235.7013 |  |  |  |  | 0 |  |  | 193.1978 | 193.1978 | 193.1978 | 231.68
Insumo | 00010709 | SINAPI | CARPETE DE NYLON EM MANTA PARA TRAFEGO COMERCIAL PESADO, E = 9 A 10 MM (INSTALADO) | Material |  | m² | 1 | 193.2 | 193.2 | [6 empty] | 0 | 180.3366 | 183.4822 | 193.2 | 193.2 | 193.2 | 193.22
|  |  |  | MO sem LS => | 0 | LS => | 0 | MO com LS => | 0 | [6 empty] | 0 |  |  | MO com LS => | MO com LS => | MO com LS =>
|  |  |  | Valor do BDI => | 42.5035 |  | Valor com BDI => |  | 235.7013 | [6 empty] | 235.7013
[6 empty] | Quant. => | 232.94 | Preço Total => | 54904.26 |  |  | 54904.26 | 235.7013 | 54904.26 | 235.7013 | 0 |  |  | Preço Total => | Preço Total => | Preço Total =>
0
9.2.8 | Código | Banco | Descrição | Tipo |  | Und | Quant. | Valor Unit | Total | [6 empty] | 0 |  |  | Valor Unit | Valor Unit | Valor Unit
Composição | 170044 | SBC | PISO FULGET (GRANITO LAVADO) EM PLACAS DE 40x40cm E JUNTAS | PAVIMENTACOES INTERNAS |  | m² | 1 | 213.3466 | 213.3466 | 123176.25 | 260.2828 |  |  |  |  | 0 |  |  | 213.3466 | 213.3466 | 213.3466 | 198.5
Composição Auxiliar | 88309 | SINAPI | PEDREIRO COM ENCARGOS COMPLEMENTARES | SEDI - SERVIÇOS DIVERSOS |  | H | 1.273 | 26.71 | 34 | [6 empty] | 0 | 24.9316 | 25.3703 | 26.71 | 26.71 | 26.71 | 26.71
Composição Auxiliar | 88316 | SINAPI | SERVENTE COM ENCARGOS COMPLEMENTARES | SEDI - SERVIÇOS DIVERSOS |  | H | 1.273 | 18.82 | 23.95 | [6 empty] | 0 | 17.5669 | 17.875 | 18.82 | 18.82 | 18.82 | 18.82
Insumo | 000050 | SBC | CIMENTO PORTLAND CP III 32RS NBR 11578 (quilo) | Material |  | KG | 12.969 | 0.7 | 9.07 | [6 empty] | 0 | 0.65339 | 0.67206 | 0.7 | 0.7 | 0.7 | 0.7
Insumo | 000100 | SBC | AREIA GROSSA LAVADA | Material |  | m³ | 0.03 | 137.29 | 4.11 | [6 empty] | 0 | 128.1491 | 130.3707 | 137.29 | 137.29 | 137.29 | 137.29
Insumo | 005432 | SBC | PISO FULGET (GRANITO LAVADO) EM PLACAS DE 40x40cm,S/ COLOC. | Material |  | m² | 1.1 | 123.23 | 135.55 | [6 empty] | 0 | 115.0252 | 116.9388 | 123.23 | 123.23 | 123.23 | 123.14
Insumo | 005436 | SBC | JUNTA PLASTICA DE DILATACAO "K" 34 x 4,5cm | Material |  | M | 1.36 | 4.9 | 6.66 | [6 empty] | 0 | 4.5738 | 4.6578 | 4.9 | 4.9 | 4.9 | 4.9
|  |  |  | MO sem LS => | 43.81 | LS => | 0 | MO com LS => | 43.81 | [6 empty] | 0 |  |  | MO com LS => | MO com LS => | MO com LS =>
|  |  |  | Valor do BDI => | 46.9362 |  | Valor com BDI => |  | 260.2828 | [6 empty] | 260.2828
[6 empty] | Quant. => | 473.24 | Preço Total => | 123176.25 |  |  | 123176.25 | 260.2828 | 123176.25 | 260.2828 | 0 |  |  | Preço Total => | Preço Total => | Preço Total =>
0
9.2.9 | Código | Banco | Descrição | Tipo |  | Und | Quant. | Valor Unit | Total | [6 empty] | 0 |  |  | Valor Unit | Valor Unit | Valor Unit
Composição | 210225 | SBC | LONA DE PROTECAO EM PLASTICO PRETO IGNIFICO | LIMPEZA |  | m² | 1 | 16.7168 | 16.7168 | 34114.47 | 20.3945 |  |  |  |  | 0 |  |  | 16.7168 | 16.7168 | 16.7168 | 5.22
Composição Auxiliar | 88316 | SINAPI | SERVENTE COM ENCARGOS COMPLEMENTARES | SEDI - SERVIÇOS DIVERSOS |  | H | 0.833 | 18.82 | 15.67 | [6 empty] | 0 | 17.5669 | 17.875 | 18.82 | 18.82 | 18.82 | 18.82
Insumo | 072592 | SBC | LONA PARA PROTECAO EM PLASTICO PRETO TIPO FERREIRO | Material |  | m² | 1.1 | 0.95 | 1.04 | [6 empty] | 0 | 0.88675 | 0.90542 | 0.95 | 0.95 | 0.95 | 0.95
|  |  |  | MO sem LS => | 11.06 | LS => | 0 | MO com LS => | 11.06 | [6 empty] | 0 |  |  | MO com LS => | MO com LS => | MO com LS =>
|  |  |  | Valor do BDI => | 3.6777 |  | Valor com BDI => |  | 20.3945 | [6 empty] | 20.3945
[6 empty] | Quant. => | 1672.73 | Preço Total => | 34114.47 |  |  | 34114.47 | 20.3945 | 34114.47 | 20.3945 | 0 |  |  | Preço Total => | Preço Total => | Preço Total =>
0
9.2.10 | Código | Banco | Descrição | Tipo |  | Und | Quant. | Valor Unit | Total | [6 empty] | 0 |  |  | Valor Unit | Valor Unit | Valor Unit
Insumo | 011173 | SBC | FITA ADESIVA COMUM CREPE 19mmx50,0m | Material |  | UN | 1 | 5.8408 | 5.8408 | 712.57 | 7.1258 |  |  |  |  | 0 |  |  | 5.8408 | 5.8408 | 5.8408 | 7
|  |  |  | MO sem LS => | 0 | LS => | 0 | MO com LS => | 0 | [6 empty] | 0 |  |  | MO com LS => | MO com LS => | MO com LS =>
|  |  |  | Valor do BDI => | 1.285 |  | Valor com BDI => |  | 7.1258 | [6 empty] | 7.1258
[6 empty] | Quant. => | 100 | Preço Total => | 712.57 |  |  | 712.57 | 7.1258 | 712.57 | 7.1258 | 0 |  |  | Preço Total => | Preço Total => | Preço Total =>
0
9.2.11 | Código | Banco | Descrição | Tipo |  | Und | Quant. | Valor Unit | Total | [6 empty] | 0 |  |  | Valor Unit | Valor Unit | Valor Unit
Composição | 202107 | SBC | PLACA TATIL BRAILLE/RELEVO ACRILICO 30X20CM PARA PORTAS | ACESSIBILIDADE |  | UN | 1 | 170.8577 | 170.8577 | 21886.87 | 208.4464 |  |  |  |  | 0 |  |  | 170.8577 | 170.8577 | 170.8577 | 200.42
Composição Auxiliar | 88316 | SINAPI | SERVENTE COM ENCARGOS COMPLEMENTARES | SEDI - SERVIÇOS DIVERSOS |  | H | 0.253 | 18.82 | 4.76 | [6 empty] | 0 | 17.5669 | 17.875 | 18.82 | 18.82 | 18.82 | 18.82
Insumo | 025825 | SBC | ACESSIBILIDADE - PLACA TATIL BRAILLE/RELEVO ACO INOX 30x20cm - PARA PORTAS | Material |  | UN | 1 | 166.09 | 166.09 | [6 empty] | 0 | 155.0316 | 157.7478 | 166.09 | 166.09 | 166.09 | 166.12
|  |  |  | MO sem LS => | 3.35 | LS => | 0 | MO com LS => | 3.35 | [6 empty] | 0 |  |  | MO com LS => | MO com LS => | MO com LS =>
|  |  |  | Valor do BDI => | 37.5887 |  | Valor com BDI => |  | 208.4464 | [6 empty] | 208.4464
[6 empty] | Quant. => | 105 | Preço Total => | 21886.87 |  |  | 21886.87 | 208.4464 | 21886.87 | 208.4464 | 0 |  |  | Preço Total => | Preço Total => | Preço Total =>
0
9.2.12 | Código | Banco | Descrição | Tipo |  | Und | Quant. | Valor Unit | Total | [6 empty] | 0 |  |  | Valor Unit | Valor Unit | Valor Unit
Composição | 130081 | SBC | SOLEIRA MARMORE BRANCO SIENNA 20cm | RODAPES, SOLEIRAS E PEITORIS |  | M | 1 | 108.9291 | 108.9291 | 11293.28 | 132.8934 |  |  |  |  | 0 |  |  | 108.9291 | 108.9291 | 108.9291 | 122.19
Composição Auxiliar | 88274 | SINAPI | MARMORISTA/GRANITEIRO COM ENCARGOS COMPLEMENTARES | SEDI - SERVIÇOS DIVERSOS |  | H | 0.312 | 26.57 | 8.28 | [6 empty] | 0 | 24.8009 | 25.2397 | 26.57 | 26.57 | 26.57 | 26.57
Insumo | 000050 | SBC | CIMENTO PORTLAND CP III 32RS NBR 11578 (quilo) | Material |  | KG | 1.86 | 0.7 | 1.3 | [6 empty] | 0 | 0.65339 | 0.67206 | 0.7 | 0.7 | 0.7 | 0.7
Insumo | 000100 | SBC | AREIA GROSSA LAVADA | Material |  | m³ | 0.002 | 137.29 | 0.27 | [6 empty] | 0 | 128.1491 | 130.3707 | 137.29 | 137.29 | 137.29 | 137.29
Insumo | 010369 | SBC | SOLEIRA MARMORE BRANCO 20cm | Material |  | M | 1.05 | 94.36 | 99.07 | [6 empty] | 0 | 88.0774 | 89.6082 | 94.36 | 94.36 | 94.36 | 94.36
|  |  |  | MO sem LS => | 6.55 | LS => | 0 | MO com LS => | 6.55 | [6 empty] | 0 |  |  | MO com LS => | MO com LS => | MO com LS =>
|  |  |  | Valor do BDI => | 23.9644 |  | Valor com BDI => |  | 132.8934 | [6 empty] | 132.8934
[6 empty] | Quant. => | 84.98 | Preço Total => | 11293.28 |  |  | 11293.28 | 132.8934 | 11293.28 | 132.8934 | 0 |  |  | Preço Total => | Preço Total => | Preço Total =>
0
9.2.13 | Código | Banco | Descrição | Tipo |  | Und | Quant. | Valor Unit | Total | [6 empty] | 0 |  |  | Valor Unit | Valor Unit | Valor Unit
Composição | 130115 | SBC | SOLEIRA EM GRANITO SAO GABRIEL 20CM | RODAPES, SOLEIRAS E PEITORIS |  | M | 1 | 90.1901 | 90.1901 | 99.02 | 110.032 |  |  |  |  | 0 |  |  | 90.1901 | 90.1901 | 90.1901 | 100.73
Composição Auxiliar | 88243 | SINAPI | AJUDANTE ESPECIALIZADO COM ENCARGOS COMPLEMENTARES | SEDI - SERVIÇOS DIVERSOS |  | H | 0.114 | 19.7 | 2.24 | [6 empty] | 0 | 18.3884 | 18.7151 | 19.7 | 19.7 | 19.7 | 19.7
Composição Auxiliar | 88274 | SINAPI | MARMORISTA/GRANITEIRO COM ENCARGOS COMPLEMENTARES | SEDI - SERVIÇOS DIVERSOS |  | H | 0.196 | 26.57 | 5.2 | [6 empty] | 0 | 24.8009 | 25.2397 | 26.57 | 26.57 | 26.57 | 26.57
Insumo | 000050 | SBC | CIMENTO PORTLAND CP III 32RS NBR 11578 (quilo) | Material |  | KG | 0.78 | 0.7 | 0.54 | [6 empty] | 0 | 0.65339 | 0.67206 | 0.7 | 0.7 | 0.7 | 0.7
Insumo | 000100 | SBC | AREIA GROSSA LAVADA | Material |  | m³ | 0.02 | 137.29 | 2.74 | [6 empty] | 0 | 128.1491 | 130.3707 | 137.29 | 137.29 | 137.29 | 137.29
Insumo | 008376 | SBC | SOLEIRA EM GRANITO PRETO SAO GABRIEL 20cm | Material |  | M | 1.05 | 75.69 | 79.47 | [6 empty] | 0 | 70.6505 | 71.8733 | 75.69 | 75.69 | 75.69 | 75.68
|  |  |  | MO sem LS => | 5.72 | LS => | 0 | MO com LS => | 5.72 | [6 empty] | 0 |  |  | MO com LS => | MO com LS => | MO com LS =>
|  |  |  | Valor do BDI => | 19.8418 |  | Valor com BDI => |  | 110.032 | [6 empty] | 110.032
[6 empty] | Quant. => | 0.9 | Preço Total => | 99.02 |  |  | 99.02 | 110.032 | 99.02 | 110.032 | 0 |  |  | Preço Total => | Preço Total => | Preço Total =>
0
10 |  |  | INSTALAÇÕES HIDROSSANITÁRIAS / INCÊNDIO / ELÉTRICA / CABEAMENTO / SPDA / AR CONDICIONADO E VENTILAÇÃO | [5 empty] | 1585815.23 | 1585815.23 |  | 1585815.23 | 0 | 1585815.23 | 0 | 0
10.1 |  |  | LOUÇAS E METAIS | [5 empty] | 111791.66 | 111791.66 |  | 111791.66 | 0 | 111791.66 | 0 | 0
10.1.1 | Código | Banco | Descrição | Tipo |  | Und | Quant. | Valor Unit | Total | [6 empty] | 0 |  |  | Valor Unit | Valor Unit | Valor Unit
Composição | 190416 | SBC | SIFAO CROMADO PARA MICTORIO | APARELHOS SANITARIOS |  | UN | 1 | 375.1893 | 375.1893 | 2288.65 | 457.731 |  |  |  |  | 0 |  |  | 375.1893 | 375.1893 | 375.1893 | 414.35
Composição Auxiliar | 88248 | SINAPI | AUXILIAR DE ENCANADOR OU BOMBEIRO HIDRÁULICO COM ENCARGOS COMPLEMENTARES | SEDI - SERVIÇOS DIVERSOS |  | H | 0.808 | 18.72 | 15.12 | [6 empty] | 0 | 17.4736 | 17.7816 | 18.72 | 18.72 | 18.72 | 18.72
Composição Auxiliar | 88267 | SINAPI | ENCANADOR OU BOMBEIRO HIDRÁULICO COM ENCARGOS COMPLEMENTARES | SEDI - SERVIÇOS DIVERSOS |  | H | 0.808 | 25.97 | 20.98 | [6 empty] | 0 | 24.2409 | 24.6703 | 25.97 | 25.97 | 25.97 | 25.97
Insumo | 004636 | SBC | FITA TEFLON VEDA ROSCA 18mm x 25m | Material |  | M | 0.4 | 0.18 | 0.07 | [6 empty] | 0 | 0.16802 | 0.17735 | 0.18 | 0.18 | 0.18 | 0.18
Insumo | 006900 | SBC | SIFAO PARA PIA AMERICANA 1.1/2"x1.1/2" CROMADO | Material |  | UN | 1 | 339.01 | 339.01 | [6 empty] | 0 | 316.4384 | 321.955 | 339.01 | 339.01 | 339.01 | 339.04
|  |  |  | MO sem LS => | 28.08 | LS => | 0 | MO com LS => | 28.08 | [6 empty] | 0 |  |  | MO com LS => | MO com LS => | MO com LS =>
|  |  |  | Valor do BDI => | 82.5417 |  | Valor com BDI => |  | 457.731 | [6 empty] | 457.731
[6 empty] | Quant. => | 5 | Preço Total => | 2288.65 |  |  | 2288.65 | 457.731 | 2288.65 | 457.731 | 0 |  |  | Preço Total => | Preço Total => | Preço Total =>
0
10.1.2 | Código | Banco | Descrição | Tipo |  | Und | Quant. | Valor Unit | Total | [6 empty] | 0 |  |  | Valor Unit | Valor Unit | Valor Unit
Composição | 100859 | SINAPI | MICTÓRIO SIFONADO LOUÇA BRANCA PARA ENTRADA DE ÁGUA EMBUTIDA  PADRÃO ALTO  FORNECIMENTO E INSTALAÇÃO. AF_01/2020 | INHI - INSTALAÇÕES HIDROS SANITÁRIAS |  | UN | 1 | 1031.2853 | 1031.2853 | 6290.84 | 1258.168 |  |  |  |  | 0 |  |  | 1031.2853 | 1031.2853 | 1031.2853 | 1169.1
Composição Auxiliar | 88267 | SINAPI | ENCANADOR OU BOMBEIRO HIDRÁULICO COM ENCARGOS COMPLEMENTARES | SEDI - SERVIÇOS DIVERSOS |  | H | 2.1153 | 25.97 | 54.93 | [6 empty] | 0 | 24.2409 | 24.6703 | 25.97 | 25.97 | 25.97 | 25.97
Composição Auxiliar | 88316 | SINAPI | SERVENTE COM ENCARGOS COMPLEMENTARES | SEDI - SERVIÇOS DIVERSOS |  | H | 0.6664 | 18.82 | 12.54 | [6 empty] | 0 | 17.5669 | 17.875 | 18.82 | 18.82 | 18.82 | 18.82
Insumo | 00004351 | SINAPI | PARAFUSO NIQUELADO 3 1/2" COM ACABAMENTO CROMADO PARA FIXAR PECA SANITARIA, INCLUI PORCA CEGA, ARRUELA E BUCHA DE NYLON TAMANHO S-8 | Material |  | UN | 2 | 17.48 | 34.96 | [6 empty] | 0 | 16.3162 | 16.6055 | 17.48 | 17.48 | 17.48 | 17.48
Insumo | 00006142 | SINAPI | CONJUNTO DE LIGACAO PARA BACIA SANITARIA AJUSTAVEL, EM PLASTICO BRANCO, COM TUBO, CANOPLA E ESPUDE | Material |  | UN | 1 | 9.2 | 9.2 | [6 empty] | 0 | 8.5875 | 8.8115 | 9.2 | 9.2 | 9.2 | 9.27
Insumo | 00044020 | SINAPI | MICTORIO INDIVIDUAL, SIFONADO, VALVULA EMBUTIDA, DE LOUCA BRANCA, SEM COMPLEMENTOS - PADRAO ALTO | Material |  | UN | 1 | 919.65 | 919.65 | [6 empty] | 0 | 858.419 | 873.2977 | 919.65 | 919.65 | 919.65 | 919.65
|  |  |  | MO sem LS => | 53.4 | LS => | 0 | MO com LS => | 53.4 | [6 empty] | 0 |  |  | MO com LS => | MO com LS => | MO com LS =>
|  |  |  | Valor do BDI => | 226.8828 |  | Valor com BDI => |  | 1258.168 | [6 empty] | 1258.168
[6 empty] | Quant. => | 5 | Preço Total => | 6290.84 |  |  | 6290.84 | 1258.168 | 6290.84 | 1258.168 | 0 |  |  | Preço Total => | Preço Total => | Preço Total =>
0
10.1.3 | Código | Banco | Descrição | Tipo |  | Und | Quant. | Valor Unit | Total | [6 empty] | 0 |  |  | Valor Unit | Valor Unit | Valor Unit
Composição | 053469 | SBC | VALVULA ESGOTO PARA LAVATORIO | INSTALACOES HIDRAULICAS - ESGOTO |  | UN | 1 | 111.1445 | 111.1445 | 3796.69 | 135.5963 |  |  |  |  | 0 |  |  | 111.1445 | 111.1445 | 111.1445 | 95.51
Composição Auxiliar | 88248 | SINAPI | AUXILIAR DE ENCANADOR OU BOMBEIRO HIDRÁULICO COM ENCARGOS COMPLEMENTARES | SEDI - SERVIÇOS DIVERSOS |  | H | 0.858 | 18.72 | 16.06 | [6 empty] | 0 | 17.4736 | 17.7816 | 18.72 | 18.72 | 18.72 | 18.72
Composição Auxiliar | 88267 | SINAPI | ENCANADOR OU BOMBEIRO HIDRÁULICO COM ENCARGOS COMPLEMENTARES | SEDI - SERVIÇOS DIVERSOS |  | H | 0.858 | 25.97 | 22.28 | [6 empty] | 0 | 24.2409 | 24.6703 | 25.97 | 25.97 | 25.97 | 25.97
Insumo | 004636 | SBC | FITA TEFLON VEDA ROSCA 18mm x 25m | Material |  | M | 0.96 | 0.18 | 0.17 | [6 empty] | 0 | 0.16802 | 0.17735 | 0.18 | 0.18 | 0.18 | 0.18
Insumo | 082525 | SBC | VALVULA METAL CROMADO PARA LAVATORIO 2.3/8" x 1" | Material |  | UN | 1 | 72.63 | 72.63 | [6 empty] | 0 | 67.7942 | 68.9797 | 72.63 | 72.63 | 72.63 | 72.64
|  |  |  | MO sem LS => | 29.81 | LS => | 0 | MO com LS => | 29.81 | [6 empty] | 0 |  |  | MO com LS => | MO com LS => | MO com LS =>
|  |  |  | Valor do BDI => | 24.4518 |  | Valor com BDI => |  | 135.5963 | [6 empty] | 135.5963
[6 empty] | Quant. => | 28 | Preço Total => | 3796.69 |  |  | 3796.69 | 135.5963 | 3796.69 | 135.5963 | 0 |  |  | Preço Total => | Preço Total => | Preço Total =>
0
10.1.4 | Código | Banco | Descrição | Tipo |  | Und | Quant. | Valor Unit | Total | [6 empty] | 0 |  |  | Valor Unit | Valor Unit | Valor Unit
Composição | 190175 | SBC | SIFAO PARA TANQUE | APARELHOS SANITARIOS |  | UN | 1 | 366.0857 | 366.0857 | 2679.74 | 446.6246 |  |  |  |  | 0 |  |  | 366.0857 | 366.0857 | 366.0857 | 412.35
Composição Auxiliar | 88248 | SINAPI | AUXILIAR DE ENCANADOR OU BOMBEIRO HIDRÁULICO COM ENCARGOS COMPLEMENTARES | SEDI - SERVIÇOS DIVERSOS |  | H | 0.606 | 18.72 | 11.34 | [6 empty] | 0 | 17.4736 | 17.7816 | 18.72 | 18.72 | 18.72 | 18.72
Composição Auxiliar | 88267 | SINAPI | ENCANADOR OU BOMBEIRO HIDRÁULICO COM ENCARGOS COMPLEMENTARES | SEDI - SERVIÇOS DIVERSOS |  | H | 0.606 | 25.97 | 15.73 | [6 empty] | 0 | 24.2409 | 24.6703 | 25.97 | 25.97 | 25.97 | 25.97
Insumo | 006900 | SBC | SIFAO PARA PIA AMERICANA 1.1/2"x1.1/2" CROMADO | Material |  | UN | 1 | 339.01 | 339.01 | [6 empty] | 0 | 316.4384 | 321.955 | 339.01 | 339.01 | 339.01 | 339.04
|  |  |  | MO sem LS => | 21.05 | LS => | 0 | MO com LS => | 21.05 | [6 empty] | 0 |  |  | MO com LS => | MO com LS => | MO com LS =>
|  |  |  | Valor do BDI => | 107.6146 |  | Valor com BDI => |  | 446.6246 | [6 empty] | 446.6246
[6 empty] | Quant. => | 6 | Preço Total => | 2679.74 |  |  | 2679.74 | 446.6246 | 2679.74 | 446.6246 | 0 |  |  | Preço Total => | Preço Total => | Preço Total =>
0
10.1.5 | Código | Banco | Descrição | Tipo |  | Und | Quant. | Valor Unit | Total | [6 empty] | 0 |  |  | Valor Unit | Valor Unit | Valor Unit
Composição | 100878 | SINAPI | VASO SANITÁRIO SIFONADO COM CAIXA ACOPLADA, LOUÇA BRANCA - PADRÃO ALTO - FORNECIMENTO E INSTALAÇÃO. AF_01/2020 | INHI - INSTALAÇÕES HIDROS SANITÁRIAS |  | UN | 1 | 664.8773 | 664.8773 | 13789.55 | 811.1503 |  |  |  |  | 0 |  |  | 664.8773 | 664.8773 | 664.8773 | 751.94
Composição Auxiliar | 88267 | SINAPI | ENCANADOR OU BOMBEIRO HIDRÁULICO COM ENCARGOS COMPLEMENTARES | SEDI - SERVIÇOS DIVERSOS |  | H | 1.3121 | 25.97 | 34.07 | [6 empty] | 0 | 24.2409 | 24.6703 | 25.97 | 25.97 | 25.97 | 25.97
Composição Auxiliar | 88316 | SINAPI | SERVENTE COM ENCARGOS COMPLEMENTARES | SEDI - SERVIÇOS DIVERSOS |  | H | 0.6063 | 18.82 | 11.41 | [6 empty] | 0 | 17.5669 | 17.875 | 18.82 | 18.82 | 18.82 | 18.82
Insumo | 00004384 | SINAPI | PARAFUSO NIQUELADO COM ACABAMENTO CROMADO PARA FIXAR PECA SANITARIA, INCLUI PORCA CEGA, ARRUELA E BUCHA DE NYLON TAMANHO S-10 | Material |  | UN | 2 | 23.59 | 47.18 | [6 empty] | 0 | 22.0194 | 22.4021 | 23.59 | 23.59 | 23.59 | 23.59
Insumo | 00006138 | SINAPI | ANEL DE VEDACAO, PVC FLEXIVEL, 100 MM, PARA SAIDA DE BACIA / VASO SANITARIO | Material |  | UN | 1 | 10.06 | 10.06 | [6 empty] | 0 | 9.3902 | 9.5582 | 10.06 | 10.06 | 10.06 | 10.06
Insumo | 00037329 | SINAPI | REJUNTE EPOXI, QUALQUER COR | Material |  | KG | 0.0881 | 93.59 | 8.24 | [6 empty] | 0 | 87.3587 | 88.8802 | 93.59 | 93.59 | 93.59 | 93.59
Insumo | 00044019 | SINAPI | BACIA SANITARIA (VASO) COM CAIXA ACOPLADA, SIFAO OCULTO / CARENADO, DE LOUCA BRANCA (SEM ASSENTO ) - PADRAO ALTO | Material |  | UN | 1 | 553.91 | 553.91 | [6 empty] | 0 | 517.0302 | 526.0471 | 553.91 | 553.91 | 553.91 | 553.96
|  |  |  | MO sem LS => | 35.69 | LS => | 0 | MO com LS => | 35.69 | [6 empty] | 0 |  |  | MO com LS => | MO com LS => | MO com LS =>
|  |  |  | Valor do BDI => | 146.273 |  | Valor com BDI => |  | 811.1503 | [6 empty] | 811.1503
[6 empty] | Quant. => | 17 | Preço Total => | 13789.55 |  |  | 13789.55 | 811.1503 | 13789.55 | 811.1503 | 0 |  |  | Preço Total => | Preço Total => | Preço Total =>
0
10.1.6 | Código | Banco | Descrição | Tipo |  | Und | Quant. | Valor Unit | Total | [6 empty] | 0 |  |  | Valor Unit | Valor Unit | Valor Unit
Composição | 190318 | SBC | CUBA DE APOIO QUADRADA 40x40 L-73.17-DECA COM COMPPLEMENTOS | APARELHOS SANITARIOS |  | UN | 1 | 795.2441 | 795.2441 | 27165.53 | 970.1978 |  |  |  |  | 0 |  |  | 795.2441 | 795.2441 | 795.2441 | 841.53
Composição Auxiliar | 88248 | SINAPI | AUXILIAR DE ENCANADOR OU BOMBEIRO HIDRÁULICO COM ENCARGOS COMPLEMENTARES | SEDI - SERVIÇOS DIVERSOS |  | H | 2.545 | 18.72 | 47.64 | [6 empty] | 0 | 17.4736 | 17.7816 | 18.72 | 18.72 | 18.72 | 18.72
Composição Auxiliar | 88267 | SINAPI | ENCANADOR OU BOMBEIRO HIDRÁULICO COM ENCARGOS COMPLEMENTARES | SEDI - SERVIÇOS DIVERSOS |  | H | 2.545 | 25.97 | 66.09 | [6 empty] | 0 | 24.2409 | 24.6703 | 25.97 | 25.97 | 25.97 | 25.97
Insumo | 000050 | SBC | CIMENTO PORTLAND CP III 32RS NBR 11578 (quilo) | Material |  | KG | 3 | 0.7 | 2.1 | [6 empty] | 0 | 0.65339 | 0.67206 | 0.7 | 0.7 | 0.7 | 0.7
Insumo | 000100 | SBC | AREIA GROSSA LAVADA | Material |  | m³ | 0.001 | 137.29 | 0.13 | [6 empty] | 0 | 128.1491 | 130.3707 | 137.29 | 137.29 | 137.29 | 137.29
Insumo | 001100 | SBC | CIMENTO DIRECIONAL BRANCO (SACO 1 QUILOGRAMA) | Material |  | KG | 0.7 | 2.22 | 1.55 | [6 empty] | 0 | 2.0722 | 2.1095 | 2.22 | 2.22 | 2.22 | 2.22
Insumo | 003818 | SBC | RABICHO FLEXIVEL 40cm PVC 1/2" COM CANOPLAS | Material |  | UN | 2 | 19.4 | 38.8 | [6 empty] | 0 | 18.1083 | 18.4257 | 19.4 | 19.4 | 19.4 | 19.4
Insumo | 004636 | SBC | FITA TEFLON VEDA ROSCA 18mm x 25m | Material |  | M | 0.7 | 0.18 | 0.12 | [6 empty] | 0 | 0.16802 | 0.17735 | 0.18 | 0.18 | 0.18 | 0.18
Insumo | 028213 | SBC | CUBA DE APOIO QUADRADA 405x405x155 L-73.17 DECA | Material |  | UN | 1 | 589.76 | 589.76 | [6 empty] | 0 | 550.4933 | 560.0422 | 589.76 | 589.76 | 589.76 | 589.76
Insumo | 033132 | SBC | VALVULA METAL CROMADO 3.1/2" x 1.1/2" PARA CUBA ESTEVES | Material |  | UN | 1 | 49.05 | 49.05 | [6 empty] | 0 | 45.7842 | 46.5776 | 49.05 | 49.05 | 49.05 | 49.04
|  |  |  | MO sem LS => | 88.46 | LS => | 0 | MO com LS => | 88.46 | [6 empty] | 0 |  |  | MO com LS => | MO com LS => | MO com LS =>
|  |  |  | Valor do BDI => | 174.9537 |  | Valor com BDI => |  | 970.1978 | [6 empty] | 970.1978
[6 empty] | Quant. => | 28 | Preço Total => | 27165.53 |  |  | 27165.53 | 970.1978 | 27165.53 | 970.1978 | 0 |  |  | Preço Total => | Preço Total => | Preço Total =>
0
10.1.7 | Código | Banco | Descrição | Tipo |  | Und | Quant. | Valor Unit | Total | [6 empty] | 0 |  |  | Valor Unit | Valor Unit | Valor Unit
Composição | 190168 | SBC | VALVULA PARA TANQUE | APARELHOS SANITARIOS |  | UN | 1 | 96.2162 | 96.2162 | 704.3 | 117.3838 |  |  |  |  | 0 |  |  | 96.2162 | 96.2162 | 96.2162 | 89.53
Composição Auxiliar | 88248 | SINAPI | AUXILIAR DE ENCANADOR OU BOMBEIRO HIDRÁULICO COM ENCARGOS COMPLEMENTARES | SEDI - SERVIÇOS DIVERSOS |  | H | 0.587 | 18.72 | 10.98 | [6 empty] | 0 | 17.4736 | 17.7816 | 18.72 | 18.72 | 18.72 | 18.72
Composição Auxiliar | 88267 | SINAPI | ENCANADOR OU BOMBEIRO HIDRÁULICO COM ENCARGOS COMPLEMENTARES | SEDI - SERVIÇOS DIVERSOS |  | H | 0.587 | 25.97 | 15.24 | [6 empty] | 0 | 24.2409 | 24.6703 | 25.97 | 25.97 | 25.97 | 25.97
Insumo | 033134 | SBC | VALVULA INOXIDAVEL LONGA PARA TANQUE 2.1/2"x1./1/4" | Material |  | UN | 1 | 69.99 | 69.99 | [6 empty] | 0 | 65.33 | 66.4688 | 69.99 | 69.99 | 69.99 | 69.99
|  |  |  | MO sem LS => | 20.39 | LS => | 0 | MO com LS => | 20.39 | [6 empty] | 0 |  |  | MO com LS => | MO com LS => | MO com LS =>
|  |  |  | Valor do BDI => | 21.1676 |  | Valor com BDI => |  | 117.3838 | [6 empty] | 117.3838
[6 empty] | Quant. => | 6 | Preço Total => | 704.3 |  |  | 704.3 | 117.3838 | 704.3 | 117.3838 | 0 |  |  | Preço Total => | Preço Total => | Preço Total =>
0
10.1.8 | Código | Banco | Descrição | Tipo |  | Und | Quant. | Valor Unit | Total | [6 empty] | 0 |  |  | Valor Unit | Valor Unit | Valor Unit
Composição | 190871 | SBC | SIFAO PARA LAVATORIO DECA MOD.1680 | APARELHOS SANITARIOS |  | UN | 1 | 348.4022 | 348.4022 | 11901.41 | 425.0507 |  |  |  |  | 0 |  |  | 348.4022 | 348.4022 | 348.4022 | 350.14
Composição Auxiliar | 88248 | SINAPI | AUXILIAR DE ENCANADOR OU BOMBEIRO HIDRÁULICO COM ENCARGOS COMPLEMENTARES | SEDI - SERVIÇOS DIVERSOS |  | H | 1.312 | 18.72 | 24.56 | [6 empty] | 0 | 17.4736 | 17.7816 | 18.72 | 18.72 | 18.72 | 18.72
Composição Auxiliar | 88267 | SINAPI | ENCANADOR OU BOMBEIRO HIDRÁULICO COM ENCARGOS COMPLEMENTARES | SEDI - SERVIÇOS DIVERSOS |  | H | 1.686 | 25.97 | 43.78 | [6 empty] | 0 | 24.2409 | 24.6703 | 25.97 | 25.97 | 25.97 | 25.97
Insumo | 004467 | SBC | SIFAO PARA LAVATORIO CROMADO 1" x 1.1/2" DECA 1680C | Material |  | UN | 1 | 280.03 | 280.03 | [6 empty] | 0 | 261.3854 | 265.9311 | 280.03 | 280.03 | 280.03 | 280.04
Insumo | 004636 | SBC | FITA TEFLON VEDA ROSCA 18mm x 25m | Material |  | M | 0.18 | 0.18 | 0.03 | [6 empty] | 0 | 0.16802 | 0.17735 | 0.18 | 0.18 | 0.18 | 0.18
|  |  |  | MO sem LS => | 53.48 | LS => | 0 | MO com LS => | 53.48 | [6 empty] | 0 |  |  | MO com LS => | MO com LS => | MO com LS =>
|  |  |  | Valor do BDI => | 76.6485 |  | Valor com BDI => |  | 425.0507 | [6 empty] | 425.0507
[6 empty] | Quant. => | 28 | Preço Total => | 11901.41 |  |  | 11901.41 | 425.0507 | 11901.41 | 425.0507 | 0 |  |  | Preço Total => | Preço Total => | Preço Total =>
0
10.1.9 | Código | Banco | Descrição | Tipo |  | Und | Quant. | Valor Unit | Total | [6 empty] | 0 |  |  | Valor Unit | Valor Unit | Valor Unit
Composição | 86884 | SINAPI | ENGATE FLEXÍVEL EM PLÁSTICO BRANCO, 1/2 X 30CM - FORNECIMENTO E INSTALAÇÃO. AF_01/2020 | INHI - INSTALAÇÕES HIDROS SANITÁRIAS |  | UN | 1 | 10.2879 | 10.2879 | 640.11 | 12.5512 |  |  |  |  | 0 |  |  | 10.2879 | 10.2879 | 10.2879 | 7.49
Composição Auxiliar | 88267 | SINAPI | ENCANADOR OU BOMBEIRO HIDRÁULICO COM ENCARGOS COMPLEMENTARES | SEDI - SERVIÇOS DIVERSOS |  | H | 0.1525 | 25.97 | 3.96 | [6 empty] | 0 | 24.2409 | 24.6703 | 25.97 | 25.97 | 25.97 | 25.97
Composição Auxiliar | 88316 | SINAPI | SERVENTE COM ENCARGOS COMPLEMENTARES | SEDI - SERVIÇOS DIVERSOS |  | H | 0.0481 | 18.82 | 0.9 | [6 empty] | 0 | 17.5669 | 17.875 | 18.82 | 18.82 | 18.82 | 18.82
Insumo | 00003146 | SINAPI | FITA VEDA ROSCA EM ROLOS DE 18 MM X 10 M (L X C) | Material |  | UN | 0.021 | 3.74 | 0.07 | [6 empty] | 0 | 3.491 | 3.5563 | 3.74 | 3.74 | 3.74 | 3.74
Insumo | 00006141 | SINAPI | ENGATE/RABICHO FLEXIVEL PLASTICO (PVC OU ABS) BRANCO 1/2 " X 30 CM | Material |  | UN | 1 | 5.35 | 5.35 | [6 empty] | 0 | 4.9938 | 5.0778 | 5.35 | 5.35 | 5.35 | 5.34
|  |  |  | MO sem LS => | 3.84 | LS => | 0 | MO com LS => | 3.84 | [6 empty] | 0 |  |  | MO com LS => | MO com LS => | MO com LS =>
|  |  |  | Valor do BDI => | 2.2633 |  | Valor com BDI => |  | 12.5512 | [6 empty] | 12.5512
[6 empty] | Quant. => | 51 | Preço Total => | 640.11 |  |  | 640.11 | 12.5512 | 640.11 | 12.5512 | 0 |  |  | Preço Total => | Preço Total => | Preço Total =>
0
10.1.10 | Código | Banco | Descrição | Tipo |  | Und | Quant. | Valor Unit | Total | [6 empty] | 0 |  |  | Valor Unit | Valor Unit | Valor Unit
Composição | 052357 | SBC | ACABAMENTO DE REGISTRO PRESSAO CROMADO 1"" TARGA DECA | INSTALACOES HIDRAULICAS - AGUA |  | UN | 1 | 100.5263 | 100.5263 | 2330.2 | 122.6421 |  |  |  |  | 0 |  |  | 100.5263 | 100.5263 | 100.5263 | 95.22
Composição Auxiliar | 88248 | SINAPI | AUXILIAR DE ENCANADOR OU BOMBEIRO HIDRÁULICO COM ENCARGOS COMPLEMENTARES | SEDI - SERVIÇOS DIVERSOS |  | H | 0.606 | 18.72 | 11.34 | [6 empty] | 0 | 17.4736 | 17.7816 | 18.72 | 18.72 | 18.72 | 18.72
Composição Auxiliar | 88267 | SINAPI | ENCANADOR OU BOMBEIRO HIDRÁULICO COM ENCARGOS COMPLEMENTARES | SEDI - SERVIÇOS DIVERSOS |  | H | 0.555 | 25.97 | 14.41 | [6 empty] | 0 | 24.2409 | 24.6703 | 25.97 | 25.97 | 25.97 | 25.97
Insumo | 004310 | SBC | ACABAMENTO DE REGISTRO PRESSAO CROMADO 1" TARGA DECA | Material |  | UN | 1 | 74.6 | 74.6 | [6 empty] | 0 | 69.6331 | 70.8465 | 74.6 | 74.6 | 74.6 | 74.6
Insumo | 004636 | SBC | FITA TEFLON VEDA ROSCA 18mm x 25m | Material |  | M | 0.958 | 0.18 | 0.17 | [6 empty] | 0 | 0.16802 | 0.17735 | 0.18 | 0.18 | 0.18 | 0.18
|  |  |  | MO sem LS => | 19.98 | LS => | 0 | MO com LS => | 19.98 | [6 empty] | 0 |  |  | MO com LS => | MO com LS => | MO com LS =>
|  |  |  | Valor do BDI => | 22.1158 |  | Valor com BDI => |  | 122.6421 | [6 empty] | 122.6421
[6 empty] | Quant. => | 19 | Preço Total => | 2330.2 |  |  | 2330.2 | 122.6421 | 2330.2 | 122.6421 | 0 |  |  | Preço Total => | Preço Total => | Preço Total =>
0
10.1.11 | Código | Banco | Descrição | Tipo |  | Und | Quant. | Valor Unit | Total | [6 empty] | 0 |  |  | Valor Unit | Valor Unit | Valor Unit
Composição | 95472 | SINAPI | VASO SANITARIO SIFONADO CONVENCIONAL PARA PCD SEM FURO FRONTAL COM LOUÇA BRANCA SEM ASSENTO, INCLUSO CONJUNTO DE LIGAÇÃO PARA BACIA SANITÁRIA AJUSTÁVEL - FORNECIMENTO E INSTALAÇÃO. AF_01/2020 | INHI - INSTALAÇÕES HIDROS SANITÁRIAS |  | UN | 1 | 788.6944 | 788.6944 | 5773.24 | 962.2071 |  |  |  |  | 0 |  |  | 788.6944 | 788.6944 | 788.6944 | 905.49
Composição Auxiliar | 95471 | SINAPI | VASO SANITARIO SIFONADO CONVENCIONAL PARA PCD SEM FURO FRONTAL COM LOUÇA BRANCA SEM ASSENTO - FORNECIMENTO E INSTALAÇÃO. AF_01/2020 | INHI - INSTALAÇÕES HIDROS SANITÁRIAS |  | UN | 1 | 779.5 | 779.5 | [6 empty] | 0 | 727.6003 | 740.2108 | 779.5 | 779.5 | 779.5 | 779.5
Insumo | 00006142 | SINAPI | CONJUNTO DE LIGACAO PARA BACIA SANITARIA AJUSTAVEL, EM PLASTICO BRANCO, COM TUBO, CANOPLA E ESPUDE | Material |  | UN | 1 | 9.19 | 9.19 | [6 empty] | 0 | 8.5781 | 8.8115 | 9.19 | 9.19 | 9.19 | 9.27
|  |  |  | MO sem LS => | 31.7 | LS => | 0 | MO com LS => | 31.7 | [6 empty] | 0 |  |  | MO com LS => | MO com LS => | MO com LS =>
|  |  |  | Valor do BDI => | 173.5128 |  | Valor com BDI => |  | 962.2071 | [6 empty] | 962.2071
[6 empty] | Quant. => | 6 | Preço Total => | 5773.24 |  |  | 5773.24 | 962.2071 | 5773.24 | 962.2071 | 0 |  |  | Preço Total => | Preço Total => | Preço Total =>
0
10.1.12 | Código | Banco | Descrição | Tipo |  | Und | Quant. | Valor Unit | Total | [6 empty] | 0 |  |  | Valor Unit | Valor Unit | Valor Unit
Composição | 190771 | SBC | CUBA ACO INOXIDAVEL 0,56x0,34 LAVINIA 56BM TRAMONTINA | APARELHOS SANITARIOS |  | UN | 1 | 550.4216 | 550.4216 | 2014.54 | 671.5144 |  |  |  |  | 0 |  |  | 550.4216 | 550.4216 | 550.4216 | 582.43
Composição Auxiliar | 88248 | SINAPI | AUXILIAR DE ENCANADOR OU BOMBEIRO HIDRÁULICO COM ENCARGOS COMPLEMENTARES | SEDI - SERVIÇOS DIVERSOS |  | H | 1.762 | 18.72 | 32.98 | [6 empty] | 0 | 17.4736 | 17.7816 | 18.72 | 18.72 | 18.72 | 18.72
Composição Auxiliar | 88267 | SINAPI | ENCANADOR OU BOMBEIRO HIDRÁULICO COM ENCARGOS COMPLEMENTARES | SEDI - SERVIÇOS DIVERSOS |  | H | 1.762 | 25.97 | 45.75 | [6 empty] | 0 | 24.2409 | 24.6703 | 25.97 | 25.97 | 25.97 | 25.97
Insumo | 002858 | SBC | CUBA ACO INOX 0,56x0,34x18cm FRANKE | Material |  | UN | 1 | 471.69 | 471.69 | [6 empty] | 0 | 440.2845 | 447.9479 | 471.69 | 471.69 | 471.69 | 471.72
|  |  |  | MO sem LS => | 61.24 | LS => | 0 | MO com LS => | 61.24 | [6 empty] | 0 |  |  | MO com LS => | MO com LS => | MO com LS =>
|  |  |  | Valor do BDI => | 121.0928 |  | Valor com BDI => |  | 671.5144 | [6 empty] | 671.5144
[6 empty] | Quant. => | 3 | Preço Total => | 2014.54 |  |  | 2014.54 | 671.5144 | 2014.54 | 671.5144 | 0 |  |  | Preço Total => | Preço Total => | Preço Total =>
0
10.1.13 | Código | Banco | Descrição | Tipo |  | Und | Quant. | Valor Unit | Total | [6 empty] | 0 |  |  | Valor Unit | Valor Unit | Valor Unit
Composição | 86909 | SINAPI | TORNEIRA CROMADA TUBO MÓVEL, DE MESA, 1/2 OU 3/4, PARA PIA DE COZINHA, PADRÃO ALTO - FORNECIMENTO E INSTALAÇÃO. AF_01/2020 | INHI - INSTALAÇÕES HIDROS SANITÁRIAS |  | UN | 1 | 134.9831 | 134.9831 | 494.03 | 164.6794 |  |  |  |  | 0 |  |  | 134.9831 | 134.9831 | 134.9831 | 156.57
Composição Auxiliar | 88267 | SINAPI | ENCANADOR OU BOMBEIRO HIDRÁULICO COM ENCARGOS COMPLEMENTARES | SEDI - SERVIÇOS DIVERSOS |  | H | 0.1667 | 25.97 | 4.32 | [6 empty] | 0 | 24.2409 | 24.6703 | 25.97 | 25.97 | 25.97 | 25.97
Composição Auxiliar | 88316 | SINAPI | SERVENTE COM ENCARGOS COMPLEMENTARES | SEDI - SERVIÇOS DIVERSOS |  | H | 0.0525 | 18.82 | 0.98 | [6 empty] | 0 | 17.5669 | 17.875 | 18.82 | 18.82 | 18.82 | 18.82
Insumo | 00003146 | SINAPI | FITA VEDA ROSCA EM ROLOS DE 18 MM X 10 M (L X C) | Material |  | UN | 0.021 | 3.74 | 0.07 | [6 empty] | 0 | 3.491 | 3.5563 | 3.74 | 3.74 | 3.74 | 3.74
Insumo | 00011772 | SINAPI | TORNEIRA METALICA CROMADA, DE MESA/BANCADA, PARA COZINHA, BICA MOVEL, COM AREJADOR, 1/2 " OU 3/4 " (REF 1167 / 1168) | Material |  | UN | 1 | 129.61 | 129.61 | [6 empty] | 0 | 120.9805 | 123.0807 | 129.61 | 129.61 | 129.61 | 129.61
|  |  |  | MO sem LS => | 4.2 | LS => | 0 | MO com LS => | 4.2 | [6 empty] | 0 |  |  | MO com LS => | MO com LS => | MO com LS =>
|  |  |  | Valor do BDI => | 29.6963 |  | Valor com BDI => |  | 164.6794 | [6 empty] | 164.6794
[6 empty] | Quant. => | 3 | Preço Total => | 494.03 |  |  | 494.03 | 164.6794 | 494.03 | 164.6794 | 0 |  |  | Preço Total => | Preço Total => | Preço Total =>
0
10.1.14 | Código | Banco | Descrição | Tipo |  | Und | Quant. | Valor Unit | Total | [6 empty] | 0 |  |  | Valor Unit | Valor Unit | Valor Unit
Composição | 190529 | SBC | TANQUE ACO INOX 46 LITROS COM METAIS | APARELHOS SANITARIOS |  | UN | 1 | 1257.5864 | 1257.5864 | 9205.53 | 1534.2554 |  |  |  |  | 0 |  |  | 1257.5864 | 1257.5864 | 1257.5864 | 1434.76
Composição Auxiliar | 88248 | SINAPI | AUXILIAR DE ENCANADOR OU BOMBEIRO HIDRÁULICO COM ENCARGOS COMPLEMENTARES | SEDI - SERVIÇOS DIVERSOS |  | H | 1.665 | 18.72 | 31.16 | [6 empty] | 0 | 17.4736 | 17.7816 | 18.72 | 18.72 | 18.72 | 18.72
Composição Auxiliar | 88267 | SINAPI | ENCANADOR OU BOMBEIRO HIDRÁULICO COM ENCARGOS COMPLEMENTARES | SEDI - SERVIÇOS DIVERSOS |  | H | 1.665 | 25.97 | 43.24 | [6 empty] | 0 | 24.2409 | 24.6703 | 25.97 | 25.97 | 25.97 | 25.97
Insumo | 000050 | SBC | CIMENTO PORTLAND CP III 32RS NBR 11578 (quilo) | Material |  | KG | 4 | 0.7 | 2.8 | [6 empty] | 0 | 0.65339 | 0.67206 | 0.7 | 0.7 | 0.7 | 0.7
Insumo | 000100 | SBC | AREIA GROSSA LAVADA | Material |  | m³ | 0.001 | 137.29 | 0.13 | [6 empty] | 0 | 128.1491 | 130.3707 | 137.29 | 137.29 | 137.29 | 137.29
Insumo | 001100 | SBC | CIMENTO DIRECIONAL BRANCO (SACO 1 QUILOGRAMA) | Material |  | KG | 1.2 | 2.22 | 2.66 | [6 empty] | 0 | 2.0722 | 2.1095 | 2.22 | 2.22 | 2.22 | 2.22
Insumo | 003829 | SBC | TORNEIRA PARA TANQUE REF.1133 CROMADA 1/2" | Material |  | UN | 1 | 129.65 | 129.65 | [6 empty] | 0 | 121.0178 | 123.118 | 129.65 | 129.65 | 129.65 | 129.65
Insumo | 004636 | SBC | FITA TEFLON VEDA ROSCA 18mm x 25m | Material |  | M | 0.8 | 0.18 | 0.14 | [6 empty] | 0 | 0.16802 | 0.17735 | 0.18 | 0.18 | 0.18 | 0.18
Insumo | 006900 | SBC | SIFAO PARA PIA AMERICANA 1.1/2"x1.1/2" CROMADO | Material |  | UN | 1 | 339.04 | 339.04 | [6 empty] | 0 | 316.4664 | 321.955 | 339.04 | 339.04 | 339.04 | 339.04
Insumo | 033134 | SBC | VALVULA INOXIDAVEL LONGA PARA TANQUE 2.1/2"x1./1/4" | Material |  | UN | 1 | 69.94 | 69.94 | [6 empty] | 0 | 65.2833 | 66.4688 | 69.94 | 69.94 | 69.94 | 69.99
Insumo | 088862 | SBC | TANQUE ACO INOX 47 LITROS FRANKE | Material |  | UN | 1 | 638.82 | 638.82 | [6 empty] | 0 | 596.2869 | 606.6291 | 638.82 | 638.82 | 638.82 | 638.82
|  |  |  | MO sem LS => | 57.87 | LS => | 0 | MO com LS => | 57.87 | [6 empty] | 0 |  |  | MO com LS => | MO com LS => | MO com LS =>
|  |  |  | Valor do BDI => | 276.669 |  | Valor com BDI => |  | 1534.2554 | [6 empty] | 1534.2554
[6 empty] | Quant. => | 6 | Preço Total => | 9205.53 |  |  | 9205.53 | 1534.2554 | 9205.53 | 1534.2554 | 0 |  |  | Preço Total => | Preço Total => | Preço Total =>
0
10.1.15 | Código | Banco | Descrição | Tipo |  | Und | Quant. | Valor Unit | Total | [6 empty] | 0 |  |  | Valor Unit | Valor Unit | Valor Unit
Composição | 86915 | SINAPI | TORNEIRA CROMADA DE MESA, 1/2 OU 3/4, PARA LAVATÓRIO, PADRÃO MÉDIO - FORNECIMENTO E INSTALAÇÃO. AF_01/2020 | INHI - INSTALAÇÕES HIDROS SANITÁRIAS |  | UN | 1 | 148.9527 | 148.9527 | 4906.5 | 181.7223 |  |  |  |  | 0 |  |  | 148.9527 | 148.9527 | 148.9527 | 63.31
Composição Auxiliar | 88267 | SINAPI | ENCANADOR OU BOMBEIRO HIDRÁULICO COM ENCARGOS COMPLEMENTARES | SEDI - SERVIÇOS DIVERSOS |  | H | 0.096 | 25.97 | 2.49 | [6 empty] | 0 | 24.2409 | 24.6703 | 25.97 | 25.97 | 25.97 | 25.97
Composição Auxiliar | 88316 | SINAPI | SERVENTE COM ENCARGOS COMPLEMENTARES | SEDI - SERVIÇOS DIVERSOS |  | H | 0.0303 | 18.82 | 0.57 | [6 empty] | 0 | 17.5669 | 17.875 | 18.82 | 18.82 | 18.82 | 18.82
Insumo | 00003146 | SINAPI | FITA VEDA ROSCA EM ROLOS DE 18 MM X 10 M (L X C) | Material |  | UN | 0.021 | 3.74 | 0.07 | [6 empty] | 0 | 3.491 | 3.5563 | 3.74 | 3.74 | 3.74 | 3.74
Insumo | 00036791 | SINAPI | TORNEIRA METALICA CROMADA DE MESA PARA LAVATORIO, BICA ALTA, COM AREJADOR (REF 1195) | Material |  | UN | 1 | 145.82 | 145.82 | [6 empty] | 0 | 136.1112 | 138.4821 | 145.82 | 145.82 | 145.82 | 145.83
|  |  |  | MO sem LS => | 2.42 | LS => | 0 | MO com LS => | 2.42 | [6 empty] | 0 |  |  | MO com LS => | MO com LS => | MO com LS =>
|  |  |  | Valor do BDI => | 32.7696 |  | Valor com BDI => |  | 181.7223 | [6 empty] | 181.7223
[6 empty] | Quant. => | 27 | Preço Total => | 4906.5 |  |  | 4906.5 | 181.7223 | 4906.5 | 181.7223 | 0 |  |  | Preço Total => | Preço Total => | Preço Total =>
0
10.1.16 | Código | Banco | Descrição | Tipo |  | Und | Quant. | Valor Unit | Total | [6 empty] | 0 |  |  | Valor Unit | Valor Unit | Valor Unit
Composição | 100860 | SINAPI | CHUVEIRO ELÉTRICO COMUM CORPO PLÁSTICO, TIPO DUCHA  FORNECIMENTO E INSTALAÇÃO. AF_01/2020 | INHI - INSTALAÇÕES HIDROS SANITÁRIAS |  | UN | 1 | 86.0653 | 86.0653 | 209.99 | 104.9997 |  |  |  |  | 0 |  |  | 86.0653 | 86.0653 | 86.0653 | 88.96
Composição Auxiliar | 88267 | SINAPI | ENCANADOR OU BOMBEIRO HIDRÁULICO COM ENCARGOS COMPLEMENTARES | SEDI - SERVIÇOS DIVERSOS |  | H | 0.4467 | 25.97 | 11.6 | [6 empty] | 0 | 24.2409 | 24.6703 | 25.97 | 25.97 | 25.97 | 25.97
Composição Auxiliar | 88316 | SINAPI | SERVENTE COM ENCARGOS COMPLEMENTARES | SEDI - SERVIÇOS DIVERSOS |  | H | 0.1407 | 18.82 | 2.64 | [6 empty] | 0 | 17.5669 | 17.875 | 18.82 | 18.82 | 18.82 | 18.82
Insumo | 00001368 | SINAPI | CHUVEIRO COMUM EM PLASTICO BRANCO, COM CANO, 3 TEMPERATURAS, 5500 W (110/220 V) | Material |  | UN | 1 | 71.75 | 71.75 | [6 empty] | 0 | 66.9728 | 68.1396 | 71.75 | 71.75 | 71.75 | 71.75
Insumo | 00003146 | SINAPI | FITA VEDA ROSCA EM ROLOS DE 18 MM X 10 M (L X C) | Material |  | UN | 0.021 | 3.74 | 0.07 | [6 empty] | 0 | 3.491 | 3.5563 | 3.74 | 3.74 | 3.74 | 3.74
|  |  |  | MO sem LS => | 11.27 | LS => | 0 | MO com LS => | 11.27 | [6 empty] | 0 |  |  | MO com LS => | MO com LS => | MO com LS =>
|  |  |  | Valor do BDI => | 18.9344 |  | Valor com BDI => |  | 104.9997 | [6 empty] | 104.9997
[6 empty] | Quant. => | 2 | Preço Total => | 209.99 |  |  | 209.99 | 104.9997 | 209.99 | 104.9997 | 0 |  |  | Preço Total => | Preço Total => | Preço Total =>
0
10.1.17 | Código | Banco | Descrição | Tipo |  | Und | Quant. | Valor Unit | Total | [6 empty] | 0 |  |  | Valor Unit | Valor Unit | Valor Unit
Composição | 95545 | SINAPI | SABONETEIRA DE PAREDE EM METAL CROMADO, INCLUSO FIXAÇÃO. AF_01/2020 | INHI - INSTALAÇÕES HIDROS SANITÁRIAS |  | UN | 1 | 30.7106 | 30.7106 | 74.93 | 37.4669 |  |  |  |  | 0 |  |  | 30.7106 | 30.7106 | 30.7106 | 26.73
Composição Auxiliar | 88267 | SINAPI | ENCANADOR OU BOMBEIRO HIDRÁULICO COM ENCARGOS COMPLEMENTARES | SEDI - SERVIÇOS DIVERSOS |  | H | 0.3162 | 25.97 | 8.21 | [6 empty] | 0 | 24.2409 | 24.6703 | 25.97 | 25.97 | 25.97 | 25.97
Composição Auxiliar | 88316 | SINAPI | SERVENTE COM ENCARGOS COMPLEMENTARES | SEDI - SERVIÇOS DIVERSOS |  | H | 0.0996 | 18.82 | 1.87 | [6 empty] | 0 | 17.5669 | 17.875 | 18.82 | 18.82 | 18.82 | 18.82
Insumo | 00011757 | SINAPI | SABONETEIRA DE PAREDE EM METAL CROMADO | Material |  | UN | 1 | 20.63 | 20.63 | [6 empty] | 0 | 19.2564 | 19.6018 | 20.63 | 20.63 | 20.63 | 20.64
|  |  |  | MO sem LS => | 7.98 | LS => | 0 | MO com LS => | 7.98 | [6 empty] | 0 |  |  | MO com LS => | MO com LS => | MO com LS =>
|  |  |  | Valor do BDI => | 6.7563 |  | Valor com BDI => |  | 37.4669 | [6 empty] | 37.4669
[6 empty] | Quant. => | 2 | Preço Total => | 74.93 |  |  | 74.93 | 37.4669 | 74.93 | 37.4669 | 0 |  |  | Preço Total => | Preço Total => | Preço Total =>
0
10.1.18 | Código | Banco | Descrição | Tipo |  | Und | Quant. | Valor Unit | Total | [6 empty] | 0 |  |  | Valor Unit | Valor Unit | Valor Unit
Composição | 190029 | SBC | PORTA-PAPEL TOALHA CAIXA DE ALUMINIO | APARELHOS SANITARIOS |  | UN | 1 | 226.3333 | 226.3333 | 5522.53 | 276.1267 |  |  |  |  | 0 |  |  | 226.3333 | 226.3333 | 226.3333 | 255.99
Composição Auxiliar | 88309 | SINAPI | PEDREIRO COM ENCARGOS COMPLEMENTARES | SEDI - SERVIÇOS DIVERSOS |  | H | 0.343 | 26.71 | 9.16 | [6 empty] | 0 | 24.9316 | 25.3703 | 26.71 | 26.71 | 26.71 | 26.71
Composição Auxiliar | 88316 | SINAPI | SERVENTE COM ENCARGOS COMPLEMENTARES | SEDI - SERVIÇOS DIVERSOS |  | H | 0.343 | 18.82 | 6.45 | [6 empty] | 0 | 17.5669 | 17.875 | 18.82 | 18.82 | 18.82 | 18.82
Insumo | 006106 | SBC | PORTA PAPEL HIGIENICO ROLAO NOBLE EM INOX - BIOVIS | Material |  | UN | 1 | 210.72 | 210.72 | [6 empty] | 0 | 196.6901 | 200.1251 | 210.72 | 210.72 | 210.72 | 210.74
|  |  |  | MO sem LS => | 11.8 | LS => | 0 | MO com LS => | 11.8 | [6 empty] | 0 |  |  | MO com LS => | MO com LS => | MO com LS =>
|  |  |  | Valor do BDI => | 49.7933 |  | Valor com BDI => |  | 276.1267 | [6 empty] | 276.1267
[6 empty] | Quant. => | 20 | Preço Total => | 5522.53 |  |  | 5522.53 | 276.1267 | 5522.53 | 276.1267 | 0 |  |  | Preço Total => | Preço Total => | Preço Total =>
0
10.1.19 | Código | Banco | Descrição | Tipo |  | Und | Quant. | Valor Unit | Total | [6 empty] | 0 |  |  | Valor Unit | Valor Unit | Valor Unit
Insumo | 00038190 | SINAPI | DUCHA / CHUVEIRO METALICO, DE PAREDE, ARTICULAVEL, COM DESVIADOR E DUCHA MANUAL | Material |  | UN | 1 | 379.5075 | 379.5075 | 10185.98 | 462.9992 |  |  |  |  | 0 |  |  | 379.5075 | 379.5075 | 379.5075 | 455.11
|  |  |  | MO sem LS => | 0 | LS => | 0 | MO com LS => | 0 | [6 empty] | 0 |  |  | MO com LS => | MO com LS => | MO com LS =>
|  |  |  | Valor do BDI => | 83.4917 |  | Valor com BDI => |  | 462.9992 | [6 empty] | 462.9992
[6 empty] | Quant. => | 22 | Preço Total => | 10185.98 |  |  | 10185.98 | 462.9992 | 10185.98 | 462.9992 | 0 |  |  | Preço Total => | Preço Total => | Preço Total =>
0
10.1.20 | Código | Banco | Descrição | Tipo |  | Und | Quant. | Valor Unit | Total | [6 empty] | 0 |  |  | Valor Unit | Valor Unit | Valor Unit
Composição | 080532 | AGETOP CIVIL | PORTA PAPEL HIGIÊNICO EM METAL/ACABAMENTO CROMADO | 8 |  | Un | 1 | 46.8876 | 46.8876 | 1315.66 | 57.2029 |  |  |  |  | 0 |  |  | 46.8876 | 46.8876 | 46.8876 | 40.98
Insumo | 0008 | AGETOP CIVIL | AJUDANTE | Mão de Obra |  | h | 0.35 | 14.45 | 5.05 | [6 empty] | 0 | 13.4879 | 13.7306 | 14.45 | 14.45 | 14.45 | 14.45
Insumo | 0011 | AGETOP CIVIL | ENCANADOR | Mão de Obra |  | h | 0.35 | 21.92 | 7.67 | [6 empty] | 0 | 20.4605 | 20.8152 | 21.92 | 21.92 | 21.92 | 21.92
Insumo | H546 | AGETOP CIVIL | PORTA PAPEL HIGIENICO EM METAL/ACABAMENTO CROMADO C/BUCHAS/PARAFUSOS | Material |  | un | 1 | 34.16 | 34.16 | [6 empty] | 0 | 31.8856 | 32.455 | 34.16 | 34.16 | 34.16 | 34.17
|  |  |  | MO sem LS => | 12.94 | LS => | 0 | MO com LS => | 12.94 | [6 empty] | 0 |  |  | MO com LS => | MO com LS => | MO com LS =>
|  |  |  | Valor do BDI => | 10.3153 |  | Valor com BDI => |  | 57.2029 | [6 empty] | 57.2029
[6 empty] | Quant. => | 23 | Preço Total => | 1315.66 |  |  | 1315.66 | 57.2029 | 1315.66 | 57.2029 | 0 |  |  | Preço Total => | Preço Total => | Preço Total =>
0
10.1.21 | Código | Banco | Descrição | Tipo |  | Und | Quant. | Valor Unit | Total | [6 empty] | 0 |  |  | Valor Unit | Valor Unit | Valor Unit
Insumo | 00002701 | SINAPI | INSTALADOR DE TUBULACOES (TUBOS/EQUIPAMENTOS) | Mão de Obra |  | H | 1 | 14.1227 | 14.1227 | 155.06 | 17.2297 |  |  |  |  | 0 |  |  | 14.1227 | 14.1227 | 14.1227
|  |  |  | MO sem LS => | 14.37 | LS => | 0 | MO com LS => | 14.37 | [6 empty] | 0 |  |  | MO com LS => | MO com LS => | MO com LS =>
|  |  |  | Valor do BDI => | 3.107 |  | Valor com BDI => |  | 17.2297 | [6 empty] | 17.2297
[6 empty] | Quant. => | 9 | Preço Total => | 155.06 |  |  | 155.06 | 17.2297 | 155.06 | 17.2297 | 0 |  |  | Preço Total => | Preço Total => | Preço Total =>
0
10.1.22 | Código | Banco | Descrição | Tipo |  | Und | Quant. | Valor Unit | Total | [6 empty] | 0 |  |  | Valor Unit | Valor Unit | Valor Unit
Composição | 86913 | SINAPI | TORNEIRA CROMADA 1/2 OU 3/4 PARA TANQUE, PADRÃO POPULAR - FORNECIMENTO E INSTALAÇÃO. AF_01/2020 | INHI - INSTALAÇÕES HIDROS SANITÁRIAS |  | UN | 1 | 56.829 | 56.829 | 346.65 | 69.3314 |  |  |  |  | 0 |  |  | 56.829 | 56.829 | 56.829 | 63.31
Composição Auxiliar | 88267 | SINAPI | ENCANADOR OU BOMBEIRO HIDRÁULICO COM ENCARGOS COMPLEMENTARES | SEDI - SERVIÇOS DIVERSOS |  | H | 0.1525 | 25.97 | 3.96 | [6 empty] | 0 | 24.2409 | 24.6703 | 25.97 | 25.97 | 25.97 | 25.97
Composição Auxiliar | 88316 | SINAPI | SERVENTE COM ENCARGOS COMPLEMENTARES | SEDI - SERVIÇOS DIVERSOS |  | H | 0.0481 | 18.82 | 0.9 | [6 empty] | 0 | 17.5669 | 17.875 | 18.82 | 18.82 | 18.82 | 18.82
Insumo | 00003146 | SINAPI | FITA VEDA ROSCA EM ROLOS DE 18 MM X 10 M (L X C) | Material |  | UN | 0.021 | 3.74 | 0.07 | [6 empty] | 0 | 3.491 | 3.5563 | 3.74 | 3.74 | 3.74 | 3.74
Insumo | 00007604 | SINAPI | TORNEIRA METALICA CROMADA PARA TANQUE / JARDIM, SEM BICO , CANO LONGO, DE PAREDE, PADRAO POPULAR / USO GERAL, 1/2 " OU 3/4 " (REF 1126) | Material |  | UN | 1 | 51.89 | 51.89 | [6 empty] | 0 | 48.4351 | 49.2752 | 51.89 | 51.89 | 51.89 | 51.89
|  |  |  | MO sem LS => | 3.84 | LS => | 0 | MO com LS => | 3.84 | [6 empty] | 0 |  |  | MO com LS => | MO com LS => | MO com LS =>
|  |  |  | Valor do BDI => | 12.5024 |  | Valor com BDI => |  | 69.3314 | [6 empty] | 69.3314
[6 empty] | Quant. => | 5 | Preço Total => | 346.65 |  |  | 346.65 | 69.3314 | 346.65 | 69.3314 | 0 |  |  | Preço Total => | Preço Total => | Preço Total =>
0
10.2 |  |  | INSTALAÇÕES DE ÁGUA FRIA | [5 empty] | 21585.98 | 21585.98 |  | 21585.98 | 0 | 21585.98 | 0 | 0
10.2.1 | Código | Banco | Descrição | Tipo |  | Und | Quant. | Valor Unit | Total | [6 empty] | 0 |  |  | Valor Unit | Valor Unit | Valor Unit
Composição | 89551 | SINAPI | LUVA SOLDÁVEL E COM ROSCA, PVC, SOLDÁVEL, DN 32MM X 1 , INSTALADO EM PRUMADA DE ÁGUA - FORNECIMENTO E INSTALAÇÃO. AF_06/2022 | INHI - INSTALAÇÕES HIDROS SANITÁRIAS |  | UN | 1 | 9.305 | 9.305 | 102.16 | 11.3521 |  |  |  |  | 0 |  |  | 9.305 | 9.305 | 9.305 | 8.89
Composição Auxiliar | 88248 | SINAPI | AUXILIAR DE ENCANADOR OU BOMBEIRO HIDRÁULICO COM ENCARGOS COMPLEMENTARES | SEDI - SERVIÇOS DIVERSOS |  | H | 0.0524 | 18.72 | 0.98 | [6 empty] | 0 | 17.4736 | 17.7816 | 18.72 | 18.72 | 18.72 | 18.72
Composição Auxiliar | 88267 | SINAPI | ENCANADOR OU BOMBEIRO HIDRÁULICO COM ENCARGOS COMPLEMENTARES | SEDI - SERVIÇOS DIVERSOS |  | H | 0.0524 | 25.97 | 1.36 | [6 empty] | 0 | 24.2409 | 24.6703 | 25.97 | 25.97 | 25.97 | 25.97
Insumo | 00000122 | SINAPI | ADESIVO PLASTICO PARA PVC, FRASCO COM *850* GR | Material |  | UN | 0.0082 | 60.5 | 0.49 | [6 empty] | 0 | 56.4719 | 57.452 | 60.5 | 60.5 | 60.5 | 60.5
Insumo | 00003860 | SINAPI | LUVA SOLDAVEL COM ROSCA, PVC, 32 MM X 1", PARA AGUA FRIA PREDIAL | Material |  | UN | 1 | 5.81 | 5.81 | [6 empty] | 0 | 5.4232 | 5.5258 | 5.81 | 5.81 | 5.81 | 5.81
Insumo | 00020083 | SINAPI | SOLUCAO PREPARADORA / LIMPADORA PARA PVC, FRASCO COM 1000 CM3 | Material |  | UN | 0.0095 | 68.55 | 0.65 | [6 empty] | 0 | 63.9859 | 65.0967 | 68.55 | 68.55 | 68.55 | 68.55
Insumo | 00038383 | SINAPI | LIXA D'AGUA EM FOLHA, GRAO 100 | Material |  | UN | 0.012 | 1.94 | 0.02 | [6 empty] | 0 | 1.8108 | 1.8575 | 1.94 | 1.94 | 1.94 | 1.95
|  |  |  | MO sem LS => | 1.81 | LS => | 0 | MO com LS => | 1.81 | [6 empty] | 0 |  |  | MO com LS => | MO com LS => | MO com LS =>
|  |  |  | Valor do BDI => | 2.0471 |  | Valor com BDI => |  | 11.3521 | [6 empty] | 11.3521
[6 empty] | Quant. => | 9 | Preço Total => | 102.16 |  |  | 102.16 | 11.3521 | 102.16 | 11.3521 | 0 |  |  | Preço Total => | Preço Total => | Preço Total =>
0
10.2.2 | Código | Banco | Descrição | Tipo |  | Und | Quant. | Valor Unit | Total | [6 empty] | 0 |  |  | Valor Unit | Valor Unit | Valor Unit
Composição | 89447 | SINAPI | TUBO, PVC, SOLDÁVEL, DN 32MM, INSTALADO EM PRUMADA DE ÁGUA - FORNECIMENTO E INSTALAÇÃO. AF_06/2022 | INHI - INSTALAÇÕES HIDROS SANITÁRIAS |  | M | 1 | 13.1962 | 13.1962 | 501.49 | 16.0994 |  |  |  |  | 0 |  |  | 13.1962 | 13.1962 | 13.1962 | 14.82
Composição Auxiliar | 88248 | SINAPI | AUXILIAR DE ENCANADOR OU BOMBEIRO HIDRÁULICO COM ENCARGOS COMPLEMENTARES | SEDI - SERVIÇOS DIVERSOS |  | H | 0.0235 | 18.72 | 0.43 | [6 empty] | 0 | 17.4736 | 17.7816 | 18.72 | 18.72 | 18.72 | 18.72
Composição Auxiliar | 88267 | SINAPI | ENCANADOR OU BOMBEIRO HIDRÁULICO COM ENCARGOS COMPLEMENTARES | SEDI - SERVIÇOS DIVERSOS |  | H | 0.0235 | 25.97 | 0.61 | [6 empty] | 0 | 24.2409 | 24.6703 | 25.97 | 25.97 | 25.97 | 25.97
Insumo | 00009869 | SINAPI | TUBO PVC, SOLDAVEL, DE 32 MM, AGUA FRIA (NBR-5648) | Material |  | M | 1.0493 | 11.57 | 12.14 | [6 empty] | 0 | 10.7997 | 10.9957 | 11.57 | 11.57 | 11.57 | 11.57
Insumo | 00038383 | SINAPI | LIXA D'AGUA EM FOLHA, GRAO 100 | Material |  | UN | 0.0055 | 1.95 | 0.01 | [6 empty] | 0 | 1.8202 | 1.8575 | 1.95 | 1.95 | 1.95 | 1.95
|  |  |  | MO sem LS => | 0.81 | LS => | 0 | MO com LS => | 0.81 | [6 empty] | 0 |  |  | MO com LS => | MO com LS => | MO com LS =>
|  |  |  | Valor do BDI => | 2.9032 |  | Valor com BDI => |  | 16.0994 | [6 empty] | 16.0994
[6 empty] | Quant. => | 31.15 | Preço Total => | 501.49 |  |  | 501.49 | 16.0994 | 501.49 | 16.0994 | 0 |  |  | Preço Total => | Preço Total => | Preço Total =>
0
10.2.3 | Código | Banco | Descrição | Tipo |  | Und | Quant. | Valor Unit | Total | [6 empty] | 0 |  |  | Valor Unit | Valor Unit | Valor Unit
Composição | 89987 | SINAPI | REGISTRO DE GAVETA BRUTO, LATÃO, ROSCÁVEL, 3/4", COM ACABAMENTO E CANOPLA CROMADOS - FORNECIMENTO E INSTALAÇÃO. AF_08/2021 | INHI - INSTALAÇÕES HIDROS SANITÁRIAS |  | UN | 1 | 87.886 | 87.886 | 2573.3 | 107.221 |  |  |  |  | 0 |  |  | 87.886 | 87.886 | 87.886 | 95.67
Composição Auxiliar | 88248 | SINAPI | AUXILIAR DE ENCANADOR OU BOMBEIRO HIDRÁULICO COM ENCARGOS COMPLEMENTARES | SEDI - SERVIÇOS DIVERSOS |  | H | 0.2212 | 18.72 | 4.14 | [6 empty] | 0 | 17.4736 | 17.7816 | 18.72 | 18.72 | 18.72 | 18.72
Composição Auxiliar | 88267 | SINAPI | ENCANADOR OU BOMBEIRO HIDRÁULICO COM ENCARGOS COMPLEMENTARES | SEDI - SERVIÇOS DIVERSOS |  | H | 0.2212 | 25.97 | 5.74 | [6 empty] | 0 | 24.2409 | 24.6703 | 25.97 | 25.97 | 25.97 | 25.97
Insumo | 00003148 | SINAPI | FITA VEDA ROSCA EM ROLOS DE 18 MM X 50 M (L X C) | Material |  | UN | 0.0106 | 13.81 | 0.14 | [6 empty] | 0 | 12.8905 | 13.1145 | 13.81 | 13.81 | 13.81 | 13.81
Insumo | 00006005 | SINAPI | REGISTRO GAVETA COM ACABAMENTO E CANOPLA CROMADOS, SIMPLES, BITOLA 3/4 " (REF 1509) | Material |  | UN | 1 | 77.86 | 77.86 | [6 empty] | 0 | 72.676 | 73.9548 | 77.86 | 77.86 | 77.86 | 77.88
|  |  |  | MO sem LS => | 7.68 | LS => | 0 | MO com LS => | 7.68 | [6 empty] | 0 |  |  | MO com LS => | MO com LS => | MO com LS =>
|  |  |  | Valor do BDI => | 19.3349 |  | Valor com BDI => |  | 107.221 | [6 empty] | 107.221
[6 empty] | Quant. => | 24 | Preço Total => | 2573.3 |  |  | 2573.3 | 107.221 | 2573.3 | 107.221 | 0 |  |  | Preço Total => | Preço Total => | Preço Total =>
0
10.2.4 | Código | Banco | Descrição | Tipo |  | Und | Quant. | Valor Unit | Total | [6 empty] | 0 |  |  | Valor Unit | Valor Unit | Valor Unit
Composição | 89985 | SINAPI | REGISTRO DE PRESSÃO BRUTO, LATÃO, ROSCÁVEL, 3/4", COM ACABAMENTO E CANOPLA CROMADOS - FORNECIMENTO E INSTALAÇÃO. AF_08/2021 | INHI - INSTALAÇÕES HIDROS SANITÁRIAS |  | UN | 1 | 83.4551 | 83.4551 | 203.63 | 101.8152 |  |  |  |  | 0 |  |  | 83.4551 | 83.4551 | 83.4551 | 90.36
Composição Auxiliar | 88248 | SINAPI | AUXILIAR DE ENCANADOR OU BOMBEIRO HIDRÁULICO COM ENCARGOS COMPLEMENTARES | SEDI - SERVIÇOS DIVERSOS |  | H | 0.2212 | 18.72 | 4.14 | [6 empty] | 0 | 17.4736 | 17.7816 | 18.72 | 18.72 | 18.72 | 18.72
Composição Auxiliar | 88267 | SINAPI | ENCANADOR OU BOMBEIRO HIDRÁULICO COM ENCARGOS COMPLEMENTARES | SEDI - SERVIÇOS DIVERSOS |  | H | 0.2212 | 25.97 | 5.74 | [6 empty] | 0 | 24.2409 | 24.6703 | 25.97 | 25.97 | 25.97 | 25.97
Insumo | 00003148 | SINAPI | FITA VEDA ROSCA EM ROLOS DE 18 MM X 50 M (L X C) | Material |  | UN | 0.0106 | 13.81 | 0.14 | [6 empty] | 0 | 12.8905 | 13.1145 | 13.81 | 13.81 | 13.81 | 13.81
Insumo | 00006024 | SINAPI | REGISTRO PRESSAO COM ACABAMENTO E CANOPLA CROMADA, SIMPLES, BITOLA 3/4 " (REF 1416) | Material |  | UN | 1 | 73.43 | 73.43 | [6 empty] | 0 | 68.541 | 69.7451 | 73.43 | 73.43 | 73.43 | 73.44
|  |  |  | MO sem LS => | 7.68 | LS => | 0 | MO com LS => | 7.68 | [6 empty] | 0 |  |  | MO com LS => | MO com LS => | MO com LS =>
|  |  |  | Valor do BDI => | 18.3601 |  | Valor com BDI => |  | 101.8152 | [6 empty] | 101.8152
[6 empty] | Quant. => | 2 | Preço Total => | 203.63 |  |  | 203.63 | 101.8152 | 203.63 | 101.8152 | 0 |  |  | Preço Total => | Preço Total => | Preço Total =>
0
10.2.5 | Código | Banco | Descrição | Tipo |  | Und | Quant. | Valor Unit | Total | [6 empty] | 0 |  |  | Valor Unit | Valor Unit | Valor Unit
Composição | 89429 | SINAPI | ADAPTADOR CURTO COM BOLSA E ROSCA PARA REGISTRO, PVC, SOLDÁVEL, DN 25MM X 3/4 , INSTALADO EM RAMAL DE DISTRIBUIÇÃO DE ÁGUA - FORNECIMENTO E INSTALAÇÃO. AF_06/2022 | INHI - INSTALAÇÕES HIDROS SANITÁRIAS |  | UN | 1 | 5.7844 | 5.7844 | 254.05 | 7.057 |  |  |  |  | 0 |  |  | 5.7844 | 5.7844 | 5.7844 | 3.24
Composição Auxiliar | 88248 | SINAPI | AUXILIAR DE ENCANADOR OU BOMBEIRO HIDRÁULICO COM ENCARGOS COMPLEMENTARES | SEDI - SERVIÇOS DIVERSOS |  | H | 0.0844 | 18.72 | 1.57 | [6 empty] | 0 | 17.4736 | 17.7816 | 18.72 | 18.72 | 18.72 | 18.72
Composição Auxiliar | 88267 | SINAPI | ENCANADOR OU BOMBEIRO HIDRÁULICO COM ENCARGOS COMPLEMENTARES | SEDI - SERVIÇOS DIVERSOS |  | H | 0.0844 | 25.97 | 2.19 | [6 empty] | 0 | 24.2409 | 24.6703 | 25.97 | 25.97 | 25.97 | 25.97
Insumo | 00000065 | SINAPI | ADAPTADOR PVC SOLDAVEL CURTO COM BOLSA E ROSCA, 25 MM X 3/4", PARA AGUA FRIA | Material |  | UN | 1 | 1.15 | 1.15 | [6 empty] | 0 | 1.0734 | 1.0921 | 1.15 | 1.15 | 1.15 | 1.15
Insumo | 00000122 | SINAPI | ADESIVO PLASTICO PARA PVC, FRASCO COM *850* GR | Material |  | UN | 0.0059 | 60.5 | 0.35 | [6 empty] | 0 | 56.4719 | 57.452 | 60.5 | 60.5 | 60.5 | 60.5
Insumo | 00020083 | SINAPI | SOLUCAO PREPARADORA / LIMPADORA PARA PVC, FRASCO COM 1000 CM3 | Material |  | UN | 0.007 | 68.55 | 0.47 | [6 empty] | 0 | 63.9859 | 65.0967 | 68.55 | 68.55 | 68.55 | 68.55
Insumo | 00038383 | SINAPI | LIXA D'AGUA EM FOLHA, GRAO 100 | Material |  | UN | 0.0281 | 1.95 | 0.05 | [6 empty] | 0 | 1.8202 | 1.8575 | 1.95 | 1.95 | 1.95 | 1.95
|  |  |  | MO sem LS => | 2.92 | LS => | 0 | MO com LS => | 2.92 | [6 empty] | 0 |  |  | MO com LS => | MO com LS => | MO com LS =>
|  |  |  | Valor do BDI => | 1.2726 |  | Valor com BDI => |  | 7.057 | [6 empty] | 7.057
[6 empty] | Quant. => | 36 | Preço Total => | 254.05 |  |  | 254.05 | 7.057 | 254.05 | 7.057 | 0 |  |  | Preço Total => | Preço Total => | Preço Total =>
0
10.2.6 | Código | Banco | Descrição | Tipo |  | Und | Quant. | Valor Unit | Total | [6 empty] | 0 |  |  | Valor Unit | Valor Unit | Valor Unit
Composição | 89481 | SINAPI | JOELHO 90 GRAUS, PVC, SOLDÁVEL, DN 25MM, INSTALADO EM PRUMADA DE ÁGUA - FORNECIMENTO E INSTALAÇÃO. AF_06/2022 | INHI - INSTALAÇÕES HIDROS SANITÁRIAS |  | UN | 1 | 5.0674 | 5.0674 | 840.78 | 6.1822 |  |  |  |  | 0 |  |  | 5.0674 | 5.0674 | 5.0674 | 2.99
Composição Auxiliar | 88248 | SINAPI | AUXILIAR DE ENCANADOR OU BOMBEIRO HIDRÁULICO COM ENCARGOS COMPLEMENTARES | SEDI - SERVIÇOS DIVERSOS |  | H | 0.0706 | 18.72 | 1.32 | [6 empty] | 0 | 17.4736 | 17.7816 | 18.72 | 18.72 | 18.72 | 18.72
Composição Auxiliar | 88267 | SINAPI | ENCANADOR OU BOMBEIRO HIDRÁULICO COM ENCARGOS COMPLEMENTARES | SEDI - SERVIÇOS DIVERSOS |  | H | 0.0706 | 25.97 | 1.83 | [6 empty] | 0 | 24.2409 | 24.6703 | 25.97 | 25.97 | 25.97 | 25.97
Insumo | 00000122 | SINAPI | ADESIVO PLASTICO PARA PVC, FRASCO COM *850* GR | Material |  | UN | 0.0071 | 60.5 | 0.42 | [6 empty] | 0 | 56.4719 | 57.452 | 60.5 | 60.5 | 60.5 | 60.5
Insumo | 00003529 | SINAPI | JOELHO PVC, SOLDAVEL, 90 GRAUS, 25 MM, COR MARROM, PARA AGUA FRIA PREDIAL | Material |  | UN | 1 | 0.93 | 0.93 | [6 empty] | 0 | 0.86808 | 0.89608 | 0.93 | 0.93 | 0.93 | 0.94
Insumo | 00020083 | SINAPI | SOLUCAO PREPARADORA / LIMPADORA PARA PVC, FRASCO COM 1000 CM3 | Material |  | UN | 0.008 | 68.55 | 0.54 | [6 empty] | 0 | 63.9859 | 65.0967 | 68.55 | 68.55 | 68.55 | 68.55
Insumo | 00038383 | SINAPI | LIXA D'AGUA EM FOLHA, GRAO 100 | Material |  | UN | 0.0108 | 1.95 | 0.02 | [6 empty] | 0 | 1.8202 | 1.8575 | 1.95 | 1.95 | 1.95 | 1.95
|  |  |  | MO sem LS => | 2.44 | LS => | 0 | MO com LS => | 2.44 | [6 empty] | 0 |  |  | MO com LS => | MO com LS => | MO com LS =>
|  |  |  | Valor do BDI => | 1.1148 |  | Valor com BDI => |  | 6.1822 | [6 empty] | 6.1822
[6 empty] | Quant. => | 136 | Preço Total => | 840.78 |  |  | 840.78 | 6.1822 | 840.78 | 6.1822 | 0 |  |  | Preço Total => | Preço Total => | Preço Total =>
0
10.2.7 | Código | Banco | Descrição | Tipo |  | Und | Quant. | Valor Unit | Total | [6 empty] | 0 |  |  | Valor Unit | Valor Unit | Valor Unit
Composição | 89492 | SINAPI | JOELHO 90 GRAUS, PVC, SOLDÁVEL, DN 32MM, INSTALADO EM PRUMADA DE ÁGUA - FORNECIMENTO E INSTALAÇÃO. AF_06/2022 | INHI - INSTALAÇÕES HIDROS SANITÁRIAS |  | UN | 1 | 8.2899 | 8.2899 | 50.56 | 10.1137 |  |  |  |  | 0 |  |  | 8.2899 | 8.2899 | 8.2899 | 6.19
Composição Auxiliar | 88248 | SINAPI | AUXILIAR DE ENCANADOR OU BOMBEIRO HIDRÁULICO COM ENCARGOS COMPLEMENTARES | SEDI - SERVIÇOS DIVERSOS |  | H | 0.0859 | 18.72 | 1.6 | [6 empty] | 0 | 17.4736 | 17.7816 | 18.72 | 18.72 | 18.72 | 18.72
Composição Auxiliar | 88267 | SINAPI | ENCANADOR OU BOMBEIRO HIDRÁULICO COM ENCARGOS COMPLEMENTARES | SEDI - SERVIÇOS DIVERSOS |  | H | 0.0859 | 25.97 | 2.23 | [6 empty] | 0 | 24.2409 | 24.6703 | 25.97 | 25.97 | 25.97 | 25.97
Insumo | 00000122 | SINAPI | ADESIVO PLASTICO PARA PVC, FRASCO COM *850* GR | Material |  | UN | 0.0094 | 60.5 | 0.56 | [6 empty] | 0 | 56.4719 | 57.452 | 60.5 | 60.5 | 60.5 | 60.5
Insumo | 00003536 | SINAPI | JOELHO PVC, SOLDAVEL, 90 GRAUS, 32 MM, COR MARROM, PARA AGUA FRIA PREDIAL | Material |  | UN | 1 | 3.12 | 3.12 | [6 empty] | 0 | 2.9123 | 2.9776 | 3.12 | 3.12 | 3.12 | 3.13
Insumo | 00020083 | SINAPI | SOLUCAO PREPARADORA / LIMPADORA PARA PVC, FRASCO COM 1000 CM3 | Material |  | UN | 0.011 | 68.55 | 0.75 | [6 empty] | 0 | 63.9859 | 65.0967 | 68.55 | 68.55 | 68.55 | 68.55
Insumo | 00038383 | SINAPI | LIXA D'AGUA EM FOLHA, GRAO 100 | Material |  | UN | 0.0131 | 1.95 | 0.02 | [6 empty] | 0 | 1.8202 | 1.8575 | 1.95 | 1.95 | 1.95 | 1.95
|  |  |  | MO sem LS => | 2.97 | LS => | 0 | MO com LS => | 2.97 | [6 empty] | 0 |  |  | MO com LS => | MO com LS => | MO com LS =>
|  |  |  | Valor do BDI => | 1.8238 |  | Valor com BDI => |  | 10.1137 | [6 empty] | 10.1137
[6 empty] | Quant. => | 5 | Preço Total => | 50.56 |  |  | 50.56 | 10.1137 | 50.56 | 10.1137 | 0 |  |  | Preço Total => | Preço Total => | Preço Total =>
0
10.2.8 | Código | Banco | Descrição | Tipo |  | Und | Quant. | Valor Unit | Total | [6 empty] | 0 |  |  | Valor Unit | Valor Unit | Valor Unit
Composição | 89501 | SINAPI | JOELHO 90 GRAUS, PVC, SOLDÁVEL, DN 50MM, INSTALADO EM PRUMADA DE ÁGUA - FORNECIMENTO E INSTALAÇÃO. AF_06/2022 | INHI - INSTALAÇÕES HIDROS SANITÁRIAS |  | UN | 1 | 14.6544 | 14.6544 | 89.39 | 17.8784 |  |  |  |  | 0 |  |  | 14.6544 | 14.6544 | 14.6544 | 12.02
Composição Auxiliar | 88248 | SINAPI | AUXILIAR DE ENCANADOR OU BOMBEIRO HIDRÁULICO COM ENCARGOS COMPLEMENTARES | SEDI - SERVIÇOS DIVERSOS |  | H | 0.1271 | 18.72 | 2.37 | [6 empty] | 0 | 17.4736 | 17.7816 | 18.72 | 18.72 | 18.72 | 18.72
Composição Auxiliar | 88267 | SINAPI | ENCANADOR OU BOMBEIRO HIDRÁULICO COM ENCARGOS COMPLEMENTARES | SEDI - SERVIÇOS DIVERSOS |  | H | 0.1271 | 25.97 | 3.3 | [6 empty] | 0 | 24.2409 | 24.6703 | 25.97 | 25.97 | 25.97 | 25.97
Insumo | 00000122 | SINAPI | ADESIVO PLASTICO PARA PVC, FRASCO COM *850* GR | Material |  | UN | 0.0165 | 60.5 | 0.99 | [6 empty] | 0 | 56.4719 | 57.452 | 60.5 | 60.5 | 60.5 | 60.5
Insumo | 00003540 | SINAPI | JOELHO PVC, SOLDAVEL, 90 GRAUS, 50 MM, COR MARROM, PARA AGUA FRIA PREDIAL | Material |  | UN | 1 | 6.46 | 6.46 | [6 empty] | 0 | 6.0299 | 6.1326 | 6.46 | 6.46 | 6.46 | 6.45
Insumo | 00020083 | SINAPI | SOLUCAO PREPARADORA / LIMPADORA PARA PVC, FRASCO COM 1000 CM3 | Material |  | UN | 0.022 | 68.55 | 1.5 | [6 empty] | 0 | 63.9859 | 65.0967 | 68.55 | 68.55 | 68.55 | 68.55
Insumo | 00038383 | SINAPI | LIXA D'AGUA EM FOLHA, GRAO 100 | Material |  | UN | 0.019 | 1.95 | 0.03 | [6 empty] | 0 | 1.8202 | 1.8575 | 1.95 | 1.95 | 1.95 | 1.95
|  |  |  | MO sem LS => | 4.4 | LS => | 0 | MO com LS => | 4.4 | [6 empty] | 0 |  |  | MO com LS => | MO com LS => | MO com LS =>
|  |  |  | Valor do BDI => | 3.224 |  | Valor com BDI => |  | 17.8784 | [6 empty] | 17.8784
[6 empty] | Quant. => | 5 | Preço Total => | 89.39 |  |  | 89.39 | 17.8784 | 89.39 | 17.8784 | 0 |  |  | Preço Total => | Preço Total => | Preço Total =>
0
10.2.9 | Código | Banco | Descrição | Tipo |  | Und | Quant. | Valor Unit | Total | [6 empty] | 0 |  |  | Valor Unit | Valor Unit | Valor Unit
Composição | 103966 | SINAPI | BUCHA DE REDUÇÃO, LONGA, PVC, SOLDÁVEL, DN 50 X 25 MM, INSTALADO EM PRUMADA DE ÁGUA - FORNECIMENTO E INSTALAÇÃO. AF_06/2022 | INHI - INSTALAÇÕES HIDROS SANITÁRIAS |  | UN | 1 | 10.167 | 10.167 | 99.23 | 12.4038 |  |  |  |  | 0 |  |  | 10.167 | 10.167 | 10.167 | 9.33
Composição Auxiliar | 88248 | SINAPI | AUXILIAR DE ENCANADOR OU BOMBEIRO HIDRÁULICO COM ENCARGOS COMPLEMENTARES | SEDI - SERVIÇOS DIVERSOS |  | H | 0.0659 | 18.72 | 1.23 | [6 empty] | 0 | 17.4736 | 17.7816 | 18.72 | 18.72 | 18.72 | 18.72
Composição Auxiliar | 88267 | SINAPI | ENCANADOR OU BOMBEIRO HIDRÁULICO COM ENCARGOS COMPLEMENTARES | SEDI - SERVIÇOS DIVERSOS |  | H | 0.0659 | 25.97 | 1.71 | [6 empty] | 0 | 24.2409 | 24.6703 | 25.97 | 25.97 | 25.97 | 25.97
Insumo | 00000122 | SINAPI | ADESIVO PLASTICO PARA PVC, FRASCO COM *850* GR | Material |  | UN | 0.0118 | 60.5 | 0.71 | [6 empty] | 0 | 56.4719 | 57.452 | 60.5 | 60.5 | 60.5 | 60.5
Insumo | 00000813 | SINAPI | BUCHA DE REDUCAO DE PVC, SOLDAVEL, LONGA, COM 50 X 25 MM, PARA AGUA FRIA PREDIAL | Material |  | UN | 1 | 5.47 | 5.47 | [6 empty] | 0 | 5.1058 | 5.2085 | 5.47 | 5.47 | 5.47 | 5.48
Insumo | 00020083 | SINAPI | SOLUCAO PREPARADORA / LIMPADORA PARA PVC, FRASCO COM 1000 CM3 | Material |  | UN | 0.015 | 68.55 | 1.02 | [6 empty] | 0 | 63.9859 | 65.0967 | 68.55 | 68.55 | 68.55 | 68.55
Insumo | 00038383 | SINAPI | LIXA D'AGUA EM FOLHA, GRAO 100 | Material |  | UN | 0.0149 | 1.95 | 0.02 | [6 empty] | 0 | 1.8202 | 1.8575 | 1.95 | 1.95 | 1.95 | 1.95
|  |  |  | MO sem LS => | 2.28 | LS => | 0 | MO com LS => | 2.28 | [6 empty] | 0 |  |  | MO com LS => | MO com LS => | MO com LS =>
|  |  |  | Valor do BDI => | 2.2367 |  | Valor com BDI => |  | 12.4038 | [6 empty] | 12.4038
[6 empty] | Quant. => | 8 | Preço Total => | 99.23 |  |  | 99.23 | 12.4038 | 99.23 | 12.4038 | 0 |  |  | Preço Total => | Preço Total => | Preço Total =>
0
10.2.10 | Código | Banco | Descrição | Tipo |  | Und | Quant. | Valor Unit | Total | [6 empty] | 0 |  |  | Valor Unit | Valor Unit | Valor Unit
Composição | 94785 | SINAPI | ADAPTADOR COM FLANGES LIVRES, PVC, SOLDÁVEL LONGO, DN 32 MM X 1 , INSTALADO EM RESERVAÇÃO DE ÁGUA DE EDIFICAÇÃO QUE POSSUA RESERVATÓRIO DE FIBRA/FIBROCIMENTO FORNECIMENTO E INSTALAÇÃO. AF_06/2016 | INHI - INSTALAÇÕES HIDROS SANITÁRIAS |  | UN | 1 | 26.0299 | 26.0299 | 127.02 | 31.7564 |  |  |  |  | 0 |  |  | 26.0299 | 26.0299 | 26.0299 | 21.07
Composição Auxiliar | 88248 | SINAPI | AUXILIAR DE ENCANADOR OU BOMBEIRO HIDRÁULICO COM ENCARGOS COMPLEMENTARES | SEDI - SERVIÇOS DIVERSOS |  | H | 0.231 | 18.72 | 4.32 | [6 empty] | 0 | 17.4736 | 17.7816 | 18.72 | 18.72 | 18.72 | 18.72
Composição Auxiliar | 88267 | SINAPI | ENCANADOR OU BOMBEIRO HIDRÁULICO COM ENCARGOS COMPLEMENTARES | SEDI - SERVIÇOS DIVERSOS |  | H | 0.231 | 25.97 | 5.99 | [6 empty] | 0 | 24.2409 | 24.6703 | 25.97 | 25.97 | 25.97 | 25.97
Insumo | 00000088 | SINAPI | ADAPTADOR PVC SOLDAVEL, LONGO, COM FLANGE LIVRE, 32 MM X 1", PARA CAIXA D' AGUA | Material |  | UN | 1 | 14.02 | 14.02 | [6 empty] | 0 | 13.0865 | 13.3199 | 14.02 | 14.02 | 14.02 | 14.02
Insumo | 00020080 | SINAPI | ADESIVO PLASTICO PARA PVC, FRASCO COM 175 GR | Material |  | UN | 0.046 | 19.74 | 0.9 | [6 empty] | 0 | 18.4257 | 18.7524 | 19.74 | 19.74 | 19.74 | 19.74
Insumo | 00020083 | SINAPI | SOLUCAO PREPARADORA / LIMPADORA PARA PVC, FRASCO COM 1000 CM3 | Material |  | UN | 0.011 | 68.55 | 0.75 | [6 empty] | 0 | 63.9859 | 65.0967 | 68.55 | 68.55 | 68.55 | 68.55
Insumo | 00038383 | SINAPI | LIXA D'AGUA EM FOLHA, GRAO 100 | Material |  | UN | 0.023 | 1.95 | 0.04 | [6 empty] | 0 | 1.8202 | 1.8575 | 1.95 | 1.95 | 1.95 | 1.95
|  |  |  | MO sem LS => | 8.02 | LS => | 0 | MO com LS => | 8.02 | [6 empty] | 0 |  |  | MO com LS => | MO com LS => | MO com LS =>
|  |  |  | Valor do BDI => | 5.7266 |  | Valor com BDI => |  | 31.7564 | [6 empty] | 31.7564
[6 empty] | Quant. => | 4 | Preço Total => | 127.02 |  |  | 127.02 | 31.7564 | 127.02 | 31.7564 | 0 |  |  | Preço Total => | Preço Total => | Preço Total =>
0
10.2.11 | Código | Banco | Descrição | Tipo |  | Und | Quant. | Valor Unit | Total | [6 empty] | 0 |  |  | Valor Unit | Valor Unit | Valor Unit
Composição | 89528 | SINAPI | LUVA, PVC, SOLDÁVEL, DN 25MM, INSTALADO EM PRUMADA DE ÁGUA - FORNECIMENTO E INSTALAÇÃO. AF_06/2022 | INHI - INSTALAÇÕES HIDROS SANITÁRIAS |  | UN | 1 | 4.1329 | 4.1329 | 121.01 | 5.0421 |  |  |  |  | 0 |  |  | 4.1329 | 4.1329 | 4.1329 | 2.9
Composição Auxiliar | 88248 | SINAPI | AUXILIAR DE ENCANADOR OU BOMBEIRO HIDRÁULICO COM ENCARGOS COMPLEMENTARES | SEDI - SERVIÇOS DIVERSOS |  | H | 0.0471 | 18.72 | 0.88 | [6 empty] | 0 | 17.4736 | 17.7816 | 18.72 | 18.72 | 18.72 | 18.72
Composição Auxiliar | 88267 | SINAPI | ENCANADOR OU BOMBEIRO HIDRÁULICO COM ENCARGOS COMPLEMENTARES | SEDI - SERVIÇOS DIVERSOS |  | H | 0.0471 | 25.97 | 1.22 | [6 empty] | 0 | 24.2409 | 24.6703 | 25.97 | 25.97 | 25.97 | 25.97
Insumo | 00000122 | SINAPI | ADESIVO PLASTICO PARA PVC, FRASCO COM *850* GR | Material |  | UN | 0.0071 | 60.5 | 0.42 | [6 empty] | 0 | 56.4719 | 57.452 | 60.5 | 60.5 | 60.5 | 60.5
Insumo | 00003904 | SINAPI | LUVA PVC SOLDAVEL, 25 MM, PARA AGUA FRIA PREDIAL | Material |  | UN | 1 | 1.05 | 1.05 | [6 empty] | 0 | 0.98009 | 1.0081 | 1.05 | 1.05 | 1.05 | 1.06
Insumo | 00020083 | SINAPI | SOLUCAO PREPARADORA / LIMPADORA PARA PVC, FRASCO COM 1000 CM3 | Material |  | UN | 0.008 | 68.55 | 0.54 | [6 empty] | 0 | 63.9859 | 65.0967 | 68.55 | 68.55 | 68.55 | 68.55
Insumo | 00038383 | SINAPI | LIXA D'AGUA EM FOLHA, GRAO 100 | Material |  | UN | 0.0108 | 1.95 | 0.02 | [6 empty] | 0 | 1.8202 | 1.8575 | 1.95 | 1.95 | 1.95 | 1.95
|  |  |  | MO sem LS => | 1.63 | LS => | 0 | MO com LS => | 1.63 | [6 empty] | 0 |  |  | MO com LS => | MO com LS => | MO com LS =>
|  |  |  | Valor do BDI => | 0.90923 |  | Valor com BDI => |  | 5.0421 | [6 empty] | 5.0421
[6 empty] | Quant. => | 24 | Preço Total => | 121.01 |  |  | 121.01 | 5.0421 | 121.01 | 5.0421 | 0 |  |  | Preço Total => | Preço Total => | Preço Total =>
0
10.2.12 | Código | Banco | Descrição | Tipo |  | Und | Quant. | Valor Unit | Total | [6 empty] | 0 |  |  | Valor Unit | Valor Unit | Valor Unit
Composição | 89575 | SINAPI | LUVA, PVC, SOLDÁVEL, DN 50MM, INSTALADO EM PRUMADA DE ÁGUA - FORNECIMENTO E INSTALAÇÃO. AF_06/2022 | INHI - INSTALAÇÕES HIDROS SANITÁRIAS |  | UN | 1 | 11.9394 | 11.9394 | 72.83 | 14.5661 |  |  |  |  | 0 |  |  | 11.9394 | 11.9394 | 11.9394 | 10.61
Composição Auxiliar | 88248 | SINAPI | AUXILIAR DE ENCANADOR OU BOMBEIRO HIDRÁULICO COM ENCARGOS COMPLEMENTARES | SEDI - SERVIÇOS DIVERSOS |  | H | 0.0847 | 18.72 | 1.58 | [6 empty] | 0 | 17.4736 | 17.7816 | 18.72 | 18.72 | 18.72 | 18.72
Composição Auxiliar | 88267 | SINAPI | ENCANADOR OU BOMBEIRO HIDRÁULICO COM ENCARGOS COMPLEMENTARES | SEDI - SERVIÇOS DIVERSOS |  | H | 0.0847 | 25.97 | 2.19 | [6 empty] | 0 | 24.2409 | 24.6703 | 25.97 | 25.97 | 25.97 | 25.97
Insumo | 00000122 | SINAPI | ADESIVO PLASTICO PARA PVC, FRASCO COM *850* GR | Material |  | UN | 0.0165 | 60.5 | 0.99 | [6 empty] | 0 | 56.4719 | 57.452 | 60.5 | 60.5 | 60.5 | 60.5
Insumo | 00003863 | SINAPI | LUVA PVC SOLDAVEL, 50 MM, PARA AGUA FRIA PREDIAL | Material |  | UN | 1 | 5.64 | 5.64 | [6 empty] | 0 | 5.2645 | 5.3578 | 5.64 | 5.64 | 5.64 | 5.64
Insumo | 00020083 | SINAPI | SOLUCAO PREPARADORA / LIMPADORA PARA PVC, FRASCO COM 1000 CM3 | Material |  | UN | 0.022 | 68.55 | 1.5 | [6 empty] | 0 | 63.9859 | 65.0967 | 68.55 | 68.55 | 68.55 | 68.55
Insumo | 00038383 | SINAPI | LIXA D'AGUA EM FOLHA, GRAO 100 | Material |  | UN | 0.019 | 1.95 | 0.03 | [6 empty] | 0 | 1.8202 | 1.8575 | 1.95 | 1.95 | 1.95 | 1.95
|  |  |  | MO sem LS => | 2.93 | LS => | 0 | MO com LS => | 2.93 | [6 empty] | 0 |  |  | MO com LS => | MO com LS => | MO com LS =>
|  |  |  | Valor do BDI => | 2.6267 |  | Valor com BDI => |  | 14.5661 | [6 empty] | 14.5661
[6 empty] | Quant. => | 5 | Preço Total => | 72.83 |  |  | 72.83 | 14.5661 | 72.83 | 14.5661 | 0 |  |  | Preço Total => | Preço Total => | Preço Total =>
0
10.2.13 | Código | Banco | Descrição | Tipo |  | Und | Quant. | Valor Unit | Total | [6 empty] | 0 |  |  | Valor Unit | Valor Unit | Valor Unit
Composição | 89446 | SINAPI | TUBO, PVC, SOLDÁVEL, DN 25MM, INSTALADO EM PRUMADA DE ÁGUA - FORNECIMENTO E INSTALAÇÃO. AF_06/2022 | INHI - INSTALAÇÕES HIDROS SANITÁRIAS |  | M | 1 | 6.4853 | 6.4853 | 1696.03 | 7.9121 |  |  |  |  | 0 |  |  | 6.4853 | 6.4853 | 6.4853 | 6.95
Composição Auxiliar | 88248 | SINAPI | AUXILIAR DE ENCANADOR OU BOMBEIRO HIDRÁULICO COM ENCARGOS COMPLEMENTARES | SEDI - SERVIÇOS DIVERSOS |  | H | 0.0195 | 18.72 | 0.36 | [6 empty] | 0 | 17.4736 | 17.7816 | 18.72 | 18.72 | 18.72 | 18.72
Composição Auxiliar | 88267 | SINAPI | ENCANADOR OU BOMBEIRO HIDRÁULICO COM ENCARGOS COMPLEMENTARES | SEDI - SERVIÇOS DIVERSOS |  | H | 0.0195 | 25.97 | 0.5 | [6 empty] | 0 | 24.2409 | 24.6703 | 25.97 | 25.97 | 25.97 | 25.97
Insumo | 00009868 | SINAPI | TUBO PVC, SOLDAVEL, DE 25 MM, AGUA FRIA (NBR-5648) | Material |  | M | 1.0493 | 5.36 | 5.62 | [6 empty] | 0 | 5.0031 | 5.0965 | 5.36 | 5.36 | 5.36 | 5.36
Insumo | 00038383 | SINAPI | LIXA D'AGUA EM FOLHA, GRAO 100 | Material |  | UN | 0.0045 | 1.95 | 0 | [6 empty] | 0 | 1.8202 | 1.8575 | 1.95 | 1.95 | 1.95 | 1.95
|  |  |  | MO sem LS => | 0.67 | LS => | 0 | MO com LS => | 0.67 | [6 empty] | 0 |  |  | MO com LS => | MO com LS => | MO com LS =>
|  |  |  | Valor do BDI => | 1.4268 |  | Valor com BDI => |  | 7.9121 | [6 empty] | 7.9121
[6 empty] | Quant. => | 214.36 | Preço Total => | 1696.03 |  |  | 1696.03 | 7.9121 | 1696.03 | 7.9121 | 0 |  |  | Preço Total => | Preço Total => | Preço Total =>
0
10.2.14 | Código | Banco | Descrição | Tipo |  | Und | Quant. | Valor Unit | Total | [6 empty] | 0 |  |  | Valor Unit | Valor Unit | Valor Unit
Composição | 89449 | SINAPI | TUBO, PVC, SOLDÁVEL, DN 50MM, INSTALADO EM PRUMADA DE ÁGUA - FORNECIMENTO E INSTALAÇÃO. AF_06/2022 | INHI - INSTALAÇÕES HIDROS SANITÁRIAS |  | M | 1 | 22.4448 | 22.4448 | 2161.86 | 27.3827 |  |  |  |  | 0 |  |  | 21.6714 | 21.6714 | 21.6714 | 20.22
Composição Auxiliar | 88248 | SINAPI | AUXILIAR DE ENCANADOR OU BOMBEIRO HIDRÁULICO COM ENCARGOS COMPLEMENTARES | SEDI - SERVIÇOS DIVERSOS |  | H | 0.0341 | 18.72 | 0.63 | [6 empty] | 0 | 17.4736 | 17.7816 | 18.72 | 18.72 | 18.72 | 18.72
Composição Auxiliar | 88267 | SINAPI | ENCANADOR OU BOMBEIRO HIDRÁULICO COM ENCARGOS COMPLEMENTARES | SEDI - SERVIÇOS DIVERSOS |  | H | 0.0341 | 25.97 | 0.88 | [6 empty] | 0 | 24.2409 | 24.6703 | 25.97 | 25.97 | 25.97 | 25.97
Insumo | 00009875 | SINAPI | TUBO PVC, SOLDAVEL, DE 50 MM, AGUA FRIA (NBR-5648) | Material |  | M | 1.0493 | 19.21 | 20.15 | [6 empty] | 0 | 17.931 | 18.9391 | 19.21 | 19.21 | 19.21 | 19.94
Insumo | 00038383 | SINAPI | LIXA D'AGUA EM FOLHA, GRAO 100 | Material |  | UN | 0.008 | 1.95 | 0.01 | [6 empty] | 0 | 1.8202 | 1.8575 | 1.95 | 1.95 | 1.95 | 1.95
|  |  |  | MO sem LS => | 1.17 | LS => | 0 | MO com LS => | 1.17 | [6 empty] | 0 |  |  | MO com LS => | MO com LS => | MO com LS =>
|  |  |  | Valor do BDI => | 4.9379 |  | Valor com BDI => |  | 27.3827 | [6 empty] | 27.3827
[6 empty] | Quant. => | 78.95 | Preço Total => | 2161.86 |  |  | 2161.86 | 27.3827 | 2161.86 | 27.3827 | 0 |  |  | Preço Total => | Preço Total => | Preço Total =>
0
10.2.15 | Código | Banco | Descrição | Tipo |  | Und | Quant. | Valor Unit | Total | [6 empty] | 0 |  |  | Valor Unit | Valor Unit | Valor Unit
Composição | 89617 | SINAPI | TE, PVC, SOLDÁVEL, DN 25MM, INSTALADO EM PRUMADA DE ÁGUA - FORNECIMENTO E INSTALAÇÃO. AF_06/2022 | INHI - INSTALAÇÕES HIDROS SANITÁRIAS |  | UN | 1 | 7.2265 | 7.2265 | 317.38 | 8.8163 |  |  |  |  | 0 |  |  | 7.2265 | 7.2265 | 7.2265 | 4.56
Composição Auxiliar | 88248 | SINAPI | AUXILIAR DE ENCANADOR OU BOMBEIRO HIDRÁULICO COM ENCARGOS COMPLEMENTARES | SEDI - SERVIÇOS DIVERSOS |  | H | 0.0941 | 18.72 | 1.76 | [6 empty] | 0 | 17.4736 | 17.7816 | 18.72 | 18.72 | 18.72 | 18.72
Composição Auxiliar | 88267 | SINAPI | ENCANADOR OU BOMBEIRO HIDRÁULICO COM ENCARGOS COMPLEMENTARES | SEDI - SERVIÇOS DIVERSOS |  | H | 0.0941 | 25.97 | 2.44 | [6 empty] | 0 | 24.2409 | 24.6703 | 25.97 | 25.97 | 25.97 | 25.97
Insumo | 00000122 | SINAPI | ADESIVO PLASTICO PARA PVC, FRASCO COM *850* GR | Material |  | UN | 0.0106 | 60.5 | 0.64 | [6 empty] | 0 | 56.4719 | 57.452 | 60.5 | 60.5 | 60.5 | 60.5
Insumo | 00007139 | SINAPI | TE SOLDAVEL, PVC, 90 GRAUS, 25 MM, PARA AGUA FRIA PREDIAL (NBR 5648) | Material |  | UN | 1 | 1.53 | 1.53 | [6 empty] | 0 | 1.4281 | 1.4748 | 1.53 | 1.53 | 1.53 | 1.55
Insumo | 00020083 | SINAPI | SOLUCAO PREPARADORA / LIMPADORA PARA PVC, FRASCO COM 1000 CM3 | Material |  | UN | 0.012 | 68.55 | 0.82 | [6 empty] | 0 | 63.9859 | 65.0967 | 68.55 | 68.55 | 68.55 | 68.55
Insumo | 00038383 | SINAPI | LIXA D'AGUA EM FOLHA, GRAO 100 | Material |  | UN | 0.0162 | 1.95 | 0.03 | [6 empty] | 0 | 1.8202 | 1.8575 | 1.95 | 1.95 | 1.95 | 1.95
|  |  |  | MO sem LS => | 3.26 | LS => | 0 | MO com LS => | 3.26 | [6 empty] | 0 |  |  | MO com LS => | MO com LS => | MO com LS =>
|  |  |  | Valor do BDI => | 1.5898 |  | Valor com BDI => |  | 8.8163 | [6 empty] | 8.8163
[6 empty] | Quant. => | 36 | Preço Total => | 317.38 |  |  | 317.38 | 8.8163 | 317.38 | 8.8163 | 0 |  |  | Preço Total => | Preço Total => | Preço Total =>
0
10.2.16 | Código | Banco | Descrição | Tipo |  | Und | Quant. | Valor Unit | Total | [6 empty] | 0 |  |  | Valor Unit | Valor Unit | Valor Unit
Composição | 89627 | SINAPI | TÊ DE REDUÇÃO, PVC, SOLDÁVEL, DN 50MM X 25MM, INSTALADO EM PRUMADA DE ÁGUA - FORNECIMENTO E INSTALAÇÃO. AF_06/2022 | INHI - INSTALAÇÕES HIDROS SANITÁRIAS |  | UN | 1 | 21.6714 | 21.6714 | 132.19 | 26.4391 |  |  |  |  | 0 |  |  | 21.6714 | 21.6714 | 21.6714 | 20.22
Composição Auxiliar | 88248 | SINAPI | AUXILIAR DE ENCANADOR OU BOMBEIRO HIDRÁULICO COM ENCARGOS COMPLEMENTARES | SEDI - SERVIÇOS DIVERSOS |  | H | 0.1318 | 18.72 | 2.46 | [6 empty] | 0 | 17.4736 | 17.7816 | 18.72 | 18.72 | 18.72 | 18.72
Composição Auxiliar | 88267 | SINAPI | ENCANADOR OU BOMBEIRO HIDRÁULICO COM ENCARGOS COMPLEMENTARES | SEDI - SERVIÇOS DIVERSOS |  | H | 0.1318 | 25.97 | 3.42 | [6 empty] | 0 | 24.2409 | 24.6703 | 25.97 | 25.97 | 25.97 | 25.97
Insumo | 00000122 | SINAPI | ADESIVO PLASTICO PARA PVC, FRASCO COM *850* GR | Material |  | UN | 0.0176 | 60.5 | 1.06 | [6 empty] | 0 | 56.4719 | 57.452 | 60.5 | 60.5 | 60.5 | 60.5
Insumo | 00007129 | SINAPI | TE DE REDUCAO, PVC, SOLDAVEL, 90 GRAUS, 50 MM X 25 MM, PARA AGUA FRIA PREDIAL | Material |  | UN | 1 | 13.15 | 13.15 | [6 empty] | 0 | 12.2745 | 12.4891 | 13.15 | 13.15 | 13.15 | 13.15
Insumo | 00020083 | SINAPI | SOLUCAO PREPARADORA / LIMPADORA PARA PVC, FRASCO COM 1000 CM3 | Material |  | UN | 0.0225 | 68.55 | 1.54 | [6 empty] | 0 | 63.9859 | 65.0967 | 68.55 | 68.55 | 68.55 | 68.55
Insumo | 00038383 | SINAPI | LIXA D'AGUA EM FOLHA, GRAO 100 | Material |  | UN | 0.0244 | 1.95 | 0.04 | [6 empty] | 0 | 1.8202 | 1.8575 | 1.95 | 1.95 | 1.95 | 1.95
|  |  |  | MO sem LS => | 4.57 | LS => | 0 | MO com LS => | 4.57 | [6 empty] | 0 |  |  | MO com LS => | MO com LS => | MO com LS =>
|  |  |  | Valor do BDI => | 4.7677 |  | Valor com BDI => |  | 26.4391 | [6 empty] | 26.4391
[6 empty] | Quant. => | 5 | Preço Total => | 132.19 |  |  | 132.19 | 26.4391 | 132.19 | 26.4391 | 0 |  |  | Preço Total => | Preço Total => | Preço Total =>
0
10.2.17 | Código | Banco | Descrição | Tipo |  | Und | Quant. | Valor Unit | Total | [6 empty] | 0 |  |  | Valor Unit | Valor Unit | Valor Unit
Composição | 89396 | SINAPI | TÊ COM BUCHA DE LATÃO NA BOLSA CENTRAL, PVC, SOLDÁVEL, DN 25MM X 1/2 , INSTALADO EM RAMAL OU SUB-RAMAL DE ÁGUA - FORNECIMENTO E INSTALAÇÃO. AF_06/2022 | INHI - INSTALAÇÕES HIDROS SANITÁRIAS |  | UN | 1 | 22.0501 | 22.0501 | 295.91 | 26.9011 |  |  |  |  | 0 |  |  | 22.0501 | 22.0501 | 22.0501 | 18.75
Composição Auxiliar | 88248 | SINAPI | AUXILIAR DE ENCANADOR OU BOMBEIRO HIDRÁULICO COM ENCARGOS COMPLEMENTARES | SEDI - SERVIÇOS DIVERSOS |  | H | 0.1748 | 18.72 | 3.27 | [6 empty] | 0 | 17.4736 | 17.7816 | 18.72 | 18.72 | 18.72 | 18.72
Composição Auxiliar | 88267 | SINAPI | ENCANADOR OU BOMBEIRO HIDRÁULICO COM ENCARGOS COMPLEMENTARES | SEDI - SERVIÇOS DIVERSOS |  | H | 0.1748 | 25.97 | 4.53 | [6 empty] | 0 | 24.2409 | 24.6703 | 25.97 | 25.97 | 25.97 | 25.97
Insumo | 00000122 | SINAPI | ADESIVO PLASTICO PARA PVC, FRASCO COM *850* GR | Material |  | UN | 0.0088 | 60.5 | 0.53 | [6 empty] | 0 | 56.4719 | 57.452 | 60.5 | 60.5 | 60.5 | 60.5
Insumo | 00007137 | SINAPI | TE PVC, SOLDAVEL, COM BUCHA DE LATAO NA BOLSA CENTRAL, 90 GRAUS, 25 MM X 1/2", PARA AGUA FRIA PREDIAL | Material |  | UN | 1 | 12.92 | 12.92 | [6 empty] | 0 | 12.0598 | 12.2745 | 12.92 | 12.92 | 12.92 | 12.92
Insumo | 00020083 | SINAPI | SOLUCAO PREPARADORA / LIMPADORA PARA PVC, FRASCO COM 1000 CM3 | Material |  | UN | 0.0105 | 68.55 | 0.71 | [6 empty] | 0 | 63.9859 | 65.0967 | 68.55 | 68.55 | 68.55 | 68.55
Insumo | 00038383 | SINAPI | LIXA D'AGUA EM FOLHA, GRAO 100 | Material |  | UN | 0.0484 | 1.95 | 0.09 | [6 empty] | 0 | 1.8202 | 1.8575 | 1.95 | 1.95 | 1.95 | 1.95
|  |  |  | MO sem LS => | 6.07 | LS => | 0 | MO com LS => | 6.07 | [6 empty] | 0 |  |  | MO com LS => | MO com LS => | MO com LS =>
|  |  |  | Valor do BDI => | 4.851 |  | Valor com BDI => |  | 26.9011 | [6 empty] | 26.9011
[6 empty] | Quant. => | 11 | Preço Total => | 295.91 |  |  | 295.91 | 26.9011 | 295.91 | 26.9011 | 0 |  |  | Preço Total => | Preço Total => | Preço Total =>
0
10.2.18 | Código | Banco | Descrição | Tipo |  | Und | Quant. | Valor Unit | Total | [6 empty] | 0 |  |  | Valor Unit | Valor Unit | Valor Unit
Composição | 90373 | SINAPI | JOELHO 90 GRAUS COM BUCHA DE LATÃO, PVC, SOLDÁVEL, DN 25MM, X 1/2 INSTALADO EM RAMAL OU SUB-RAMAL DE ÁGUA - FORNECIMENTO E INSTALAÇÃO. AF_06/2022 | INHI - INSTALAÇÕES HIDROS SANITÁRIAS |  | UN | 1 | 13.6473 | 13.6473 | 616.04 | 16.6498 |  |  |  |  | 0 |  |  | 13.6473 | 13.6473 | 13.6473 | 10.62
Composição Auxiliar | 88248 | SINAPI | AUXILIAR DE ENCANADOR OU BOMBEIRO HIDRÁULICO COM ENCARGOS COMPLEMENTARES | SEDI - SERVIÇOS DIVERSOS |  | H | 0.1312 | 18.72 | 2.45 | [6 empty] | 0 | 17.4736 | 17.7816 | 18.72 | 18.72 | 18.72 | 18.72
Composição Auxiliar | 88267 | SINAPI | ENCANADOR OU BOMBEIRO HIDRÁULICO COM ENCARGOS COMPLEMENTARES | SEDI - SERVIÇOS DIVERSOS |  | H | 0.1312 | 25.97 | 3.4 | [6 empty] | 0 | 24.2409 | 24.6703 | 25.97 | 25.97 | 25.97 | 25.97
Insumo | 00000122 | SINAPI | ADESIVO PLASTICO PARA PVC, FRASCO COM *850* GR | Material |  | UN | 0.0059 | 60.5 | 0.35 | [6 empty] | 0 | 56.4719 | 57.452 | 60.5 | 60.5 | 60.5 | 60.5
Insumo | 00020083 | SINAPI | SOLUCAO PREPARADORA / LIMPADORA PARA PVC, FRASCO COM 1000 CM3 | Material |  | UN | 0.007 | 68.55 | 0.47 | [6 empty] | 0 | 63.9859 | 65.0967 | 68.55 | 68.55 | 68.55 | 68.55
Insumo | 00020147 | SINAPI | JOELHO PVC, SOLDAVEL, COM BUCHA DE LATAO, 90 GRAUS, 25 MM X 1/2", PARA AGUA FRIA PREDIAL | Material |  | UN | 1 | 6.91 | 6.91 | [6 empty] | 0 | 6.4499 | 6.5713 | 6.91 | 6.91 | 6.91 | 6.92
Insumo | 00038383 | SINAPI | LIXA D'AGUA EM FOLHA, GRAO 100 | Material |  | UN | 0.0315 | 1.95 | 0.06 | [6 empty] | 0 | 1.8202 | 1.8575 | 1.95 | 1.95 | 1.95 | 1.95
|  |  |  | MO sem LS => | 4.55 | LS => | 0 | MO com LS => | 4.55 | [6 empty] | 0 |  |  | MO com LS => | MO com LS => | MO com LS =>
|  |  |  | Valor do BDI => | 3.0024 |  | Valor com BDI => |  | 16.6498 | [6 empty] | 16.6498
[6 empty] | Quant. => | 37 | Preço Total => | 616.04 |  |  | 616.04 | 16.6498 | 616.04 | 16.6498 | 0 |  |  | Preço Total => | Preço Total => | Preço Total =>
0
10.2.19 | Código | Banco | Descrição | Tipo |  | Und | Quant. | Valor Unit | Total | [6 empty] | 0 |  |  | Valor Unit | Valor Unit | Valor Unit
Composição | 94672 | SINAPI | JOELHO 90 GRAUS COM BUCHA DE LATÃO, PVC, SOLDÁVEL, DN 25 MM, X 3/4 INSTALADO EM RESERVAÇÃO DE ÁGUA DE EDIFICAÇÃO QUE POSSUA RESERVATÓRIO DE FIBRA/FIBROCIMENTO FORNECIMENTO E INSTALAÇÃO. AF_06/2016 | INHI - INSTALAÇÕES HIDROS SANITÁRIAS |  | UN | 1 | 9.9737 | 9.9737 | 12.16 | 12.1679 |  |  |  |  | 0 |  |  | 9.9737 | 9.9737 | 9.9737 | 6.71
Composição Auxiliar | 88248 | SINAPI | AUXILIAR DE ENCANADOR OU BOMBEIRO HIDRÁULICO COM ENCARGOS COMPLEMENTARES | SEDI - SERVIÇOS DIVERSOS |  | H | 0.12 | 18.72 | 2.24 | [6 empty] | 0 | 17.4736 | 17.7816 | 18.72 | 18.72 | 18.72 | 18.72
Composição Auxiliar | 88267 | SINAPI | ENCANADOR OU BOMBEIRO HIDRÁULICO COM ENCARGOS COMPLEMENTARES | SEDI - SERVIÇOS DIVERSOS |  | H | 0.12 | 25.97 | 3.11 | [6 empty] | 0 | 24.2409 | 24.6703 | 25.97 | 25.97 | 25.97 | 25.97
Insumo | 00003522 | SINAPI | JOELHO PVC, SOLDAVEL COM ROSCA, 90 GRAUS, 25 MM X 3/4", COR MARROM, PARA AGUA FRIA PREDIAL | Material |  | UN | 1 | 3.14 | 3.14 | [6 empty] | 0 | 2.9309 | 2.9776 | 3.14 | 3.14 | 3.14 | 3.13
Insumo | 00020080 | SINAPI | ADESIVO PLASTICO PARA PVC, FRASCO COM 175 GR | Material |  | UN | 0.04 | 19.74 | 0.78 | [6 empty] | 0 | 18.4257 | 18.7524 | 19.74 | 19.74 | 19.74 | 19.74
Insumo | 00020083 | SINAPI | SOLUCAO PREPARADORA / LIMPADORA PARA PVC, FRASCO COM 1000 CM3 | Material |  | UN | 0.01 | 68.55 | 0.68 | [6 empty] | 0 | 63.9859 | 65.0967 | 68.55 | 68.55 | 68.55 | 68.55
Insumo | 00038383 | SINAPI | LIXA D'AGUA EM FOLHA, GRAO 100 | Material |  | UN | 0.012 | 1.95 | 0.02 | [6 empty] | 0 | 1.8202 | 1.8575 | 1.95 | 1.95 | 1.95 | 1.95
|  |  |  | MO sem LS => | 4.16 | LS => | 0 | MO com LS => | 4.16 | [6 empty] | 0 |  |  | MO com LS => | MO com LS => | MO com LS =>
|  |  |  | Valor do BDI => | 2.1942 |  | Valor com BDI => |  | 12.1679 | [6 empty] | 12.1679
[6 empty] | Quant. => | 1 | Preço Total => | 12.16 |  |  | 12.16 | 12.1679 | 12.16 | 12.1679 | 0 |  |  | Preço Total => | Preço Total => | Preço Total =>
0
10.2.20 | Código | Banco | Descrição | Tipo |  | Und | Quant. | Valor Unit | Total | [6 empty] | 0 |  |  | Valor Unit | Valor Unit | Valor Unit
Composição | 89427 | SINAPI | LUVA COM BUCHA DE LATÃO, PVC, SOLDÁVEL, DN 25MM X 3/4 , INSTALADO EM RAMAL DE DISTRIBUIÇÃO DE ÁGUA - FORNECIMENTO E INSTALAÇÃO. AF_06/2022 | INHI - INSTALAÇÕES HIDROS SANITÁRIAS |  | UN | 1 | 13.1156 | 13.1156 | 64 | 16.0011 |  |  |  |  | 0 |  |  | 13.1156 | 13.1156 | 13.1156 | 12.03
Composição Auxiliar | 88248 | SINAPI | AUXILIAR DE ENCANADOR OU BOMBEIRO HIDRÁULICO COM ENCARGOS COMPLEMENTARES | SEDI - SERVIÇOS DIVERSOS |  | H | 0.0844 | 18.72 | 1.57 | [6 empty] | 0 | 17.4736 | 17.7816 | 18.72 | 18.72 | 18.72 | 18.72
Composição Auxiliar | 88267 | SINAPI | ENCANADOR OU BOMBEIRO HIDRÁULICO COM ENCARGOS COMPLEMENTARES | SEDI - SERVIÇOS DIVERSOS |  | H | 0.0844 | 25.97 | 2.19 | [6 empty] | 0 | 24.2409 | 24.6703 | 25.97 | 25.97 | 25.97 | 25.97
Insumo | 00000122 | SINAPI | ADESIVO PLASTICO PARA PVC, FRASCO COM *850* GR | Material |  | UN | 0.0059 | 60.5 | 0.35 | [6 empty] | 0 | 56.4719 | 57.452 | 60.5 | 60.5 | 60.5 | 60.5
Insumo | 00003870 | SINAPI | LUVA SOLDAVEL COM BUCHA DE LATAO, PVC, 25 MM X 3/4" | Material |  | UN | 1 | 8.48 | 8.48 | [6 empty] | 0 | 7.9154 | 8.0554 | 8.48 | 8.48 | 8.48 | 8.48
Insumo | 00020083 | SINAPI | SOLUCAO PREPARADORA / LIMPADORA PARA PVC, FRASCO COM 1000 CM3 | Material |  | UN | 0.007 | 68.55 | 0.47 | [6 empty] | 0 | 63.9859 | 65.0967 | 68.55 | 68.55 | 68.55 | 68.55
Insumo | 00038383 | SINAPI | LIXA D'AGUA EM FOLHA, GRAO 100 | Material |  | UN | 0.0281 | 1.95 | 0.05 | [6 empty] | 0 | 1.8202 | 1.8575 | 1.95 | 1.95 | 1.95 | 1.95
|  |  |  | MO sem LS => | 2.92 | LS => | 0 | MO com LS => | 2.92 | [6 empty] | 0 |  |  | MO com LS => | MO com LS => | MO com LS =>
|  |  |  | Valor do BDI => | 2.8854 |  | Valor com BDI => |  | 16.0011 | [6 empty] | 16.0011
[6 empty] | Quant. => | 4 | Preço Total => | 64 |  |  | 64 | 16.0011 | 64 | 16.0011 | 0 |  |  | Preço Total => | Preço Total => | Preço Total =>
0
10.2.21 | Código | Banco | Descrição | Tipo |  | Und | Quant. | Valor Unit | Total | [6 empty] | 0 |  |  | Valor Unit | Valor Unit | Valor Unit
Composição | 94689 | SINAPI | TÊ COM BUCHA DE LATÃO NA BOLSA CENTRAL, PVC, SOLDÁVEL, DN 25 MM X 3/4 , INSTALADO EM RESERVAÇÃO DE ÁGUA DE EDIFICAÇÃO QUE POSSUA RESERVATÓRIO DE FIBRA/FIBROCIMENTO FORNECIMENTO E INSTALAÇÃO. AF_06/2016 | INHI - INSTALAÇÕES HIDROS SANITÁRIAS |  | UN | 1 | 14.7269 | 14.7269 | 35.93 | 17.9668 |  |  |  |  | 0 |  |  | 14.7269 | 14.7269 | 14.7269 | 10.67
Composição Auxiliar | 88248 | SINAPI | AUXILIAR DE ENCANADOR OU BOMBEIRO HIDRÁULICO COM ENCARGOS COMPLEMENTARES | SEDI - SERVIÇOS DIVERSOS |  | H | 0.159 | 18.72 | 2.97 | [6 empty] | 0 | 17.4736 | 17.7816 | 18.72 | 18.72 | 18.72 | 18.72
Composição Auxiliar | 88267 | SINAPI | ENCANADOR OU BOMBEIRO HIDRÁULICO COM ENCARGOS COMPLEMENTARES | SEDI - SERVIÇOS DIVERSOS |  | H | 0.159 | 25.97 | 4.12 | [6 empty] | 0 | 24.2409 | 24.6703 | 25.97 | 25.97 | 25.97 | 25.97
Insumo | 00020080 | SINAPI | ADESIVO PLASTICO PARA PVC, FRASCO COM 175 GR | Material |  | UN | 0.06 | 19.74 | 1.18 | [6 empty] | 0 | 18.4257 | 18.7524 | 19.74 | 19.74 | 19.74 | 19.74
Insumo | 00020083 | SINAPI | SOLUCAO PREPARADORA / LIMPADORA PARA PVC, FRASCO COM 1000 CM3 | Material |  | UN | 0.014 | 68.55 | 0.95 | [6 empty] | 0 | 63.9859 | 65.0967 | 68.55 | 68.55 | 68.55 | 68.55
Insumo | 00037947 | SINAPI | TE PVC, SOLDAVEL, COM ROSCA NA BOLSA CENTRAL, 90 GRAUS, 25 MM X 3/4", PARA AGUA FRIA PREDIAL | Material |  | UN | 1 | 5.46 | 5.46 | [6 empty] | 0 | 5.0965 | 5.1898 | 5.46 | 5.46 | 5.46 | 5.46
Insumo | 00038383 | SINAPI | LIXA D'AGUA EM FOLHA, GRAO 100 | Material |  | UN | 0.024 | 1.95 | 0.04 | [6 empty] | 0 | 1.8202 | 1.8575 | 1.95 | 1.95 | 1.95 | 1.95
|  |  |  | MO sem LS => | 5.52 | LS => | 0 | MO com LS => | 5.52 | [6 empty] | 0 |  |  | MO com LS => | MO com LS => | MO com LS =>
|  |  |  | Valor do BDI => | 3.2399 |  | Valor com BDI => |  | 17.9668 | [6 empty] | 17.9668
[6 empty] | Quant. => | 2 | Preço Total => | 35.93 |  |  | 35.93 | 17.9668 | 35.93 | 17.9668 | 0 |  |  | Preço Total => | Preço Total => | Preço Total =>
0
10.2.22 | Código | Banco | Descrição | Tipo |  | Und | Quant. | Valor Unit | Total | [6 empty] | 0 |  |  | Valor Unit | Valor Unit | Valor Unit
Composição | 103955 | SINAPI | JOELHO DE REDUÇÃO, 90 GRAUS, PVC, SOLDÁVEL, DN 25 MM X 20 MM, INSTALADO EM RAMAL DE DISTRIBUIÇÃO DE ÁGUA - FORNECIMENTO E INSTALAÇÃO. AF_06/2022 | INHI - INSTALAÇÕES HIDROS SANITÁRIAS |  | UN | 1 | 10.0623 | 10.0623 | 49.1 | 12.276 |  |  |  |  | 0 |  |  | 10.0623 | 10.0623 | 10.0623 | 6.53
Composição Auxiliar | 88248 | SINAPI | AUXILIAR DE ENCANADOR OU BOMBEIRO HIDRÁULICO COM ENCARGOS COMPLEMENTARES | SEDI - SERVIÇOS DIVERSOS |  | H | 0.1266 | 18.72 | 2.36 | [6 empty] | 0 | 17.4736 | 17.7816 | 18.72 | 18.72 | 18.72 | 18.72
Composição Auxiliar | 88267 | SINAPI | ENCANADOR OU BOMBEIRO HIDRÁULICO COM ENCARGOS COMPLEMENTARES | SEDI - SERVIÇOS DIVERSOS |  | H | 0.1266 | 25.97 | 3.28 | [6 empty] | 0 | 24.2409 | 24.6703 | 25.97 | 25.97 | 25.97 | 25.97
Insumo | 00000122 | SINAPI | ADESIVO PLASTICO PARA PVC, FRASCO COM *850* GR | Material |  | UN | 0.0059 | 60.5 | 0.35 | [6 empty] | 0 | 56.4719 | 57.452 | 60.5 | 60.5 | 60.5 | 60.5
Insumo | 00003533 | SINAPI | JOELHO DE REDUCAO, PVC SOLDAVEL, 90 GRAUS, 25 MM X 20 MM, COR MARROM, PARA AGUA FRIA PREDIAL | Material |  | UN | 1 | 3.55 | 3.55 | [6 empty] | 0 | 3.3136 | 3.3603 | 3.55 | 3.55 | 3.55 | 3.53
Insumo | 00020083 | SINAPI | SOLUCAO PREPARADORA / LIMPADORA PARA PVC, FRASCO COM 1000 CM3 | Material |  | UN | 0.007 | 68.55 | 0.47 | [6 empty] | 0 | 63.9859 | 65.0967 | 68.55 | 68.55 | 68.55 | 68.55
Insumo | 00038383 | SINAPI | LIXA D'AGUA EM FOLHA, GRAO 100 | Material |  | UN | 0.0281 | 1.95 | 0.05 | [6 empty] | 0 | 1.8202 | 1.8575 | 1.95 | 1.95 | 1.95 | 1.95
|  |  |  | MO sem LS => | 4.39 | LS => | 0 | MO com LS => | 4.39 | [6 empty] | 0 |  |  | MO com LS => | MO com LS => | MO com LS =>
|  |  |  | Valor do BDI => | 2.2137 |  | Valor com BDI => |  | 12.276 | [6 empty] | 12.276
[6 empty] | Quant. => | 4 | Preço Total => | 49.1 |  |  | 49.1 | 12.276 | 49.1 | 12.276 | 0 |  |  | Preço Total => | Preço Total => | Preço Total =>
0
10.2.23 | Código | Banco | Descrição | Tipo |  | Und | Quant. | Valor Unit | Total | [6 empty] | 0 |  |  | Valor Unit | Valor Unit | Valor Unit
Composição | 94785 | SINAPI | ADAPTADOR COM FLANGES LIVRES, PVC, SOLDÁVEL LONGO, DN 32 MM X 1 , INSTALADO EM RESERVAÇÃO DE ÁGUA DE EDIFICAÇÃO QUE POSSUA RESERVATÓRIO DE FIBRA/FIBROCIMENTO FORNECIMENTO E INSTALAÇÃO. AF_06/2016 | INHI - INSTALAÇÕES HIDROS SANITÁRIAS |  | UN | 1 | 26.0299 | 26.0299 | 127.02 | 31.7564 |  |  |  |  | 0 |  |  | 26.0299 | 26.0299 | 26.0299 | 21.07
Composição Auxiliar | 88248 | SINAPI | AUXILIAR DE ENCANADOR OU BOMBEIRO HIDRÁULICO COM ENCARGOS COMPLEMENTARES | SEDI - SERVIÇOS DIVERSOS |  | H | 0.231 | 18.72 | 4.32 | [6 empty] | 0 | 17.4736 | 17.7816 | 18.72 | 18.72 | 18.72 | 18.72
Composição Auxiliar | 88267 | SINAPI | ENCANADOR OU BOMBEIRO HIDRÁULICO COM ENCARGOS COMPLEMENTARES | SEDI - SERVIÇOS DIVERSOS |  | H | 0.231 | 25.97 | 5.99 | [6 empty] | 0 | 24.2409 | 24.6703 | 25.97 | 25.97 | 25.97 | 25.97
Insumo | 00000088 | SINAPI | ADAPTADOR PVC SOLDAVEL, LONGO, COM FLANGE LIVRE, 32 MM X 1", PARA CAIXA D' AGUA | Material |  | UN | 1 | 14.02 | 14.02 | [6 empty] | 0 | 13.0865 | 13.3199 | 14.02 | 14.02 | 14.02 | 14.02
Insumo | 00020080 | SINAPI | ADESIVO PLASTICO PARA PVC, FRASCO COM 175 GR | Material |  | UN | 0.046 | 19.74 | 0.9 | [6 empty] | 0 | 18.4257 | 18.7524 | 19.74 | 19.74 | 19.74 | 19.74
Insumo | 00020083 | SINAPI | SOLUCAO PREPARADORA / LIMPADORA PARA PVC, FRASCO COM 1000 CM3 | Material |  | UN | 0.011 | 68.55 | 0.75 | [6 empty] | 0 | 63.9859 | 65.0967 | 68.55 | 68.55 | 68.55 | 68.55
Insumo | 00038383 | SINAPI | LIXA D'AGUA EM FOLHA, GRAO 100 | Material |  | UN | 0.023 | 1.95 | 0.04 | [6 empty] | 0 | 1.8202 | 1.8575 | 1.95 | 1.95 | 1.95 | 1.95
|  |  |  | MO sem LS => | 8.02 | LS => | 0 | MO com LS => | 8.02 | [6 empty] | 0 |  |  | MO com LS => | MO com LS => | MO com LS =>
|  |  |  | Valor do BDI => | 5.7266 |  | Valor com BDI => |  | 31.7564 | [6 empty] | 31.7564
[6 empty] | Quant. => | 1 | Preço Total => | 31.75 |  |  | 127.02 | 31.7564 | 31.75 | 31.7564 | 0 |  |  | Preço Total => | Preço Total => | Preço Total =>
0
10.2.24 | Código | Banco | Descrição | Tipo |  | Und | Quant. | Valor Unit | Total | [6 empty] | 0 |  |  | Valor Unit | Valor Unit | Valor Unit
Composição | 94703 | SINAPI | ADAPTADOR COM FLANGE E ANEL DE VEDAÇÃO, PVC, SOLDÁVEL, DN 25 MM X 3/4 , INSTALADO EM RESERVAÇÃO DE ÁGUA DE EDIFICAÇÃO QUE POSSUA RESERVATÓRIO DE FIBRA/FIBROCIMENTO FORNECIMENTO E INSTALAÇÃO. AF_06/2016 | INHI - INSTALAÇÕES HIDROS SANITÁRIAS |  | UN | 1 | 23.6613 | 23.6613 | 28.86 | 28.8668 |  |  |  |  | 0 |  |  | 23.6613 | 23.6613 | 23.6613 | 22.41
Composição Auxiliar | 88248 | SINAPI | AUXILIAR DE ENCANADOR OU BOMBEIRO HIDRÁULICO COM ENCARGOS COMPLEMENTARES | SEDI - SERVIÇOS DIVERSOS |  | H | 0.136 | 18.72 | 2.54 | [6 empty] | 0 | 17.4736 | 17.7816 | 18.72 | 18.72 | 18.72 | 18.72
Composição Auxiliar | 88267 | SINAPI | ENCANADOR OU BOMBEIRO HIDRÁULICO COM ENCARGOS COMPLEMENTARES | SEDI - SERVIÇOS DIVERSOS |  | H | 0.136 | 25.97 | 3.53 | [6 empty] | 0 | 24.2409 | 24.6703 | 25.97 | 25.97 | 25.97 | 25.97
Insumo | 00000096 | SINAPI | ADAPTADOR PVC SOLDAVEL, COM FLANGE E ANEL DE VEDACAO, 25 MM X 3/4", PARA CAIXA D'AGUA | Material |  | UN | 1 | 15.92 | 15.92 | [6 empty] | 0 | 14.86 | 15.1214 | 15.92 | 15.92 | 15.92 | 15.92
Insumo | 00020080 | SINAPI | ADESIVO PLASTICO PARA PVC, FRASCO COM 175 GR | Material |  | UN | 0.046 | 19.74 | 0.9 | [6 empty] | 0 | 18.4257 | 18.7524 | 19.74 | 19.74 | 19.74 | 19.74
Insumo | 00020083 | SINAPI | SOLUCAO PREPARADORA / LIMPADORA PARA PVC, FRASCO COM 1000 CM3 | Material |  | UN | 0.011 | 68.55 | 0.75 | [6 empty] | 0 | 63.9859 | 65.0967 | 68.55 | 68.55 | 68.55 | 68.55
Insumo | 00038383 | SINAPI | LIXA D'AGUA EM FOLHA, GRAO 100 | Material |  | UN | 0.014 | 1.95 | 0.02 | [6 empty] | 0 | 1.8202 | 1.8575 | 1.95 | 1.95 | 1.95 | 1.95
|  |  |  | MO sem LS => | 4.72 | LS => | 0 | MO com LS => | 4.72 | [6 empty] | 0 |  |  | MO com LS => | MO com LS => | MO com LS =>
|  |  |  | Valor do BDI => | 5.2055 |  | Valor com BDI => |  | 28.8668 | [6 empty] | 28.8668
[6 empty] | Quant. => | 1 | Preço Total => | 28.86 |  |  | 28.86 | 28.8668 | 28.86 | 28.8668 | 0 |  |  | Preço Total => | Preço Total => | Preço Total =>
0
10.2.25 | Código | Banco | Descrição | Tipo |  | Und | Quant. | Valor Unit | Total | [6 empty] | 0 |  |  | Valor Unit | Valor Unit | Valor Unit
Composição | 89450 | SINAPI | TUBO, PVC, SOLDÁVEL, DN 60MM, INSTALADO EM PRUMADA DE ÁGUA - FORNECIMENTO E INSTALAÇÃO. AF_06/2022 | INHI - INSTALAÇÕES HIDROS SANITÁRIAS |  | M | 1 | 36.213 | 36.213 | 585.38 | 44.1799 |  |  |  |  | 0 |  |  | 36.213 | 36.213 | 36.213 | 41.68
Composição Auxiliar | 88248 | SINAPI | AUXILIAR DE ENCANADOR OU BOMBEIRO HIDRÁULICO COM ENCARGOS COMPLEMENTARES | SEDI - SERVIÇOS DIVERSOS |  | H | 0.04 | 18.72 | 0.74 | [6 empty] | 0 | 17.4736 | 17.7816 | 18.72 | 18.72 | 18.72 | 18.72
Composição Auxiliar | 88267 | SINAPI | ENCANADOR OU BOMBEIRO HIDRÁULICO COM ENCARGOS COMPLEMENTARES | SEDI - SERVIÇOS DIVERSOS |  | H | 0.04 | 25.97 | 1.03 | [6 empty] | 0 | 24.2409 | 24.6703 | 25.97 | 25.97 | 25.97 | 25.97
Insumo | 00009873 | SINAPI | TUBO PVC, SOLDAVEL, DE 60 MM, AGUA FRIA (NBR-5648) | Material |  | M | 1.0493 | 32.82 | 34.43 | [6 empty] | 0 | 30.6348 | 31.1669 | 32.82 | 32.82 | 32.82 | 32.82
Insumo | 00038383 | SINAPI | LIXA D'AGUA EM FOLHA, GRAO 100 | Material |  | UN | 0.0093 | 1.95 | 0.01 | [6 empty] | 0 | 1.8202 | 1.8575 | 1.95 | 1.95 | 1.95 | 1.95
|  |  |  | MO sem LS => | 1.38 | LS => | 0 | MO com LS => | 1.38 | [6 empty] | 0 |  |  | MO com LS => | MO com LS => | MO com LS =>
|  |  |  | Valor do BDI => | 7.9669 |  | Valor com BDI => |  | 44.1799 | [6 empty] | 44.1799
[6 empty] | Quant. => | 13.25 | Preço Total => | 585.38 |  |  | 585.38 | 44.1799 | 585.38 | 44.1799 | 0 |  |  | Preço Total => | Preço Total => | Preço Total =>
0
10.2.26 | Código | Banco | Descrição | Tipo |  | Und | Quant. | Valor Unit | Total | [6 empty] | 0 |  |  | Valor Unit | Valor Unit | Valor Unit
Composição | 104004 | SINAPI | TE, PVC, SOLDÁVEL, DN 50MM, INSTALADO EM RAMAL DE DISTRIBUIÇÃO DE ÁGUA - FORNECIMENTO E INSTALAÇÃO. AF_06/2022 | INHI - INSTALAÇÕES HIDROS SANITÁRIAS |  | UN | 1 | 30.0258 | 30.0258 | 109.89 | 36.6315 |  |  |  |  | 0 |  |  | 30.0258 | 30.0258 | 30.0258 | 22.56
Composição Auxiliar | 88248 | SINAPI | AUXILIAR DE ENCANADOR OU BOMBEIRO HIDRÁULICO COM ENCARGOS COMPLEMENTARES | SEDI - SERVIÇOS DIVERSOS |  | H | 0.3059 | 18.72 | 5.72 | [6 empty] | 0 | 17.4736 | 17.7816 | 18.72 | 18.72 | 18.72 | 18.72
Composição Auxiliar | 88267 | SINAPI | ENCANADOR OU BOMBEIRO HIDRÁULICO COM ENCARGOS COMPLEMENTARES | SEDI - SERVIÇOS DIVERSOS |  | H | 0.3059 | 25.97 | 7.94 | [6 empty] | 0 | 24.2409 | 24.6703 | 25.97 | 25.97 | 25.97 | 25.97
Insumo | 00000122 | SINAPI | ADESIVO PLASTICO PARA PVC, FRASCO COM *850* GR | Material |  | UN | 0.0247 | 60.5 | 1.49 | [6 empty] | 0 | 56.4719 | 57.452 | 60.5 | 60.5 | 60.5 | 60.5
Insumo | 00007142 | SINAPI | TE SOLDAVEL, PVC, 90 GRAUS,50 MM, PARA AGUA FRIA PREDIAL (NBR 5648) | Material |  | UN | 1 | 12.47 | 12.47 | [6 empty] | 0 | 11.6397 | 11.8358 | 12.47 | 12.47 | 12.47 | 12.46
Insumo | 00020083 | SINAPI | SOLUCAO PREPARADORA / LIMPADORA PARA PVC, FRASCO COM 1000 CM3 | Material |  | UN | 0.033 | 68.55 | 2.26 | [6 empty] | 0 | 63.9859 | 65.0967 | 68.55 | 68.55 | 68.55 | 68.55
Insumo | 00038383 | SINAPI | LIXA D'AGUA EM FOLHA, GRAO 100 | Material |  | UN | 0.0765 | 1.95 | 0.14 | [6 empty] | 0 | 1.8202 | 1.8575 | 1.95 | 1.95 | 1.95 | 1.95
|  |  |  | MO sem LS => | 10.62 | LS => | 0 | MO com LS => | 10.62 | [6 empty] | 0 |  |  | MO com LS => | MO com LS => | MO com LS =>
|  |  |  | Valor do BDI => | 6.6057 |  | Valor com BDI => |  | 36.6315 | [6 empty] | 36.6315
[6 empty] | Quant. => | 3 | Preço Total => | 109.89 |  |  | 109.89 | 36.6315 | 109.89 | 36.6315 | 0 |  |  | Preço Total => | Preço Total => | Preço Total =>
0
10.2.27 | Código | Banco | Descrição | Tipo |  | Und | Quant. | Valor Unit | Total | [6 empty] | 0 |  |  | Valor Unit | Valor Unit | Valor Unit
Composição | 89628 | SINAPI | TE, PVC, SOLDÁVEL, DN 60MM, INSTALADO EM PRUMADA DE ÁGUA - FORNECIMENTO E INSTALAÇÃO. AF_06/2022 | INHI - INSTALAÇÕES HIDROS SANITÁRIAS |  | UN | 1 | 53.9852 | 53.9852 | 329.3 | 65.8619 |  |  |  |  | 0 |  |  | 53.9852 | 53.9852 | 53.9852 | 55.96
Composição Auxiliar | 88248 | SINAPI | AUXILIAR DE ENCANADOR OU BOMBEIRO HIDRÁULICO COM ENCARGOS COMPLEMENTARES | SEDI - SERVIÇOS DIVERSOS |  | H | 0.2 | 18.72 | 3.74 | [6 empty] | 0 | 17.4736 | 17.7816 | 18.72 | 18.72 | 18.72 | 18.72
Composição Auxiliar | 88267 | SINAPI | ENCANADOR OU BOMBEIRO HIDRÁULICO COM ENCARGOS COMPLEMENTARES | SEDI - SERVIÇOS DIVERSOS |  | H | 0.2 | 25.97 | 5.19 | [6 empty] | 0 | 24.2409 | 24.6703 | 25.97 | 25.97 | 25.97 | 25.97
Insumo | 00000122 | SINAPI | ADESIVO PLASTICO PARA PVC, FRASCO COM *850* GR | Material |  | UN | 0.0318 | 60.5 | 1.92 | [6 empty] | 0 | 56.4719 | 57.452 | 60.5 | 60.5 | 60.5 | 60.5
Insumo | 00007143 | SINAPI | TE SOLDAVEL, PVC, 90 GRAUS, 60 MM, PARA AGUA FRIA PREDIAL (NBR 5648) | Material |  | UN | 1 | 39.99 | 39.99 | [6 empty] | 0 | 37.3274 | 37.9902 | 39.99 | 39.99 | 39.99 | 40
Insumo | 00020083 | SINAPI | SOLUCAO PREPARADORA / LIMPADORA PARA PVC, FRASCO COM 1000 CM3 | Material |  | UN | 0.045 | 68.55 | 3.08 | [6 empty] | 0 | 63.9859 | 65.0967 | 68.55 | 68.55 | 68.55 | 68.55
Insumo | 00038383 | SINAPI | LIXA D'AGUA EM FOLHA, GRAO 100 | Material |  | UN | 0.0333 | 1.95 | 0.06 | [6 empty] | 0 | 1.8202 | 1.8575 | 1.95 | 1.95 | 1.95 | 1.95
|  |  |  | MO sem LS => | 6.94 | LS => | 0 | MO com LS => | 6.94 | [6 empty] | 0 |  |  | MO com LS => | MO com LS => | MO com LS =>
|  |  |  | Valor do BDI => | 11.8767 |  | Valor com BDI => |  | 65.8619 | [6 empty] | 65.8619
[6 empty] | Quant. => | 5 | Preço Total => | 329.3 |  |  | 329.3 | 65.8619 | 329.3 | 65.8619 | 0 |  |  | Preço Total => | Preço Total => | Preço Total =>
0
10.2.28 | Código | Banco | Descrição | Tipo |  | Und | Quant. | Valor Unit | Total | [6 empty] | 0 |  |  | Valor Unit | Valor Unit | Valor Unit
Composição | 103971 | SINAPI | BUCHA DE REDUÇÃO, LONGA, PVC, SOLDÁVEL, DN 60 X 50 MM, INSTALADO EM PRUMADA DE ÁGUA - FORNECIMENTO E INSTALAÇÃO. AF_06/2022 | INHI - INSTALAÇÕES HIDROS SANITÁRIAS |  | UN | 1 | 28.3984 | 28.3984 | 173.23 | 34.6461 |  |  |  |  | 0 |  |  | 28.3984 | 28.3984 | 28.3984 | 30.01
Composição Auxiliar | 88248 | SINAPI | AUXILIAR DE ENCANADOR OU BOMBEIRO HIDRÁULICO COM ENCARGOS COMPLEMENTARES | SEDI - SERVIÇOS DIVERSOS |  | H | 0.0924 | 18.72 | 1.72 | [6 empty] | 0 | 17.4736 | 17.7816 | 18.72 | 18.72 | 18.72 | 18.72
Composição Auxiliar | 88267 | SINAPI | ENCANADOR OU BOMBEIRO HIDRÁULICO COM ENCARGOS COMPLEMENTARES | SEDI - SERVIÇOS DIVERSOS |  | H | 0.0924 | 25.97 | 2.39 | [6 empty] | 0 | 24.2409 | 24.6703 | 25.97 | 25.97 | 25.97 | 25.97
Insumo | 00000122 | SINAPI | ADESIVO PLASTICO PARA PVC, FRASCO COM *850* GR | Material |  | UN | 0.0188 | 60.5 | 1.13 | [6 empty] | 0 | 56.4719 | 57.452 | 60.5 | 60.5 | 60.5 | 60.5
Insumo | 00000822 | SINAPI | BUCHA DE REDUCAO DE PVC, SOLDAVEL, LONGA, COM 60 X 50 MM, PARA AGUA FRIA PREDIAL | Material |  | UN | 1 | 21.33 | 21.33 | [6 empty] | 0 | 19.9098 | 20.2552 | 21.33 | 21.33 | 21.33 | 21.33
Insumo | 00020083 | SINAPI | SOLUCAO PREPARADORA / LIMPADORA PARA PVC, FRASCO COM 1000 CM3 | Material |  | UN | 0.026 | 68.55 | 1.78 | [6 empty] | 0 | 63.9859 | 65.0967 | 68.55 | 68.55 | 68.55 | 68.55
Insumo | 00038383 | SINAPI | LIXA D'AGUA EM FOLHA, GRAO 100 | Material |  | UN | 0.0206 | 1.95 | 0.04 | [6 empty] | 0 | 1.8202 | 1.8575 | 1.95 | 1.95 | 1.95 | 1.95
|  |  |  | MO sem LS => | 3.2 | LS => | 0 | MO com LS => | 3.2 | [6 empty] | 0 |  |  | MO com LS => | MO com LS => | MO com LS =>
|  |  |  | Valor do BDI => | 6.2477 |  | Valor com BDI => |  | 34.6461 | [6 empty] | 34.6461
[6 empty] | Quant. => | 5 | Preço Total => | 173.23 |  |  | 173.23 | 34.6461 | 173.23 | 34.6461 | 0 |  |  | Preço Total => | Preço Total => | Preço Total =>
0
10.2.29 | Código | Banco | Descrição | Tipo |  | Und | Quant. | Valor Unit | Total | [6 empty] | 0 |  |  | Valor Unit | Valor Unit | Valor Unit
Composição | 94664 | SINAPI | ADAPTADOR CURTO COM BOLSA E ROSCA PARA REGISTRO, PVC, SOLDÁVEL, DN 60 MM X 2 , INSTALADO EM RESERVAÇÃO DE ÁGUA DE EDIFICAÇÃO QUE POSSUA RESERVATÓRIO DE FIBRA/FIBROCIMENTO FORNECIMENTO E INSTALAÇÃO. AF_06/2016 | INHI - INSTALAÇÕES HIDROS SANITÁRIAS |  | UN | 1 | 28.5193 | 28.5193 | 208.76 | 34.7935 |  |  |  |  | 0 |  |  | 28.5193 | 28.5193 | 28.5193 | 26.12
Composição Auxiliar | 88248 | SINAPI | AUXILIAR DE ENCANADOR OU BOMBEIRO HIDRÁULICO COM ENCARGOS COMPLEMENTARES | SEDI - SERVIÇOS DIVERSOS |  | H | 0.184 | 18.72 | 3.44 | [6 empty] | 0 | 17.4736 | 17.7816 | 18.72 | 18.72 | 18.72 | 18.72
Composição Auxiliar | 88267 | SINAPI | ENCANADOR OU BOMBEIRO HIDRÁULICO COM ENCARGOS COMPLEMENTARES | SEDI - SERVIÇOS DIVERSOS |  | H | 0.184 | 25.97 | 4.77 | [6 empty] | 0 | 24.2409 | 24.6703 | 25.97 | 25.97 | 25.97 | 25.97
Insumo | 00000113 | SINAPI | ADAPTADOR PVC SOLDAVEL CURTO COM BOLSA E ROSCA, 60 MM X 2", PARA AGUA FRIA | Material |  | UN | 1 | 14.43 | 14.43 | [6 empty] | 0 | 13.4692 | 13.7119 | 14.43 | 14.43 | 14.43 | 14.43
Insumo | 00020080 | SINAPI | ADESIVO PLASTICO PARA PVC, FRASCO COM 175 GR | Material |  | UN | 0.154 | 19.74 | 3.03 | [6 empty] | 0 | 18.4257 | 18.7524 | 19.74 | 19.74 | 19.74 | 19.74
Insumo | 00020083 | SINAPI | SOLUCAO PREPARADORA / LIMPADORA PARA PVC, FRASCO COM 1000 CM3 | Material |  | UN | 0.041 | 68.55 | 2.81 | [6 empty] | 0 | 63.9859 | 65.0967 | 68.55 | 68.55 | 68.55 | 68.55
Insumo | 00038383 | SINAPI | LIXA D'AGUA EM FOLHA, GRAO 100 | Material |  | UN | 0.018 | 1.95 | 0.03 | [6 empty] | 0 | 1.8202 | 1.8575 | 1.95 | 1.95 | 1.95 | 1.95
|  |  |  | MO sem LS => | 6.38 | LS => | 0 | MO com LS => | 6.38 | [6 empty] | 0 |  |  | MO com LS => | MO com LS => | MO com LS =>
|  |  |  | Valor do BDI => | 6.2742 |  | Valor com BDI => |  | 34.7935 | [6 empty] | 34.7935
[6 empty] | Quant. => | 6 | Preço Total => | 208.76 |  |  | 208.76 | 34.7935 | 208.76 | 34.7935 | 0 |  |  | Preço Total => | Preço Total => | Preço Total =>
0
10.2.30 | Código | Banco | Descrição | Tipo |  | Und | Quant. | Valor Unit | Total | [6 empty] | 0 |  |  | Valor Unit | Valor Unit | Valor Unit
Composição | 94707 | SINAPI | ADAPTADOR COM FLANGE E ANEL DE VEDAÇÃO, PVC, SOLDÁVEL, DN 60 MM X 2 , INSTALADO EM RESERVAÇÃO DE ÁGUA DE EDIFICAÇÃO QUE POSSUA RESERVATÓRIO DE FIBRA/FIBROCIMENTO FORNECIMENTO E INSTALAÇÃO. AF_06/2016 | INHI - INSTALAÇÕES HIDROS SANITÁRIAS |  | UN | 1 | 74.6979 | 74.6979 | 182.26 | 91.1314 |  |  |  |  | 0 |  |  | 74.6979 | 74.6979 | 74.6979 | 81.62
Composição Auxiliar | 88248 | SINAPI | AUXILIAR DE ENCANADOR OU BOMBEIRO HIDRÁULICO COM ENCARGOS COMPLEMENTARES | SEDI - SERVIÇOS DIVERSOS |  | H | 0.181 | 18.72 | 3.38 | [6 empty] | 0 | 17.4736 | 17.7816 | 18.72 | 18.72 | 18.72 | 18.72
Composição Auxiliar | 88267 | SINAPI | ENCANADOR OU BOMBEIRO HIDRÁULICO COM ENCARGOS COMPLEMENTARES | SEDI - SERVIÇOS DIVERSOS |  | H | 0.181 | 25.97 | 4.7 | [6 empty] | 0 | 24.2409 | 24.6703 | 25.97 | 25.97 | 25.97 | 25.97
Insumo | 00000100 | SINAPI | ADAPTADOR PVC SOLDAVEL, COM FLANGES E ANEL DE VEDACAO, 60 MM X 2", PARA CAIXA D' AGUA | Material |  | UN | 1 | 59.2 | 59.2 | [6 empty] | 0 | 55.2584 | 56.2292 | 59.2 | 59.2 | 59.2 | 59.21
Insumo | 00020080 | SINAPI | ADESIVO PLASTICO PARA PVC, FRASCO COM 175 GR | Material |  | UN | 0.194 | 19.74 | 3.82 | [6 empty] | 0 | 18.4257 | 18.7524 | 19.74 | 19.74 | 19.74 | 19.74
Insumo | 00020083 | SINAPI | SOLUCAO PREPARADORA / LIMPADORA PARA PVC, FRASCO COM 1000 CM3 | Material |  | UN | 0.052 | 68.55 | 3.56 | [6 empty] | 0 | 63.9859 | 65.0967 | 68.55 | 68.55 | 68.55 | 68.55
Insumo | 00038383 | SINAPI | LIXA D'AGUA EM FOLHA, GRAO 100 | Material |  | UN | 0.018 | 1.95 | 0.03 | [6 empty] | 0 | 1.8202 | 1.8575 | 1.95 | 1.95 | 1.95 | 1.95
|  |  |  | MO sem LS => | 6.28 | LS => | 0 | MO com LS => | 6.28 | [6 empty] | 0 |  |  | MO com LS => | MO com LS => | MO com LS =>
|  |  |  | Valor do BDI => | 16.4335 |  | Valor com BDI => |  | 91.1314 | [6 empty] | 91.1314
[6 empty] | Quant. => | 2 | Preço Total => | 182.26 |  |  | 182.26 | 91.1314 | 182.26 | 91.1314 | 0 |  |  | Preço Total => | Preço Total => | Preço Total =>
0
10.2.31 | Código | Banco | Descrição | Tipo |  | Und | Quant. | Valor Unit | Total | [6 empty] | 0 |  |  | Valor Unit | Valor Unit | Valor Unit
Composição | 95675 | SINAPI | HIDRÔMETRO DN 25 (¾ ), 5,0 M³/H FORNECIMENTO E INSTALAÇÃO. AF_11/2016 | INHI - INSTALAÇÕES HIDROS SANITÁRIAS |  | UN | 1 | 143.4261 | 143.4261 | 524.93 | 174.9798 |  |  |  |  | 0 |  |  | 143.4261 | 143.4261 | 143.4261 | 148.87
Composição Auxiliar | 88248 | SINAPI | AUXILIAR DE ENCANADOR OU BOMBEIRO HIDRÁULICO COM ENCARGOS COMPLEMENTARES | SEDI - SERVIÇOS DIVERSOS |  | H | 0.5259 | 18.72 | 9.84 | [6 empty] | 0 | 17.4736 | 17.7816 | 18.72 | 18.72 | 18.72 | 18.72
Composição Auxiliar | 88267 | SINAPI | ENCANADOR OU BOMBEIRO HIDRÁULICO COM ENCARGOS COMPLEMENTARES | SEDI - SERVIÇOS DIVERSOS |  | H | 0.5259 | 25.97 | 13.65 | [6 empty] | 0 | 24.2409 | 24.6703 | 25.97 | 25.97 | 25.97 | 25.97
Insumo | 00003148 | SINAPI | FITA VEDA ROSCA EM ROLOS DE 18 MM X 50 M (L X C) | Material |  | UN | 0.0198 | 13.81 | 0.27 | [6 empty] | 0 | 12.8905 | 13.1145 | 13.81 | 13.81 | 13.81 | 13.81
Insumo | 00012774 | SINAPI | HIDROMETRO UNIJATO / MEDIDOR DE AGUA, DN 3/4", VAZAO MAXIMA DE 5 M3/H, PARA AGUA POTAVEL FRIA, RELOJOARIA PLANA, CLASSE B, HORIZONTAL (SEM CONEXOES)0, | Material |  | UN | 1 | 119.66 | 119.66 | [6 empty] | 0 | 111.6929 | 113.6531 | 119.66 | 119.66 | 119.66 | 119.68
|  |  |  | MO sem LS => | 18.27 | LS => | 0 | MO com LS => | 18.27 | [6 empty] | 0 |  |  | MO com LS => | MO com LS => | MO com LS =>
|  |  |  | Valor do BDI => | 31.5537 |  | Valor com BDI => |  | 174.9798 | [6 empty] | 174.9798
[6 empty] | Quant. => | 3 | Preço Total => | 524.93 |  |  | 524.93 | 174.9798 | 524.93 | 174.9798 | 0 |  |  | Preço Total => | Preço Total => | Preço Total =>
0
10.2.32 | Código | Banco | Descrição | Tipo |  | Und | Quant. | Valor Unit | Total | [6 empty] | 0 |  |  | Valor Unit | Valor Unit | Valor Unit
Composição | 94498 | SINAPI | REGISTRO DE GAVETA BRUTO, LATÃO, ROSCÁVEL, 2" - FORNECIMENTO E INSTALAÇÃO. AF_08/2021 | INHI - INSTALAÇÕES HIDROS SANITÁRIAS |  | UN | 1 | 136.2479 | 136.2479 | 498.66 | 166.2225 |  |  |  |  | 0 |  |  | 136.2479 | 136.2479 | 136.2479 | 148.45
Composição Auxiliar | 88248 | SINAPI | AUXILIAR DE ENCANADOR OU BOMBEIRO HIDRÁULICO COM ENCARGOS COMPLEMENTARES | SEDI - SERVIÇOS DIVERSOS |  | H | 0.3398 | 18.72 | 6.36 | [6 empty] | 0 | 17.4736 | 17.7816 | 18.72 | 18.72 | 18.72 | 18.72
Composição Auxiliar | 88267 | SINAPI | ENCANADOR OU BOMBEIRO HIDRÁULICO COM ENCARGOS COMPLEMENTARES | SEDI - SERVIÇOS DIVERSOS |  | H | 0.3398 | 25.97 | 8.82 | [6 empty] | 0 | 24.2409 | 24.6703 | 25.97 | 25.97 | 25.97 | 25.97
Insumo | 00003148 | SINAPI | FITA VEDA ROSCA EM ROLOS DE 18 MM X 50 M (L X C) | Material |  | UN | 0.024 | 13.81 | 0.33 | [6 empty] | 0 | 12.8905 | 13.1145 | 13.81 | 13.81 | 13.81 | 13.81
Insumo | 00006028 | SINAPI | REGISTRO GAVETA BRUTO EM LATAO FORJADO, BITOLA 2 " (REF 1509) | Material |  | UN | 1 | 120.73 | 120.73 | [6 empty] | 0 | 112.6917 | 114.6705 | 120.73 | 120.73 | 120.73 | 120.75
|  |  |  | MO sem LS => | 11.8 | LS => | 0 | MO com LS => | 11.8 | [6 empty] | 0 |  |  | MO com LS => | MO com LS => | MO com LS =>
|  |  |  | Valor do BDI => | 29.9745 |  | Valor com BDI => |  | 166.2225 | [6 empty] | 166.2225
[6 empty] | Quant. => | 3 | Preço Total => | 498.66 |  |  | 498.66 | 166.2225 | 498.66 | 166.2225 | 0 |  |  | Preço Total => | Preço Total => | Preço Total =>
0
10.2.33 | Código | Banco | Descrição | Tipo |  | Und | Quant. | Valor Unit | Total | [6 empty] | 0 |  |  | Valor Unit | Valor Unit | Valor Unit
Composição | 94482 | SINAPI | CONJUNTO HIDRÁULICO PARA INSTALAÇÃO DE BOMBA EM AÇO ROSCÁVEL, DN SUCÇÃO 40 (1 1/2) E DN RECALQUE 32 (1 1/4), PARA EDIFICAÇÃO ENTRE 4 E 8 PAVIMENTOS  FORNECIMENTO E INSTALAÇÃO. AF_06/2016 | INHI - INSTALAÇÕES HIDROS SANITÁRIAS |  | UN | 1 | 1363.2849 | 1363.2849 | 3326.41 | 1663.2075 |  |  |  |  | 0 |  |  | 1363.2849 | 1363.2849 | 1363.2849 | 1003.1
Composição Auxiliar | 88248 | SINAPI | AUXILIAR DE ENCANADOR OU BOMBEIRO HIDRÁULICO COM ENCARGOS COMPLEMENTARES | SEDI - SERVIÇOS DIVERSOS |  | H | 14.335 | 18.72 | 268.35 | [6 empty] | 0 | 17.4736 | 17.7816 | 18.72 | 18.72 | 18.72 | 18.72
Composição Auxiliar | 88267 | SINAPI | ENCANADOR OU BOMBEIRO HIDRÁULICO COM ENCARGOS COMPLEMENTARES | SEDI - SERVIÇOS DIVERSOS |  | H | 14.335 | 25.97 | 372.27 | [6 empty] | 0 | 24.2409 | 24.6703 | 25.97 | 25.97 | 25.97 | 25.97
Insumo | 00003148 | SINAPI | FITA VEDA ROSCA EM ROLOS DE 18 MM X 50 M (L X C) | Material |  | UN | 0.33 | 13.81 | 4.55 | [6 empty] | 0 | 12.8905 | 13.1145 | 13.81 | 13.81 | 13.81 | 13.81
Insumo | 00003457 | SINAPI | COTOVELO 90 GRAUS DE FERRO GALVANIZADO, COM ROSCA BSP, DE 1 1/4" | Material |  | UN | 1 | 24.93 | 24.93 | [6 empty] | 0 | 23.2701 | 23.6808 | 24.93 | 24.93 | 24.93 | 24.93
Insumo | 00003458 | SINAPI | COTOVELO 90 GRAUS DE FERRO GALVANIZADO, COM ROSCA BSP, DE 1 1/2" | Material |  | UN | 1 | 33.32 | 33.32 | [6 empty] | 0 | 31.1015 | 31.5496 | 33.32 | 33.32 | 33.32 | 33.22
Insumo | 00004179 | SINAPI | NIPLE DE FERRO GALVANIZADO, COM ROSCA BSP, DE 1" | Material |  | UN | 2 | 11.8 | 23.6 | [6 empty] | 0 | 11.0143 | 11.2104 | 11.8 | 11.8 | 11.8 | 11.8
Insumo | 00004180 | SINAPI | NIPLE DE FERRO GALVANIZADO, COM ROSCA BSP, DE 1 1/4" | Material |  | UN | 3 | 17.37 | 52.11 | [6 empty] | 0 | 16.2135 | 16.5029 | 17.37 | 17.37 | 17.37 | 17.37
Insumo | 00004205 | SINAPI | NIPLE DE REDUCAO DE FERRO GALVANIZADO, COM ROSCA BSP, DE 1 1/2" X 1 1/4" | Material |  | UN | 1 | 30.49 | 30.49 | [6 empty] | 0 | 28.46 | 28.9547 | 30.49 | 30.49 | 30.49 | 30.49
Insumo | 00004206 | SINAPI | NIPLE DE REDUCAO DE FERRO GALVANIZADO, COM ROSCA BSP, DE 1 1/4" X 1" | Material |  | UN | 1 | 23.82 | 23.82 | [6 empty] | 0 | 22.234 | 22.6261 | 23.82 | 23.82 | 23.82 | 23.82
Insumo | 00004209 | SINAPI | NIPLE DE FERRO GALVANIZADO, COM ROSCA BSP, DE 1 1/2" | Material |  | UN | 2 | 23.08 | 46.16 | [6 empty] | 0 | 21.5433 | 21.926 | 23.08 | 23.08 | 23.08 | 23.08
Insumo | 00006010 | SINAPI | REGISTRO GAVETA BRUTO EM LATAO FORJADO, BITOLA 1 1/2 " (REF 1509) | Material |  | UN | 1 | 86.69 | 86.69 | [6 empty] | 0 | 80.9181 | 82.3276 | 86.69 | 86.69 | 86.69 | 86.69
Insumo | 00006017 | SINAPI | REGISTRO GAVETA BRUTO EM LATAO FORJADO, BITOLA 1 1/4 " (REF 1509) | Material |  | UN | 1 | 68.76 | 68.76 | [6 empty] | 0 | 64.1819 | 65.2087 | 68.76 | 68.76 | 68.76 | 68.66
Insumo | 00007307 | SINAPI | FUNDO ANTICORROSIVO PARA METAIS FERROSOS (ZARCAO) | Material |  | L | 0.037 | 35.34 | 1.3 | [6 empty] | 0 | 32.987 | 33.5658 | 35.34 | 35.34 | 35.34 | 35.34
Insumo | 00007697 | SINAPI | TUBO ACO GALVANIZADO COM COSTURA, CLASSE MEDIA, DN 1.1/2", E = *3,25* MM, PESO *3,61* KG/M (NBR 5580) | Material |  | M | 0.416 | 51.4 | 21.38 | [6 empty] | 0 | 47.9777 | 48.8178 | 51.4 | 51.4 | 51.4 | 51.4
Insumo | 00007698 | SINAPI | TUBO ACO GALVANIZADO COM COSTURA, CLASSE MEDIA, DN 1.1/4", E = *3,25* MM, PESO *3,14* KG/M (NBR 5580) | Material |  | M | 0.302 | 44.25 | 13.36 | [6 empty] | 0 | 41.3038 | 42.0225 | 44.25 | 44.25 | 44.25 | 44.25
Insumo | 00009884 | SINAPI | UNIAO DE FERRO GALVANIZADO, COM ROSCA BSP, COM ASSENTO PLANO, DE 1 1/2" | Material |  | UN | 2 | 70.76 | 141.52 | [6 empty] | 0 | 66.0487 | 67.1968 | 70.76 | 70.76 | 70.76 | 70.76
Insumo | 00009886 | SINAPI | UNIAO DE FERRO GALVANIZADO, COM ROSCA BSP, COM ASSENTO PLANO, DE 1" | Material |  | UN | 1 | 33.98 | 33.98 | [6 empty] | 0 | 31.7176 | 32.2683 | 33.98 | 33.98 | 33.98 | 33.98
Insumo | 00010236 | SINAPI | VALVULA DE RETENCAO DE BRONZE, PE COM CRIVOS, EXTREMIDADE COM ROSCA, DE 1 1/2", PARA FUNDO DE POCO | Material |  | UN | 1 | 61.53 | 61.53 | [6 empty] | 0 | 57.4333 | 58.432 | 61.53 | 61.53 | 61.53 | 61.53
Insumo | 00010419 | SINAPI | VALVULA DE RETENCAO VERTICAL, DE BRONZE (PN-16), 1 1/4", 200 PSI, EXTREMIDADES COM ROSCA | Material |  | UN | 1 | 55.16 | 55.16 | [6 empty] | 0 | 51.4874 | 52.3835 | 55.16 | 55.16 | 55.16 | 55.16
|  |  |  | MO sem LS => | 498.27 | LS => | 0 | MO com LS => | 498.27 | [6 empty] | 0 |  |  | MO com LS => | MO com LS => | MO com LS =>
|  |  |  | Valor do BDI => | 299.9227 |  | Valor com BDI => |  | 1663.2075 | [6 empty] | 1663.2075
[6 empty] | Quant. => | 2 | Preço Total => | 3326.41 |  |  | 3326.41 | 1663.2075 | 3326.41 | 1663.2075 | 0 |  |  | Preço Total => | Preço Total => | Preço Total =>
0
10.2.34 | Código | Banco | Descrição | Tipo |  | Und | Quant. | Valor Unit | Total | [6 empty] | 0 |  |  | Valor Unit | Valor Unit | Valor Unit
Composição | 10679 | ORSE | Serviço de furo em laje de concreto armado com Ø=110mm e esp=15cm | Provisórios |  | un | 1 | 63.8864 | 63.8864 | 623.53 | 77.9414 |  |  |  |  | 0 |  |  | 63.8864 | 63.8864 | 63.8864 | 76.61
Insumo | 11362 | ORSE | Serviço de furo em laje de concreto armado com Ø=110mm e esp=15cm un | Serviços |  | un | 1 | 63.89 | 63.89 | [6 empty] | 0 | 59.6362 | 60.6722 | 63.89 | 63.89 | 63.89 | 63.89
|  |  |  | MO sem LS => | 0 | LS => | 0 | MO com LS => | 0 | [6 empty] | 0 |  |  | MO com LS => | MO com LS => | MO com LS =>
|  |  |  | Valor do BDI => | 14.055 |  | Valor com BDI => |  | 77.9414 | [6 empty] | 77.9414
[6 empty] | Quant. => | 8 | Preço Total => | 623.53 |  |  | 623.53 | 77.9414 | 623.53 | 77.9414 | 0 |  |  | Preço Total => | Preço Total => | Preço Total =>
0
10.2.35 | Código | Banco | Descrição | Tipo |  | Und | Quant. | Valor Unit | Total | [6 empty] | 0 |  |  | Valor Unit | Valor Unit | Valor Unit
Composição | 111690 | SBC | TAMPA 0,60x6,60m PARA CAIXA-CHAPA DE ACO 3/16""COM MOLDURA | ESQUADRIAS DE FERRO |  | UN | 1 | 698.8345 | 698.8345 | 2557.73 | 852.5782 |  |  |  |  | 0 |  |  | 698.8345 | 698.8345 | 698.8345 | 784.74
Composição Auxiliar | 88251 | SINAPI | AUXILIAR DE SERRALHEIRO COM ENCARGOS COMPLEMENTARES | SEDI - SERVIÇOS DIVERSOS |  | H | 1.175 | 19.3 | 22.67 | [6 empty] | 0 | 18.015 | 18.3324 | 19.3 | 19.3 | 19.3 | 19.3
Composição Auxiliar | 88315 | SINAPI | SERRALHEIRO COM ENCARGOS COMPLEMENTARES | SEDI - SERVIÇOS DIVERSOS |  | H | 1.175 | 26.51 | 31.14 | [6 empty] | 0 | 24.7449 | 25.1743 | 26.51 | 26.51 | 26.51 | 26.51
Insumo | 000050 | SBC | CIMENTO PORTLAND CP III 32RS NBR 11578 (quilo) | Material |  | KG | 1.2 | 0.7 | 0.84 | [6 empty] | 0 | 0.65339 | 0.67206 | 0.7 | 0.7 | 0.7 | 0.7
Insumo | 000100 | SBC | AREIA GROSSA LAVADA | Material |  | m³ | 0.003 | 137.29 | 0.41 | [6 empty] | 0 | 128.1491 | 130.3707 | 137.29 | 137.29 | 137.29 | 137.29
Insumo | 005205 | SBC | TAMPA CAIXA D'AGUA 60x60cm EM ALUMINIO COM MOLDURA | Material |  | UN | 1 | 643.77 | 643.77 | [6 empty] | 0 | 600.9073 | 611.3896 | 643.77 | 643.77 | 643.77 | 643.84
|  |  |  | MO sem LS => | 40.57 | LS => | 0 | MO com LS => | 40.57 | [6 empty] | 0 |  |  | MO com LS => | MO com LS => | MO com LS =>
|  |  |  | Valor do BDI => | 153.7436 |  | Valor com BDI => |  | 852.5782 | [6 empty] | 852.5782
[6 empty] | Quant. => | 3 | Preço Total => | 2557.73 |  |  | 2557.73 | 852.5782 | 2557.73 | 852.5782 | 0 |  |  | Preço Total => | Preço Total => | Preço Total =>
0
10.2.36 | Código | Banco | Descrição | Tipo |  | Und | Quant. | Valor Unit | Total | [6 empty] | 0 |  |  | Valor Unit | Valor Unit | Valor Unit
Composição | 102137 | SINAPI | CHAVE DE BOIA AUTOMÁTICA SUPERIOR/INFERIOR 15A/250V - FORNECIMENTO E INSTALAÇÃO. AF_12/2020 | INHI - INSTALAÇÕES HIDROS SANITÁRIAS |  | UN | 1 | 72.7886 | 72.7886 | 177.6 | 88.802 |  |  |  |  | 0 |  |  | 72.7886 | 72.7886 | 72.7886 | 57.92
Composição Auxiliar | 88247 | SINAPI | AUXILIAR DE ELETRICISTA COM ENCARGOS COMPLEMENTARES | SEDI - SERVIÇOS DIVERSOS |  | H | 0.633 | 19.64 | 12.43 | [6 empty] | 0 | 18.3324 | 18.659 | 19.64 | 19.64 | 19.64 | 19.64
Composição Auxiliar | 88264 | SINAPI | ELETRICISTA COM ENCARGOS COMPLEMENTARES | SEDI - SERVIÇOS DIVERSOS |  | H | 0.633 | 27.04 | 17.11 | [6 empty] | 0 | 25.2397 | 25.6784 | 27.04 | 27.04 | 27.04 | 27.04
Insumo | 00007588 | SINAPI | AUTOMATICO DE BOIA SUPERIOR / INFERIOR, *15* A / 250 V | Material |  | UN | 1 | 43.24 | 43.24 | [6 empty] | 0 | 40.361 | 41.0704 | 43.24 | 43.24 | 43.24 | 43.25
|  |  |  | MO sem LS => | 22.42 | LS => | 0 | MO com LS => | 22.42 | [6 empty] | 0 |  |  | MO com LS => | MO com LS => | MO com LS =>
|  |  |  | Valor do BDI => | 16.0135 |  | Valor com BDI => |  | 88.802 | [6 empty] | 88.802
[6 empty] | Quant. => | 2 | Preço Total => | 177.6 |  |  | 177.6 | 88.802 | 177.6 | 88.802 | 0 |  |  | Preço Total => | Preço Total => | Preço Total =>
0
10.2.37 | Código | Banco | Descrição | Tipo |  | Und | Quant. | Valor Unit | Total | [6 empty] | 0 |  |  | Valor Unit | Valor Unit | Valor Unit
Composição | 061058 | SBC | ELETRODUTO E FIACAO PARA AUTOMATICO DE BOIA | INSTALACOES ELETRICAS - ELETRODUTOS |  | M | 1 | 50.0618 | 50.0618 | 1435.27 | 61.0754 |  |  |  |  | 0 |  |  | 50.0618 | 50.0618 | 50.0618 | 23.56
Composição Auxiliar | 88247 | SINAPI | AUXILIAR DE ELETRICISTA COM ENCARGOS COMPLEMENTARES | SEDI - SERVIÇOS DIVERSOS |  | H | 0.786 | 19.64 | 15.43 | [6 empty] | 0 | 18.3324 | 18.659 | 19.64 | 19.64 | 19.64 | 19.64
Composição Auxiliar | 88264 | SINAPI | ELETRICISTA COM ENCARGOS COMPLEMENTARES | SEDI - SERVIÇOS DIVERSOS |  | H | 0.786 | 27.04 | 21.25 | [6 empty] | 0 | 25.2397 | 25.6784 | 27.04 | 27.04 | 27.04 | 27.04
Insumo | 003349 | SBC | ELETRODUTO PVC RIGIDO ROSCAVEL 1/2" | Material |  | M | 1.1 | 8.21 | 9.03 | [6 empty] | 0 | 7.6634 | 7.7754 | 8.21 | 8.21 | 8.21 | 8.18
Insumo | 003353 | SBC | CURVA 90 ELETRODUTO ROSCAVEL PVC 1/2" | Material |  | UN | 0.168 | 3.24 | 0.54 | [6 empty] | 0 | 3.0243 | 3.0803 | 3.24 | 3.24 | 3.24 | 3.24
Insumo | 003421 | SBC | BUCHA DE ALUMINIO PARA ELETRODUTO 1/2" | Material |  | UN | 0.252 | 1.09 | 0.27 | [6 empty] | 0 | 1.0174 | 1.0361 | 1.09 | 1.09 | 1.09 | 1.09
Insumo | 003480 | SBC | CAIXA FERRO ESMALTADO 4"x2" | Material |  | UN | 0.126 | 1.63 | 0.2 | [6 empty] | 0 | 1.5215 | 1.5495 | 1.63 | 1.63 | 1.63 | 1.63
Insumo | 003492 | SBC | PLACA CEGA PARA CAIXA 4"x2" RETANGULAR | Material |  | UN | 0.084 | 3.64 | 0.3 | [6 empty] | 0 | 3.3976 | 3.463 | 3.64 | 3.64 | 3.64 | 3.64
Insumo | 007731 | SBC | ARRUELA ALUMINIO P/ELETRODUTO 1/2" | Material |  | UN | 0.252 | 0.55 | 0.13 | [6 empty] | 0 | 0.51338 | 0.52271 | 0.55 | 0.55 | 0.55 | 0.55
Insumo | 012485 | SBC | CABO SINTENAX FLEX 0,6/1KV 1 CONDUTOR 1,5mm2 (14 AWG) | Material |  | M | 2.099 | 1.39 | 2.91 | [6 empty] | 0 | 1.2975 | 1.3255 | 1.39 | 1.39 | 1.39 | 1.39
|  |  |  | MO sem LS => | 27.85 | LS => | 0 | MO com LS => | 27.85 | [6 empty] | 0 |  |  | MO com LS => | MO com LS => | MO com LS =>
|  |  |  | Valor do BDI => | 11.0136 |  | Valor com BDI => |  | 61.0754 | [6 empty] | 61.0754
[6 empty] | Quant. => | 23.5 | Preço Total => | 1435.27 |  |  | 1435.27 | 61.0754 | 1435.27 | 61.0754 | 0 |  |  | Preço Total => | Preço Total => | Preço Total =>
0
10.2.38 | Código | Banco | Descrição | Tipo |  | Und | Quant. | Valor Unit | Total | [6 empty] | 0 |  |  | Valor Unit | Valor Unit | Valor Unit
Composição | 052124 | SBC | AGUA FRIA-TORNEIRA DE BOIA COM BALAO PLASTICO 1"" | INSTALACOES HIDRAULICAS - AGUA |  | UN | 1 | 154.2537 | 154.2537 | 376.37 | 188.1895 |  |  |  |  | 0 |  |  | 154.2537 | 154.2537 | 154.2537 | 178.3
Composição Auxiliar | 88248 | SINAPI | AUXILIAR DE ENCANADOR OU BOMBEIRO HIDRÁULICO COM ENCARGOS COMPLEMENTARES | SEDI - SERVIÇOS DIVERSOS |  | H | 0.152 | 18.72 | 2.84 | [6 empty] | 0 | 17.4736 | 17.7816 | 18.72 | 18.72 | 18.72 | 18.72
Composição Auxiliar | 88267 | SINAPI | ENCANADOR OU BOMBEIRO HIDRÁULICO COM ENCARGOS COMPLEMENTARES | SEDI - SERVIÇOS DIVERSOS |  | H | 0.152 | 25.97 | 3.94 | [6 empty] | 0 | 24.2409 | 24.6703 | 25.97 | 25.97 | 25.97 | 25.97
Insumo | 004636 | SBC | FITA TEFLON VEDA ROSCA 18mm x 25m | Material |  | M | 0.8 | 0.18 | 0.14 | [6 empty] | 0 | 0.16802 | 0.17735 | 0.18 | 0.18 | 0.18 | 0.18
Insumo | 007129 | SBC | TORNEIRA BOIA LATAO 1" COM BALAO PLASTICO | Material |  | UN | 1 | 147.33 | 147.33 | [6 empty] | 0 | 137.5207 | 139.9195 | 147.33 | 147.33 | 147.33 | 147.34
|  |  |  | MO sem LS => | 5.28 | LS => | 0 | MO com LS => | 5.28 | [6 empty] | 0 |  |  | MO com LS => | MO com LS => | MO com LS =>
|  |  |  | Valor do BDI => | 33.9358 |  | Valor com BDI => |  | 188.1895 | [6 empty] | 188.1895
[6 empty] | Quant. => | 2 | Preço Total => | 376.37 |  |  | 376.37 | 188.1895 | 376.37 | 188.1895 | 0 |  |  | Preço Total => | Preço Total => | Preço Total =>
0
10.3 |  |  | INSTALAÇÕES DE ÁGUAS PLUVIAIS | [5 empty] | 36435.94 | 36435.94 |  | 36435.94 | 0 | 36435.94 | 0 | 0
10.3.1 | Código | Banco | Descrição | Tipo |  | Und | Quant. | Valor Unit | Total | [6 empty] | 0 |  |  | Valor Unit | Valor Unit | Valor Unit
Composição | 99250 | SINAPI | CAIXA ENTERRADA HIDRÁULICA RETANGULAR EM ALVENARIA COM TIJOLOS CERÂMICOS MACIÇOS, DIMENSÕES INTERNAS: 0,3X0,3X0,3 M PARA REDE DE DRENAGEM. AF_12/2020 | INHI - INSTALAÇÕES HIDROS SANITÁRIAS |  | UN | 1 | 174.2817 | 174.2817 | 2551.48 | 212.6236 |  |  |  |  | 0 |  |  | 174.2817 | 174.2817 | 174.2817 | 111.35
Composição Auxiliar | 101616 | SINAPI | PREPARO DE FUNDO DE VALA COM LARGURA MENOR QUE 1,5 M (ACERTO DO SOLO NATURAL). AF_08/2020 | MOVT - MOVIMENTO DE TERRA |  | m² | 0.36 | 5.77 | 2.07 | [6 empty] | 0 | 5.3858 | 5.4792 | 5.77 | 5.77 | 5.77 | 5.77
Composição Auxiliar | 87316 | SINAPI | ARGAMASSA TRAÇO 1:4 (EM VOLUME DE CIMENTO E AREIA GROSSA ÚMIDA) PARA CHAPISCO CONVENCIONAL, PREPARO MECÂNICO COM BETONEIRA 400 L. AF_08/2019 | SEDI - SERVIÇOS DIVERSOS |  | m³ | 0.0041 | 459.57 | 1.88 | [6 empty] | 0 | 428.9715 | 436.4108 | 459.57 | 459.57 | 459.57 | 459.57
Composição Auxiliar | 88309 | SINAPI | PEDREIRO COM ENCARGOS COMPLEMENTARES | SEDI - SERVIÇOS DIVERSOS |  | H | 1.4243 | 26.71 | 38.04 | [6 empty] | 0 | 24.9316 | 25.3703 | 26.71 | 26.71 | 26.71 | 26.71
Composição Auxiliar | 88316 | SINAPI | SERVENTE COM ENCARGOS COMPLEMENTARES | SEDI - SERVIÇOS DIVERSOS |  | H | 1.1191 | 18.82 | 21.06 | [6 empty] | 0 | 17.5669 | 17.875 | 18.82 | 18.82 | 18.82 | 18.82
Composição Auxiliar | 88628 | SINAPI | ARGAMASSA TRAÇO 1:3 (EM VOLUME DE CIMENTO E AREIA MÉDIA ÚMIDA), PREPARO MECÂNICO COM BETONEIRA 400 L. AF_08/2019 | SEDI - SERVIÇOS DIVERSOS |  | m³ | 0.03 | 537.34 | 16.12 | [6 empty] | 0 | 501.5635 | 510.2629 | 537.34 | 537.34 | 537.34 | 537.34
Composição Auxiliar | 94970 | SINAPI | CONCRETO FCK = 20MPA, TRAÇO 1:2,7:3 (EM MASSA SECA DE CIMENTO/ AREIA MÉDIA/ BRITA 1) - PREPARO MECÂNICO COM BETONEIRA 600 L. AF_05/2021 | FUES - FUNDAÇÕES E ESTRUTURAS |  | m³ | 0.0291 | 446.98 | 13 | [6 empty] | 0 | 417.2197 | 424.4537 | 446.98 | 446.98 | 446.98 | 446.98
Composição Auxiliar | 97734 | SINAPI | PEÇA RETANGULAR PRÉ-MOLDADA, VOLUME DE CONCRETO DE 10 A 30 LITROS, TAXA DE AÇO APROXIMADA DE 30KG/M³. AF_01/2018 | FUES - FUNDAÇÕES E ESTRUTURAS |  | m³ | 0.0175 | 2783.4 | 48.7 | [6 empty] | 0 | 2598.079 | 2643.1072 | 2783.4 | 2783.4 | 2783.4 | 2783.4
Insumo | 00002692 | SINAPI | DESMOLDANTE PROTETOR PARA FORMAS DE MADEIRA, DE BASE OLEOSA EMULSIONADA EM AGUA | Material |  | L | 0.0034 | 8.19 | 0.02 | [6 empty] | 0 | 7.6447 | 7.7847 | 8.19 | 8.19 | 8.19 | 8.19
Insumo | 00004491 | SINAPI | PONTALETE *7,5 X 7,5* CM EM PINUS, MISTA OU EQUIVALENTE DA REGIAO - BRUTA | Material |  | M | 0.074 | 9.72 | 0.71 | [6 empty] | 0 | 9.0728 | 9.2315 | 9.72 | 9.72 | 9.72 | 9.72
Insumo | 00004517 | SINAPI | SARRAFO *2,5 X 7,5* CM EM PINUS, MISTA OU EQUIVALENTE DA REGIAO - BRUTA | Material |  | M | 0.088 | 3.4 | 0.29 | [6 empty] | 0 | 3.1736 | 3.2296 | 3.4 | 3.4 | 3.4 | 3.4
Insumo | 00005069 | SINAPI | PREGO DE ACO POLIDO COM CABECA 17 X 27 (2 1/2 X 11) | Material |  | KG | 0.0078 | 23 | 0.17 | [6 empty] | 0 | 21.4686 | 21.7767 | 23 | 23 | 23 | 22.93
Insumo | 00006193 | SINAPI | TABUA NAO APARELHADA *2,5 X 20* CM, EM MACARANDUBA, ANGELIM OU EQUIVALENTE DA REGIAO - BRUTA | Material |  | M | 0.276 | 20.14 | 5.55 | [6 empty] | 0 | 18.7991 | 18.071 | 20.14 | 20.14 | 20.14 | 19.03
Insumo | 00007258 | SINAPI | TIJOLO CERAMICO MACICO COMUM *5 X 10 X 20* CM (L X A X C) | Material |  | UN | 37.0548 | 0.72 | 26.67 | [6 empty] | 0 | 0.67206 | 0.69073 | 0.72 | 0.72 | 0.72 | 0.72
|  |  |  | MO sem LS => | 74.49 | LS => | 0 | MO com LS => | 74.49 | [6 empty] | 0 |  |  | MO com LS => | MO com LS => | MO com LS =>
|  |  |  | Valor do BDI => | 38.342 |  | Valor com BDI => |  | 212.6236 | [6 empty] | 212.6236
[6 empty] | Quant. => | 12 | Preço Total => | 2551.48 |  |  | 2551.48 | 212.6236 | 2551.48 | 212.6236 | 0 |  |  | Preço Total => | Preço Total => | Preço Total =>
0
10.3.2 | Código | Banco | Descrição | Tipo |  | Und | Quant. | Valor Unit | Total | [6 empty] | 0 |  |  | Valor Unit | Valor Unit | Valor Unit
Composição | 054617 | SBC | GRELHA DE FERRO FUNDIDO 30 X 30 CM | INSTALACOES HIDRAULICAS - AGUAS PLUVIAIS |  | UN | 1 | 180.7911 | 180.7911 | 2646.78 | 220.5652 |  |  |  |  | 0 |  |  | 180.7911 | 180.7911 | 180.7911 | 213.17
Composição Auxiliar | 88248 | SINAPI | AUXILIAR DE ENCANADOR OU BOMBEIRO HIDRÁULICO COM ENCARGOS COMPLEMENTARES | SEDI - SERVIÇOS DIVERSOS |  | H | 0.083 | 18.72 | 1.55 | [6 empty] | 0 | 17.4736 | 17.7816 | 18.72 | 18.72 | 18.72 | 18.72
Composição Auxiliar | 88267 | SINAPI | ENCANADOR OU BOMBEIRO HIDRÁULICO COM ENCARGOS COMPLEMENTARES | SEDI - SERVIÇOS DIVERSOS |  | H | 0.083 | 25.97 | 2.15 | [6 empty] | 0 | 24.2409 | 24.6703 | 25.97 | 25.97 | 25.97 | 25.97
Insumo | 007131 | SBC | GRELHA (RALO) FERRO FUNDIDO COM REQUADRO 30x30cm | Material |  | UN | 1 | 177.09 | 177.09 | [6 empty] | 0 | 165.2992 | 168.1835 | 177.09 | 177.09 | 177.09 | 177.11
|  |  |  | MO sem LS => | 2.87 | LS => | 0 | MO com LS => | 2.87 | [6 empty] | 0 |  |  | MO com LS => | MO com LS => | MO com LS =>
|  |  |  | Valor do BDI => | 39.774 |  | Valor com BDI => |  | 220.5652 | [6 empty] | 220.5652
[6 empty] | Quant. => | 12 | Preço Total => | 2646.78 |  |  | 2646.78 | 220.5652 | 2646.78 | 220.5652 | 0 |  |  | Preço Total => | Preço Total => | Preço Total =>
0
10.3.3 | Código | Banco | Descrição | Tipo |  | Und | Quant. | Valor Unit | Total | [6 empty] | 0 |  |  | Valor Unit | Valor Unit | Valor Unit
Composição | 053029 | SBC | CAIXA DE AREIA EM ALVENARIA 1,70x1,70m EXT.h=0,60m PAR.10cm | INSTALACOES HIDRAULICAS - ESGOTO |  | UN | 1 | 2822.6812 | 2822.6812 | 3443.67 | 3443.6711 |  |  |  |  | 0 |  |  | 2822.6812 | 2822.6812 | 2822.6812 | 2574.25
Composição Auxiliar | 88309 | SINAPI | PEDREIRO COM ENCARGOS COMPLEMENTARES | SEDI - SERVIÇOS DIVERSOS |  | H | 18.269 | 26.71 | 487.96 | [6 empty] | 0 | 24.9316 | 25.3703 | 26.71 | 26.71 | 26.71 | 26.71
Composição Auxiliar | 88316 | SINAPI | SERVENTE COM ENCARGOS COMPLEMENTARES | SEDI - SERVIÇOS DIVERSOS |  | H | 17.562 | 18.82 | 330.51 | [6 empty] | 0 | 17.5669 | 17.875 | 18.82 | 18.82 | 18.82 | 18.82
Insumo | 000050 | SBC | CIMENTO PORTLAND CP III 32RS NBR 11578 (quilo) | Material |  | KG | 198.483 | 0.7 | 138.93 | [6 empty] | 0 | 0.65339 | 0.67206 | 0.7 | 0.7 | 0.7 | 0.7
Insumo | 000100 | SBC | AREIA GROSSA LAVADA | Material |  | m³ | 0.501 | 137.29 | 68.78 | [6 empty] | 0 | 128.1491 | 130.3707 | 137.29 | 137.29 | 137.29 | 137.29
Insumo | 000200 | SBC | PEDRA BRITADA #1 E 2 | Material |  | m³ | 0.341 | 96 | 32.73 | [6 empty] | 0 | 89.6082 | 91.1671 | 96 | 96 | 96 | 96
Insumo | 000400 | SBC | ARAME RECOZIDO ISGW #16 (0,032kg/m) (55 AMARRAS/pm3) | Material |  | KG | 0.866 | 36.05 | 31.21 | [6 empty] | 0 | 33.6498 | 34.2378 | 36.05 | 36.05 | 36.05 | 36.05
Insumo | 000779 | SBC | ACO CA 50 6,3mm (1/4") (0,248 kg/m) | Material |  | KG | 19.485 | 10.45 | 203.61 | [6 empty] | 0 | 9.7542 | 9.9316 | 10.45 | 10.45 | 10.45 | 10.45
Insumo | 001900 | SBC | TIJOLO CERAMICO MACICO RECOSIDO 6,0 x 9 x 19cm (UNIDADE) | Material |  | UN | 232.08 | 0.66 | 153.17 | [6 empty] | 0 | 0.61606 | 0.63473 | 0.66 | 0.66 | 0.66 | 0.66
Insumo | 077217 | SBC | TAMPAO FERRO FUNDIDO DIAMETRO 60cm | Material |  | UN | 1 | 1375.78 | 1375.78 | [6 empty] | 0 | 1284.1795 | 1303.0252 | 1375.78 | 1375.78 | 1375.78 | 1372.18
|  |  |  | MO sem LS => | 619.42 | LS => | 0 | MO com LS => | 619.42 | [6 empty] | 0 |  |  | MO com LS => | MO com LS => | MO com LS =>
|  |  |  | Valor do BDI => | 620.9899 |  | Valor com BDI => |  | 3443.6711 | [6 empty] | 3443.6711
[6 empty] | Quant. => | 1 | Preço Total => | 3443.67 |  |  | 3443.67 | 3443.6711 | 3443.67 | 3443.6711 | 0 |  |  | Preço Total => | Preço Total => | Preço Total =>
0
10.3.4 | Código | Banco | Descrição | Tipo |  | Und | Quant. | Valor Unit | Total | [6 empty] | 0 |  |  | Valor Unit | Valor Unit | Valor Unit
Composição | 102118 | SINAPI | BOMBA CENTRÍFUGA, TRIFÁSICA, 3 CV OU 2,96 HP, HM 34 A 40 M, Q 8,6 A 14,8 M3/H - FORNECIMENTO E INSTALAÇÃO. AF_12/2020 | INHI - INSTALAÇÕES HIDROS SANITÁRIAS |  | UN | 1 | 2515.9784 | 2515.9784 | 3069.49 | 3069.4936 |  |  |  |  | 0 |  |  | 2515.9784 | 2515.9784 | 2515.9784 | 37.56
Composição Auxiliar | 88247 | SINAPI | AUXILIAR DE ELETRICISTA COM ENCARGOS COMPLEMENTARES | SEDI - SERVIÇOS DIVERSOS |  | H | 0.633 | 19.64 | 12.43 | [6 empty] | 0 | 18.3324 | 18.659 | 19.64 | 19.64 | 19.64 | 19.64
Composição Auxiliar | 88248 | SINAPI | AUXILIAR DE ENCANADOR OU BOMBEIRO HIDRÁULICO COM ENCARGOS COMPLEMENTARES | SEDI - SERVIÇOS DIVERSOS |  | H | 2.2774 | 18.72 | 42.63 | [6 empty] | 0 | 17.4736 | 17.7816 | 18.72 | 18.72 | 18.72 | 18.72
Composição Auxiliar | 88264 | SINAPI | ELETRICISTA COM ENCARGOS COMPLEMENTARES | SEDI - SERVIÇOS DIVERSOS |  | H | 0.633 | 27.04 | 17.11 | [6 empty] | 0 | 25.2397 | 25.6784 | 27.04 | 27.04 | 27.04 | 27.04
Composição Auxiliar | 88267 | SINAPI | ENCANADOR OU BOMBEIRO HIDRÁULICO COM ENCARGOS COMPLEMENTARES | SEDI - SERVIÇOS DIVERSOS |  | H | 2.2774 | 25.97 | 59.14 | [6 empty] | 0 | 24.2409 | 24.6703 | 25.97 | 25.97 | 25.97 | 25.97
Insumo | 00000736 | SINAPI | BOMBA CENTRIFUGA MOTOR ELETRICO TRIFASICO 2,96HP, DIAMETRO DE SUCCAO X ELEVACAO 1 1/2" X 1 1/4", DIAMETRO DO ROTOR 148 MM, HM/Q: 34 M / 14,80 M3/H A 40 M / 8,60 M3/H | Equipamento |  | UN | 1 | 2376.73 | 2376.73 | [6 empty] | 0 | 2218.4854 | 2256.933 | 2376.73 | 2376.73 | 2376.73 | 2376.73
Insumo | 00011267 | SINAPI | ARRUELA LISA, REDONDA, DE LATAO POLIDO, DIAMETRO NOMINAL 5/8", DIAMETRO EXTERNO = 34 MM, DIAMETRO DO FURO = 17 MM, ESPESSURA = *2,5* MM | Material |  | UN | 4 | 1.52 | 6.08 | [6 empty] | 0 | 1.4188 | 1.4561 | 1.52 | 1.52 | 1.52 | 1.53
Insumo | 00039996 | SINAPI | VERGALHAO ZINCADO ROSCA TOTAL, 1/4 " (6,3 MM) | Material |  | M | 0.2 | 3.85 | 0.77 | [6 empty] | 0 | 3.5937 | 3.631 | 3.85 | 3.85 | 3.85 | 3.82
Insumo | 00039997 | SINAPI | PORCA ZINCADA, SEXTAVADA, DIAMETRO 1/4" | Material |  | UN | 4 | 0.27 | 1.08 | [6 empty] | 0 | 0.25202 | 0.29869 | 0.27 | 0.27 | 0.27 | 0.31
|  |  |  | MO sem LS => | 101.57 | LS => | 0 | MO com LS => | 101.57 | [6 empty] | 0 |  |  | MO com LS => | MO com LS => | MO com LS =>
|  |  |  | Valor do BDI => | 553.5152 |  | Valor com BDI => |  | 3069.4936 | [6 empty] | 3069.4936
[6 empty] | Quant. => | 1 | Preço Total => | 3069.49 |  |  | 3069.49 | 3069.4936 | 3069.49 | 3069.4936 | 0 |  |  | Preço Total => | Preço Total => | Preço Total =>
0
10.3.5 | Código | Banco | Descrição | Tipo |  | Und | Quant. | Valor Unit | Total | [6 empty] | 0 |  |  | Valor Unit | Valor Unit | Valor Unit
Composição | 104167 | SINAPI | JOELHO 90 GRAUS, PVC, SERIE R, ÁGUA PLUVIAL, DN 150 MM, JUNTA ELÁSTICA, FORNECIDO E INSTALADO EM RAMAL DE ENCAMINHAMENTO. AF_06/2022 | INHI - INSTALAÇÕES HIDROS SANITÁRIAS |  | UN | 1 | 124.1152 | 124.1152 | 1665.62 | 151.4205 |  |  |  |  | 0 |  |  | 124.1152 | 124.1152 | 124.1152 | 137.4
Composição Auxiliar | 88248 | SINAPI | AUXILIAR DE ENCANADOR OU BOMBEIRO HIDRÁULICO COM ENCARGOS COMPLEMENTARES | SEDI - SERVIÇOS DIVERSOS |  | H | 0.2601 | 18.72 | 4.86 | [6 empty] | 0 | 17.4736 | 17.7816 | 18.72 | 18.72 | 18.72 | 18.72
Composição Auxiliar | 88267 | SINAPI | ENCANADOR OU BOMBEIRO HIDRÁULICO COM ENCARGOS COMPLEMENTARES | SEDI - SERVIÇOS DIVERSOS |  | H | 0.2601 | 25.97 | 6.75 | [6 empty] | 0 | 24.2409 | 24.6703 | 25.97 | 25.97 | 25.97 | 25.97
Insumo | 00000300 | SINAPI | ANEL BORRACHA, DN 150 MM, PARA TUBO SERIE REFORCADA ESGOTO PREDIAL | Material |  | UN | 2 | 13.4 | 26.8 | [6 empty] | 0 | 12.5078 | 12.7318 | 13.4 | 13.4 | 13.4 | 13.4
Insumo | 00020078 | SINAPI | PASTA LUBRIFICANTE PARA TUBOS E CONEXOES COM JUNTA ELASTICA, EMBALAGEM DE *400* GR (USO EM PVC, ACO, POLIETILENO E OUTROS) | Material |  | UN | 0.175 | 24.96 | 4.36 | [6 empty] | 0 | 23.2981 | 23.7088 | 24.96 | 24.96 | 24.96 | 24.96
Insumo | 00020158 | SINAPI | JOELHO, PVC SERIE R, 90 GRAUS, DN 150 MM, PARA ESGOTO PREDIAL | Material |  | UN | 1 | 81.34 | 81.34 | [6 empty] | 0 | 75.9243 | 77.2311 | 81.34 | 81.34 | 81.34 | 81.33
|  |  |  | MO sem LS => | 9.04 | LS => | 0 | MO com LS => | 9.04 | [6 empty] | 0 |  |  | MO com LS => | MO com LS => | MO com LS =>
|  |  |  | Valor do BDI => | 27.3053 |  | Valor com BDI => |  | 151.4205 | [6 empty] | 151.4205
[6 empty] | Quant. => | 11 | Preço Total => | 1665.62 |  |  | 1665.62 | 151.4205 | 1665.62 | 151.4205 | 0 |  |  | Preço Total => | Preço Total => | Preço Total =>
0
10.3.6 | Código | Banco | Descrição | Tipo |  | Und | Quant. | Valor Unit | Total | [6 empty] | 0 |  |  | Valor Unit | Valor Unit | Valor Unit
Composição | 89744 | SINAPI | JOELHO 90 GRAUS, PVC, SERIE NORMAL, ESGOTO PREDIAL, DN 100 MM, JUNTA ELÁSTICA, FORNECIDO E INSTALADO EM RAMAL DE DESCARGA OU RAMAL DE ESGOTO SANITÁRIO. AF_08/2022 | INHI - INSTALAÇÕES HIDROS SANITÁRIAS |  | UN | 1 | 26.8355 | 26.8355 | 523.82 | 32.7393 |  |  |  |  | 0 |  |  | 26.8355 | 26.8355 | 26.8355 | 23.73
Composição Auxiliar | 88248 | SINAPI | AUXILIAR DE ENCANADOR OU BOMBEIRO HIDRÁULICO COM ENCARGOS COMPLEMENTARES | SEDI - SERVIÇOS DIVERSOS |  | H | 0.1926 | 18.72 | 3.6 | [6 empty] | 0 | 17.4736 | 17.7816 | 18.72 | 18.72 | 18.72 | 18.72
Composição Auxiliar | 88267 | SINAPI | ENCANADOR OU BOMBEIRO HIDRÁULICO COM ENCARGOS COMPLEMENTARES | SEDI - SERVIÇOS DIVERSOS |  | H | 0.1926 | 25.97 | 5 | [6 empty] | 0 | 24.2409 | 24.6703 | 25.97 | 25.97 | 25.97 | 25.97
Insumo | 00000301 | SINAPI | ANEL BORRACHA PARA TUBO ESGOTO PREDIAL, DN 100 MM (NBR 5688) | Material |  | UN | 2 | 3.3 | 6.6 | [6 empty] | 0 | 3.0803 | 3.1363 | 3.3 | 3.3 | 3.3 | 3.3
Insumo | 00003520 | SINAPI | JOELHO PVC, SOLDAVEL, PB, 90 GRAUS, DN 100 MM, PARA ESGOTO PREDIAL | Material |  | UN | 1 | 8.76 | 8.76 | [6 empty] | 0 | 8.1768 | 8.3261 | 8.76 | 8.76 | 8.76 | 8.76
Insumo | 00020078 | SINAPI | PASTA LUBRIFICANTE PARA TUBOS E CONEXOES COM JUNTA ELASTICA, EMBALAGEM DE *400* GR (USO EM PVC, ACO, POLIETILENO E OUTROS) | Material |  | UN | 0.115 | 24.96 | 2.87 | [6 empty] | 0 | 23.2981 | 23.7088 | 24.96 | 24.96 | 24.96 | 24.96
|  |  |  | MO sem LS => | 6.68 | LS => | 0 | MO com LS => | 6.68 | [6 empty] | 0 |  |  | MO com LS => | MO com LS => | MO com LS =>
|  |  |  | Valor do BDI => | 5.9038 |  | Valor com BDI => |  | 32.7393 | [6 empty] | 32.7393
[6 empty] | Quant. => | 16 | Preço Total => | 523.82 |  |  | 523.82 | 32.7393 | 523.82 | 32.7393 | 0 |  |  | Preço Total => | Preço Total => | Preço Total =>
0
10.3.7 | Código | Banco | Descrição | Tipo |  | Und | Quant. | Valor Unit | Total | [6 empty] | 0 |  |  | Valor Unit | Valor Unit | Valor Unit
Composição | 89754 | SINAPI | LUVA DE CORRER, PVC, SERIE NORMAL, ESGOTO PREDIAL, DN 50 MM, JUNTA ELÁSTICA, FORNECIDO E INSTALADO EM RAMAL DE DESCARGA OU RAMAL DE ESGOTO SANITÁRIO. AF_08/2022 | INHI - INSTALAÇÕES HIDROS SANITÁRIAS |  | UN | 1 | 20.9544 | 20.9544 | 178.95 | 25.5644 |  |  |  |  | 0 |  |  | 20.9544 | 20.9544 | 20.9544 | 21.1
Composição Auxiliar | 88248 | SINAPI | AUXILIAR DE ENCANADOR OU BOMBEIRO HIDRÁULICO COM ENCARGOS COMPLEMENTARES | SEDI - SERVIÇOS DIVERSOS |  | H | 0.0919 | 18.72 | 1.72 | [6 empty] | 0 | 17.4736 | 17.7816 | 18.72 | 18.72 | 18.72 | 18.72
Composição Auxiliar | 88267 | SINAPI | ENCANADOR OU BOMBEIRO HIDRÁULICO COM ENCARGOS COMPLEMENTARES | SEDI - SERVIÇOS DIVERSOS |  | H | 0.0919 | 25.97 | 2.38 | [6 empty] | 0 | 24.2409 | 24.6703 | 25.97 | 25.97 | 25.97 | 25.97
Insumo | 00000296 | SINAPI | ANEL BORRACHA PARA TUBO ESGOTO PREDIAL, DN 50 MM (NBR 5688) | Material |  | UN | 2 | 1.86 | 3.72 | [6 empty] | 0 | 1.7362 | 1.7735 | 1.86 | 1.86 | 1.86 | 1.86
Insumo | 00003848 | SINAPI | LUVA DE CORRER, PVC, DN 50 MM, PARA ESGOTO PREDIAL | Material |  | UN | 1 | 11.89 | 11.89 | [6 empty] | 0 | 11.0984 | 11.2757 | 11.89 | 11.89 | 11.89 | 11.87
Insumo | 00020078 | SINAPI | PASTA LUBRIFICANTE PARA TUBOS E CONEXOES COM JUNTA ELASTICA, EMBALAGEM DE *400* GR (USO EM PVC, ACO, POLIETILENO E OUTROS) | Material |  | UN | 0.05 | 24.96 | 1.24 | [6 empty] | 0 | 23.2981 | 23.7088 | 24.96 | 24.96 | 24.96 | 24.96
|  |  |  | MO sem LS => | 3.18 | LS => | 0 | MO com LS => | 3.18 | [6 empty] | 0 |  |  | MO com LS => | MO com LS => | MO com LS =>
|  |  |  | Valor do BDI => | 4.61 |  | Valor com BDI => |  | 25.5644 | [6 empty] | 25.5644
[6 empty] | Quant. => | 7 | Preço Total => | 178.95 |  |  | 178.95 | 25.5644 | 178.95 | 25.5644 | 0 |  |  | Preço Total => | Preço Total => | Preço Total =>
0
10.3.8 | Código | Banco | Descrição | Tipo |  | Und | Quant. | Valor Unit | Total | [6 empty] | 0 |  |  | Valor Unit | Valor Unit | Valor Unit
Composição | 89746 | SINAPI | JOELHO 45 GRAUS, PVC, SERIE NORMAL, ESGOTO PREDIAL, DN 100 MM, JUNTA ELÁSTICA, FORNECIDO E INSTALADO EM RAMAL DE DESCARGA OU RAMAL DE ESGOTO SANITÁRIO. AF_08/2022 | INHI - INSTALAÇÕES HIDROS SANITÁRIAS |  | UN | 1 | 27.7136 | 27.7136 | 338.1 | 33.8106 |  |  |  |  | 0 |  |  | 27.7136 | 27.7136 | 27.7136 | 24.79
Composição Auxiliar | 88248 | SINAPI | AUXILIAR DE ENCANADOR OU BOMBEIRO HIDRÁULICO COM ENCARGOS COMPLEMENTARES | SEDI - SERVIÇOS DIVERSOS |  | H | 0.1926 | 18.72 | 3.6 | [6 empty] | 0 | 17.4736 | 17.7816 | 18.72 | 18.72 | 18.72 | 18.72
Composição Auxiliar | 88267 | SINAPI | ENCANADOR OU BOMBEIRO HIDRÁULICO COM ENCARGOS COMPLEMENTARES | SEDI - SERVIÇOS DIVERSOS |  | H | 0.1926 | 25.97 | 5 | [6 empty] | 0 | 24.2409 | 24.6703 | 25.97 | 25.97 | 25.97 | 25.97
Insumo | 00000301 | SINAPI | ANEL BORRACHA PARA TUBO ESGOTO PREDIAL, DN 100 MM (NBR 5688) | Material |  | UN | 2 | 3.3 | 6.6 | [6 empty] | 0 | 3.0803 | 3.1363 | 3.3 | 3.3 | 3.3 | 3.3
Insumo | 00003528 | SINAPI | JOELHO PVC, SOLDAVEL, PB, 45 GRAUS, DN 100 MM, PARA ESGOTO PREDIAL | Material |  | UN | 1 | 9.64 | 9.64 | [6 empty] | 0 | 8.9982 | 9.1568 | 9.64 | 9.64 | 9.64 | 9.64
Insumo | 00020078 | SINAPI | PASTA LUBRIFICANTE PARA TUBOS E CONEXOES COM JUNTA ELASTICA, EMBALAGEM DE *400* GR (USO EM PVC, ACO, POLIETILENO E OUTROS) | Material |  | UN | 0.115 | 24.96 | 2.87 | [6 empty] | 0 | 23.2981 | 23.7088 | 24.96 | 24.96 | 24.96 | 24.96
|  |  |  | MO sem LS => | 6.68 | LS => | 0 | MO com LS => | 6.68 | [6 empty] | 0 |  |  | MO com LS => | MO com LS => | MO com LS =>
|  |  |  | Valor do BDI => | 6.097 |  | Valor com BDI => |  | 33.8106 | [6 empty] | 33.8106
[6 empty] | Quant. => | 10 | Preço Total => | 338.1 |  |  | 338.1 | 33.8106 | 338.1 | 33.8106 | 0 |  |  | Preço Total => | Preço Total => | Preço Total =>
0
10.3.09 | Código | Banco | Descrição | Tipo |  | Und | Quant. | Valor Unit | Total | [6 empty] | 0 |  |  | Valor Unit | Valor Unit | Valor Unit
Composição | 89855 | SINAPI | JOELHO 45 GRAUS, PVC, SERIE NORMAL, ESGOTO PREDIAL, DN 150 MM, JUNTA ELÁSTICA, FORNECIDO E INSTALADO EM SUBCOLETOR AÉREO DE ESGOTO SANITÁRIO. AF_08/2022 | INHI - INSTALAÇÕES HIDROS SANITÁRIAS |  | UN | 1 | 112.6108 | 112.6108 | 1511.23 | 137.3851 |  |  |  |  | 0 |  |  | 112.6108 | 112.6108 | 112.6108 | 119.2
Composição Auxiliar | 88248 | SINAPI | AUXILIAR DE ENCANADOR OU BOMBEIRO HIDRÁULICO COM ENCARGOS COMPLEMENTARES | SEDI - SERVIÇOS DIVERSOS |  | H | 0.3605 | 18.72 | 6.74 | [6 empty] | 0 | 17.4736 | 17.7816 | 18.72 | 18.72 | 18.72 | 18.72
Composição Auxiliar | 88267 | SINAPI | ENCANADOR OU BOMBEIRO HIDRÁULICO COM ENCARGOS COMPLEMENTARES | SEDI - SERVIÇOS DIVERSOS |  | H | 0.3605 | 25.97 | 9.36 | [6 empty] | 0 | 24.2409 | 24.6703 | 25.97 | 25.97 | 25.97 | 25.97
Insumo | 00000305 | SINAPI | ANEL BORRACHA, PARA TUBO PVC, REDE COLETOR ESGOTO, DN 150 MM (NBR 7362) | Material |  | UN | 2 | 11.51 | 23.02 | [6 empty] | 0 | 10.7437 | 10.9303 | 11.51 | 11.51 | 11.51 | 11.51
Insumo | 00020078 | SINAPI | PASTA LUBRIFICANTE PARA TUBOS E CONEXOES COM JUNTA ELASTICA, EMBALAGEM DE *400* GR (USO EM PVC, ACO, POLIETILENO E OUTROS) | Material |  | UN | 0.175 | 24.96 | 4.36 | [6 empty] | 0 | 23.2981 | 23.7088 | 24.96 | 24.96 | 24.96 | 24.96
Insumo | 00037952 | SINAPI | JOELHO PVC, SOLDAVEL, PB, 45 GRAUS, DN 150 MM, PARA ESGOTO PREDIAL | Material |  | UN | 1 | 69.13 | 69.13 | [6 empty] | 0 | 64.5273 | 65.6567 | 69.13 | 69.13 | 69.13 | 69.14
|  |  |  | MO sem LS => | 12.52 | LS => | 0 | MO com LS => | 12.52 | [6 empty] | 0 |  |  | MO com LS => | MO com LS => | MO com LS =>
|  |  |  | Valor do BDI => | 24.7744 |  | Valor com BDI => |  | 137.3851 | [6 empty] | 137.3851
[6 empty] | Quant. => | 11 | Preço Total => | 1511.23 |  |  | 1511.23 | 137.3851 | 1511.23 | 137.3851 | 0 |  |  | Preço Total => | Preço Total => | Preço Total =>
0
10.3.10 | Código | Banco | Descrição | Tipo |  | Und | Quant. | Valor Unit | Total | [6 empty] | 0 |  |  | Valor Unit | Valor Unit | Valor Unit
Composição | 89849 | SINAPI | TUBO PVC, SERIE NORMAL, ESGOTO PREDIAL, DN 150 MM, FORNECIDO E INSTALADO EM SUBCOLETOR AÉREO DE ESGOTO SANITÁRIO. AF_08/2022 | INHI - INSTALAÇÕES HIDROS SANITÁRIAS |  | M | 1 | 57.2963 | 57.2963 | 3643.26 | 69.9015 |  |  |  |  | 0 |  |  | 57.2963 | 57.2963 | 57.2963 | 55
Composição Auxiliar | 88248 | SINAPI | AUXILIAR DE ENCANADOR OU BOMBEIRO HIDRÁULICO COM ENCARGOS COMPLEMENTARES | SEDI - SERVIÇOS DIVERSOS |  | H | 0.3114 | 18.72 | 5.82 | [6 empty] | 0 | 17.4736 | 17.7816 | 18.72 | 18.72 | 18.72 | 18.72
Composição Auxiliar | 88267 | SINAPI | ENCANADOR OU BOMBEIRO HIDRÁULICO COM ENCARGOS COMPLEMENTARES | SEDI - SERVIÇOS DIVERSOS |  | H | 0.3114 | 25.97 | 8.08 | [6 empty] | 0 | 24.2409 | 24.6703 | 25.97 | 25.97 | 25.97 | 25.97
Insumo | 00020065 | SINAPI | TUBO PVC SERIE NORMAL, DN 150 MM, PARA ESGOTO PREDIAL (NBR 5688) | Material |  | M | 1.0549 | 41.11 | 43.36 | [6 empty] | 0 | 38.3729 | 39.0356 | 41.11 | 41.11 | 41.11 | 41.1
Insumo | 00038383 | SINAPI | LIXA D'AGUA EM FOLHA, GRAO 100 | Material |  | UN | 0.0173 | 1.95 | 0.03 | [6 empty] | 0 | 1.8202 | 1.8575 | 1.95 | 1.95 | 1.95 | 1.95
|  |  |  | MO sem LS => | 10.82 | LS => | 0 | MO com LS => | 10.82 | [6 empty] | 0 |  |  | MO com LS => | MO com LS => | MO com LS =>
|  |  |  | Valor do BDI => | 12.6052 |  | Valor com BDI => |  | 69.9015 | [6 empty] | 69.9015
[6 empty] | Quant. => | 52.12 | Preço Total => | 3643.26 |  |  | 3643.26 | 69.9015 | 3643.26 | 69.9015 | 0 |  |  | Preço Total => | Preço Total => | Preço Total =>
0
10.3.11 | Código | Banco | Descrição | Tipo |  | Und | Quant. | Valor Unit | Total | [6 empty] | 0 |  |  | Valor Unit | Valor Unit | Valor Unit
Composição | 89848 | SINAPI | TUBO PVC, SERIE NORMAL, ESGOTO PREDIAL, DN 100 MM, FORNECIDO E INSTALADO EM SUBCOLETOR AÉREO DE ESGOTO SANITÁRIO. AF_08/2022 | INHI - INSTALAÇÕES HIDROS SANITÁRIAS |  | M | 1 | 27.3028 | 27.3028 | 7268.1 | 33.3094 |  |  |  |  | 0 |  |  | 27.3028 | 27.3028 | 27.3028 | 22.23
Composição Auxiliar | 88248 | SINAPI | AUXILIAR DE ENCANADOR OU BOMBEIRO HIDRÁULICO COM ENCARGOS COMPLEMENTARES | SEDI - SERVIÇOS DIVERSOS |  | H | 0.2396 | 18.72 | 4.48 | [6 empty] | 0 | 17.4736 | 17.7816 | 18.72 | 18.72 | 18.72 | 18.72
Composição Auxiliar | 88267 | SINAPI | ENCANADOR OU BOMBEIRO HIDRÁULICO COM ENCARGOS COMPLEMENTARES | SEDI - SERVIÇOS DIVERSOS |  | H | 0.2396 | 25.97 | 6.22 | [6 empty] | 0 | 24.2409 | 24.6703 | 25.97 | 25.97 | 25.97 | 25.97
Insumo | 00009836 | SINAPI | TUBO PVC SERIE NORMAL, DN 100 MM, PARA ESGOTO PREDIAL (NBR 5688) | Material |  | M | 1.0549 | 15.72 | 16.58 | [6 empty] | 0 | 14.6733 | 14.9347 | 15.72 | 15.72 | 15.72 | 15.72
Insumo | 00038383 | SINAPI | LIXA D'AGUA EM FOLHA, GRAO 100 | Material |  | UN | 0.0133 | 1.95 | 0.02 | [6 empty] | 0 | 1.8202 | 1.8575 | 1.95 | 1.95 | 1.95 | 1.95
|  |  |  | MO sem LS => | 8.32 | LS => | 0 | MO com LS => | 8.32 | [6 empty] | 0 |  |  | MO com LS => | MO com LS => | MO com LS =>
|  |  |  | Valor do BDI => | 6.0066 |  | Valor com BDI => |  | 33.3094 | [6 empty] | 33.3094
[6 empty] | Quant. => | 218.2 | Preço Total => | 7268.1 |  |  | 7268.1 | 33.3094 | 7268.1 | 33.3094 | 0 |  |  | Preço Total => | Preço Total => | Preço Total =>
0
10.3.12 | Código | Banco | Descrição | Tipo |  | Und | Quant. | Valor Unit | Total | [6 empty] | 0 |  |  | Valor Unit | Valor Unit | Valor Unit
Composição | 89797 | SINAPI | JUNÇÃO SIMPLES, PVC, SERIE NORMAL, ESGOTO PREDIAL, DN 100 X 100 MM, JUNTA ELÁSTICA, FORNECIDO E INSTALADO EM RAMAL DE DESCARGA OU RAMAL DE ESGOTO SANITÁRIO. AF_08/2022 | INHI - INSTALAÇÕES HIDROS SANITÁRIAS |  | UN | 1 | 51.0285 | 51.0285 | 435.78 | 62.2548 |  |  |  |  | 0 |  |  | 51.0285 | 51.0285 | 51.0285 | 49.9
Composição Auxiliar | 88248 | SINAPI | AUXILIAR DE ENCANADOR OU BOMBEIRO HIDRÁULICO COM ENCARGOS COMPLEMENTARES | SEDI - SERVIÇOS DIVERSOS |  | H | 0.2568 | 18.72 | 4.8 | [6 empty] | 0 | 17.4736 | 17.7816 | 18.72 | 18.72 | 18.72 | 18.72
Composição Auxiliar | 88267 | SINAPI | ENCANADOR OU BOMBEIRO HIDRÁULICO COM ENCARGOS COMPLEMENTARES | SEDI - SERVIÇOS DIVERSOS |  | H | 0.2568 | 25.97 | 6.66 | [6 empty] | 0 | 24.2409 | 24.6703 | 25.97 | 25.97 | 25.97 | 25.97
Insumo | 00000301 | SINAPI | ANEL BORRACHA PARA TUBO ESGOTO PREDIAL, DN 100 MM (NBR 5688) | Material |  | UN | 3 | 3.3 | 9.9 | [6 empty] | 0 | 3.0803 | 3.1363 | 3.3 | 3.3 | 3.3 | 3.3
Insumo | 00003670 | SINAPI | JUNCAO SIMPLES, PVC, 45 GRAUS, DN 100 X 100 MM, SERIE NORMAL PARA ESGOTO PREDIAL | Material |  | UN | 1 | 25.36 | 25.36 | [6 empty] | 0 | 23.6715 | 24.0729 | 25.36 | 25.36 | 25.36 | 25.35
Insumo | 00020078 | SINAPI | PASTA LUBRIFICANTE PARA TUBOS E CONEXOES COM JUNTA ELASTICA, EMBALAGEM DE *400* GR (USO EM PVC, ACO, POLIETILENO E OUTROS) | Material |  | UN | 0.1725 | 24.96 | 4.3 | [6 empty] | 0 | 23.2981 | 23.7088 | 24.96 | 24.96 | 24.96 | 24.96
|  |  |  | MO sem LS => | 8.92 | LS => | 0 | MO com LS => | 8.92 | [6 empty] | 0 |  |  | MO com LS => | MO com LS => | MO com LS =>
|  |  |  | Valor do BDI => | 11.2263 |  | Valor com BDI => |  | 62.2548 | [6 empty] | 62.2548
[6 empty] | Quant. => | 7 | Preço Total => | 435.78 |  |  | 435.78 | 62.2548 | 435.78 | 62.2548 | 0 |  |  | Preço Total => | Preço Total => | Preço Total =>
0
10.3.13 | Código | Banco | Descrição | Tipo |  | Und | Quant. | Valor Unit | Total | [6 empty] | 0 |  |  | Valor Unit | Valor Unit | Valor Unit
Composição | 89796 | SINAPI | TE, PVC, SERIE NORMAL, ESGOTO PREDIAL, DN 100 X 100 MM, JUNTA ELÁSTICA, FORNECIDO E INSTALADO EM RAMAL DE DESCARGA OU RAMAL DE ESGOTO SANITÁRIO. AF_08/2022 | INHI - INSTALAÇÕES HIDROS SANITÁRIAS |  | UN | 1 | 42.5533 | 42.5533 | 207.66 | 51.915 |  |  |  |  | 0 |  |  | 42.5533 | 42.5533 | 42.5533 | 39.73
Composição Auxiliar | 88248 | SINAPI | AUXILIAR DE ENCANADOR OU BOMBEIRO HIDRÁULICO COM ENCARGOS COMPLEMENTARES | SEDI - SERVIÇOS DIVERSOS |  | H | 0.2568 | 18.72 | 4.8 | [6 empty] | 0 | 17.4736 | 17.7816 | 18.72 | 18.72 | 18.72 | 18.72
Composição Auxiliar | 88267 | SINAPI | ENCANADOR OU BOMBEIRO HIDRÁULICO COM ENCARGOS COMPLEMENTARES | SEDI - SERVIÇOS DIVERSOS |  | H | 0.2568 | 25.97 | 6.66 | [6 empty] | 0 | 24.2409 | 24.6703 | 25.97 | 25.97 | 25.97 | 25.97
Insumo | 00000301 | SINAPI | ANEL BORRACHA PARA TUBO ESGOTO PREDIAL, DN 100 MM (NBR 5688) | Material |  | UN | 3 | 3.3 | 9.9 | [6 empty] | 0 | 3.0803 | 3.1363 | 3.3 | 3.3 | 3.3 | 3.3
Insumo | 00007091 | SINAPI | TE SANITARIO, PVC, DN 100 X 100 MM, SERIE NORMAL, PARA ESGOTO PREDIAL | Material |  | UN | 1 | 16.89 | 16.89 | [6 empty] | 0 | 15.7655 | 16.0268 | 16.89 | 16.89 | 16.89 | 16.87
Insumo | 00020078 | SINAPI | PASTA LUBRIFICANTE PARA TUBOS E CONEXOES COM JUNTA ELASTICA, EMBALAGEM DE *400* GR (USO EM PVC, ACO, POLIETILENO E OUTROS) | Material |  | UN | 0.1725 | 24.96 | 4.3 | [6 empty] | 0 | 23.2981 | 23.7088 | 24.96 | 24.96 | 24.96 | 24.96
|  |  |  | MO sem LS => | 8.92 | LS => | 0 | MO com LS => | 8.92 | [6 empty] | 0 |  |  | MO com LS => | MO com LS => | MO com LS =>
|  |  |  | Valor do BDI => | 9.3617 |  | Valor com BDI => |  | 51.915 | [6 empty] | 51.915
[6 empty] | Quant. => | 4 | Preço Total => | 207.66 |  |  | 207.66 | 51.915 | 207.66 | 51.915 | 0 |  |  | Preço Total => | Preço Total => | Preço Total =>
0
10.3.14 | Código | Banco | Descrição | Tipo |  | Und | Quant. | Valor Unit | Total | [6 empty] | 0 |  |  | Valor Unit | Valor Unit | Valor Unit
Composição | 102116 | SINAPI | BOMBA CENTRÍFUGA, TRIFÁSICA, 1,5 CV OU 1,48 HP, HM 10 A 24 M, Q 6,1 A 21,9 M3/H - FORNECIMENTO E INSTALAÇÃO. AF_12/2020 | INHI - INSTALAÇÕES HIDROS SANITÁRIAS |  | UN | 1 | 1839.3067 | 1839.3067 | 2243.95 | 2243.9542 |  |  |  |  | 0 |  |  | 1839.3067 | 1839.3067 | 1839.3067 | 36.85
Composição Auxiliar | 88247 | SINAPI | AUXILIAR DE ELETRICISTA COM ENCARGOS COMPLEMENTARES | SEDI - SERVIÇOS DIVERSOS |  | H | 0.633 | 19.64 | 12.43 | [6 empty] | 0 | 18.3324 | 18.659 | 19.64 | 19.64 | 19.64 | 19.64
Composição Auxiliar | 88248 | SINAPI | AUXILIAR DE ENCANADOR OU BOMBEIRO HIDRÁULICO COM ENCARGOS COMPLEMENTARES | SEDI - SERVIÇOS DIVERSOS |  | H | 2.202 | 18.72 | 41.22 | [6 empty] | 0 | 17.4736 | 17.7816 | 18.72 | 18.72 | 18.72 | 18.72
Composição Auxiliar | 88264 | SINAPI | ELETRICISTA COM ENCARGOS COMPLEMENTARES | SEDI - SERVIÇOS DIVERSOS |  | H | 0.633 | 27.04 | 17.11 | [6 empty] | 0 | 25.2397 | 25.6784 | 27.04 | 27.04 | 27.04 | 27.04
Composição Auxiliar | 88267 | SINAPI | ENCANADOR OU BOMBEIRO HIDRÁULICO COM ENCARGOS COMPLEMENTARES | SEDI - SERVIÇOS DIVERSOS |  | H | 2.202 | 25.97 | 57.18 | [6 empty] | 0 | 24.2409 | 24.6703 | 25.97 | 25.97 | 25.97 | 25.97
Insumo | 00000734 | SINAPI | BOMBA CENTRIFUGA, MOTOR ELETRICO TRIFASICO 1,48HP DIAMETRO DE SUCCAO X ELEVACAO 1 1/2" X 1", DIAMETRO DO ROTOR 117 MM, HM/Q: 10 M / 21,9 M3/H A 24 M / 6,1 M3/H | Equipamento |  | UN | 1 | 1703.36 | 1703.36 | [6 empty] | 0 | 1589.9489 | 1617.5128 | 1703.36 | 1703.36 | 1703.36 | 1703.37
Insumo | 00011267 | SINAPI | ARRUELA LISA, REDONDA, DE LATAO POLIDO, DIAMETRO NOMINAL 5/8", DIAMETRO EXTERNO = 34 MM, DIAMETRO DO FURO = 17 MM, ESPESSURA = *2,5* MM | Material |  | UN | 4 | 1.5 | 6 | [6 empty] | 0 | 1.4001 | 1.4561 | 1.5 | 1.5 | 1.5 | 1.53
Insumo | 00039996 | SINAPI | VERGALHAO ZINCADO ROSCA TOTAL, 1/4 " (6,3 MM) | Material |  | M | 0.2 | 3.82 | 0.76 | [6 empty] | 0 | 3.5657 | 3.631 | 3.82 | 3.82 | 3.82 | 3.82
Insumo | 00039997 | SINAPI | PORCA ZINCADA, SEXTAVADA, DIAMETRO 1/4" | Material |  | UN | 4 | 0.31 | 1.24 | [6 empty] | 0 | 0.28936 | 0.29869 | 0.31 | 0.31 | 0.31 | 0.31
|  |  |  | MO sem LS => | 98.95 | LS => | 0 | MO com LS => | 98.95 | [6 empty] | 0 |  |  | MO com LS => | MO com LS => | MO com LS =>
|  |  |  | Valor do BDI => | 404.6475 |  | Valor com BDI => |  | 2243.9542 | [6 empty] | 2243.9542
[6 empty] | Quant. => | 1 | Preço Total => | 2243.95 |  |  | 2243.95 | 2243.9542 | 2243.95 | 2243.9542 | 0 |  |  | Preço Total => | Preço Total => | Preço Total =>
0
10.3.15 | Código | Banco | Descrição | Tipo |  | Und | Quant. | Valor Unit | Total | [6 empty] | 0 |  |  | Valor Unit | Valor Unit | Valor Unit
Composição | 10679 | ORSE | Serviço de furo em laje de concreto armado com Ø=110mm e esp=15cm | Provisórios |  | un | 1 | 63.8864 | 63.8864 | 623.53 | 77.9414 |  |  |  |  | 0 |  |  | 63.8864 | 63.8864 | 63.8864 | 76.61
Insumo | 11362 | ORSE | Serviço de furo em laje de concreto armado com Ø=110mm e esp=15cm un | Serviços |  | un | 1 | 63.89 | 63.89 | [6 empty] | 0 | 59.6362 | 60.6722 | 63.89 | 63.89 | 63.89 | 63.89
|  |  |  | MO sem LS => | 0 | LS => | 0 | MO com LS => | 0 | [6 empty] | 0 |  |  | MO com LS => | MO com LS => | MO com LS =>
|  |  |  | Valor do BDI => | 14.055 |  | Valor com BDI => |  | 77.9414 | [6 empty] | 77.9414
[6 empty] | Quant. => | 15 | Preço Total => | 1169.12 |  |  | 623.53 | 77.9414 | 1169.12 | 77.9414 | 0 |  |  | Preço Total => | Preço Total => | Preço Total =>
0
10.3.16 | Código | Banco | Descrição | Tipo |  | Und | Quant. | Valor Unit | Total | [6 empty] | 0 |  |  | Valor Unit | Valor Unit | Valor Unit
Insumo | 7551 | ORSE | Barra roscada zincada ø 1/4" m | Material |  | barra | 1 | 3.9879 | 3.9879 | 973.03 | 4.8652 |  |  |  |  | 0 |  |  | 3.9879 | 3.9879 | 3.9879 | 4.78
|  |  |  | MO sem LS => | 0 | LS => | 0 | MO com LS => | 0 | [6 empty] | 0 |  |  | MO com LS => | MO com LS => | MO com LS =>
|  |  |  | Valor do BDI => | 0.87733 |  | Valor com BDI => |  | 4.8652 | [6 empty] | 4.8652
[6 empty] | Quant. => | 200 | Preço Total => | 973.03 |  |  | 973.03 | 4.8652 | 973.03 | 4.8652 | 0 |  |  | Preço Total => | Preço Total => | Preço Total =>
0
10.3.17 | Código | Banco | Descrição | Tipo |  | Und | Quant. | Valor Unit | Total | [6 empty] | 0 |  |  | Valor Unit | Valor Unit | Valor Unit
Insumo | 11900 | ORSE | Porca em alumínio 1/4" un | Material |  | un | 1 | 0.22558 | 0.22558 | 110.08 | 0.2752 |  |  |  |  | 0 |  |  | 0.22558 | 0.22558 | 0.22558 | 0.27
|  |  |  | MO sem LS => | 0 | LS => | 0 | MO com LS => | 0 | [6 empty] | 0 |  |  | MO com LS => | MO com LS => | MO com LS =>
|  |  |  | Valor do BDI => | 0.049627 |  | Valor com BDI => |  | 0.2752 | [6 empty] | 0.2752
[6 empty] | Quant. => | 400 | Preço Total => | 110.08 |  |  | 110.08 | 0.2752 | 110.08 | 0.2752 | 0 |  |  | Preço Total => | Preço Total => | Preço Total =>
0
10.3.18 | Código | Banco | Descrição | Tipo |  | Und | Quant. | Valor Unit | Total | [6 empty] | 0 |  |  | Valor Unit | Valor Unit | Valor Unit
Insumo | 4839 | ORSE | Abraçadeira em ferro Galvanizado DN 100mm un | Material |  | un | 1 | 5.0674 | 5.0674 | 1236.44 | 6.1822 |  |  |  |  | 0 |  |  | 5.0674 | 5.0674 | 5.0674 | 6.07
|  |  |  | MO sem LS => | 0 | LS => | 0 | MO com LS => | 0 | [6 empty] | 0 |  |  | MO com LS => | MO com LS => | MO com LS =>
|  |  |  | Valor do BDI => | 1.1148 |  | Valor com BDI => |  | 6.1822 | [6 empty] | 6.1822
[6 empty] | Quant. => | 200 | Preço Total => | 1236.44 |  |  | 1236.44 | 6.1822 | 1236.44 | 6.1822 | 0 |  |  | Preço Total => | Preço Total => | Preço Total =>
0
10.3.19 | Código | Banco | Descrição | Tipo |  | Und | Quant. | Valor Unit | Total | [6 empty] | 0 |  |  | Valor Unit | Valor Unit | Valor Unit
Insumo | 4840 | ORSE | Abraçadeira em ferro Galvanizado DN 150mm un | Material |  | un | 1 | 52.7767 | 52.7767 | 3219.38 | 64.3876 |  |  |  |  | 0 |  |  | 52.7767 | 52.7767 | 52.7767 | 63.29
|  |  |  | MO sem LS => | 0 | LS => | 0 | MO com LS => | 0 | [6 empty] | 0 |  |  | MO com LS => | MO com LS => | MO com LS =>
|  |  |  | Valor do BDI => | 11.6109 |  | Valor com BDI => |  | 64.3876 | [6 empty] | 64.3876
[6 empty] | Quant. => | 50 | Preço Total => | 3219.38 |  |  | 3219.38 | 64.3876 | 3219.38 | 64.3876 | 0 |  |  | Preço Total => | Preço Total => | Preço Total =>
0
10.4 |  |  | INSTALAÇÕES DE ESGOTO / VENTILAÇÃO / DRENAGEM | [5 empty] | 32999.74 | 32999.74 |  | 32999.74 | 0 | 32999.74 | 0 | 0
10.4.1 | Código | Banco | Descrição | Tipo |  | Und | Quant. | Valor Unit | Total | [6 empty] | 0 |  |  | Valor Unit | Valor Unit | Valor Unit
Composição | 89801 | SINAPI | JOELHO 90 GRAUS, PVC, SERIE NORMAL, ESGOTO PREDIAL, DN 50 MM, JUNTA ELÁSTICA, FORNECIDO E INSTALADO EM PRUMADA DE ESGOTO SANITÁRIO OU VENTILAÇÃO. AF_08/2022 | INHI - INSTALAÇÕES HIDROS SANITÁRIAS |  | UN | 1 | 9.7239 | 9.7239 | 320.3 | 11.8632 |  |  |  |  | 0 |  |  | 9.7239 | 9.7239 | 9.7239 | 10.19
Composição Auxiliar | 88248 | SINAPI | AUXILIAR DE ENCANADOR OU BOMBEIRO HIDRÁULICO COM ENCARGOS COMPLEMENTARES | SEDI - SERVIÇOS DIVERSOS |  | H | 0.0343 | 18.72 | 0.64 | [6 empty] | 0 | 17.4736 | 17.7816 | 18.72 | 18.72 | 18.72 | 18.72
Composição Auxiliar | 88267 | SINAPI | ENCANADOR OU BOMBEIRO HIDRÁULICO COM ENCARGOS COMPLEMENTARES | SEDI - SERVIÇOS DIVERSOS |  | H | 0.0343 | 25.97 | 0.89 | [6 empty] | 0 | 24.2409 | 24.6703 | 25.97 | 25.97 | 25.97 | 25.97
Insumo | 00000296 | SINAPI | ANEL BORRACHA PARA TUBO ESGOTO PREDIAL, DN 50 MM (NBR 5688) | Material |  | UN | 2 | 1.86 | 3.72 | [6 empty] | 0 | 1.7362 | 1.7735 | 1.86 | 1.86 | 1.86 | 1.86
Insumo | 00003526 | SINAPI | JOELHO PVC, SOLDAVEL, PB, 90 GRAUS, DN 50 MM, PARA ESGOTO PREDIAL | Material |  | UN | 1 | 3.23 | 3.23 | [6 empty] | 0 | 3.0149 | 3.0616 | 3.23 | 3.23 | 3.23 | 3.22
Insumo | 00020078 | SINAPI | PASTA LUBRIFICANTE PARA TUBOS E CONEXOES COM JUNTA ELASTICA, EMBALAGEM DE *400* GR (USO EM PVC, ACO, POLIETILENO E OUTROS) | Material |  | UN | 0.05 | 24.96 | 1.24 | [6 empty] | 0 | 23.2981 | 23.7088 | 24.96 | 24.96 | 24.96 | 24.96
|  |  |  | MO sem LS => | 1.18 | LS => | 0 | MO com LS => | 1.18 | [6 empty] | 0 |  |  | MO com LS => | MO com LS => | MO com LS =>
|  |  |  | Valor do BDI => | 2.1393 |  | Valor com BDI => |  | 11.8632 | [6 empty] | 11.8632
[6 empty] | Quant. => | 27 | Preço Total => | 320.3 |  |  | 320.3 | 11.8632 | 320.3 | 11.8632 | 0 |  |  | Preço Total => | Preço Total => | Preço Total =>
0
10.4.2 | Código | Banco | Descrição | Tipo |  | Und | Quant. | Valor Unit | Total | [6 empty] | 0 |  |  | Valor Unit | Valor Unit | Valor Unit
Composição | 93358 | SINAPI | ESCAVAÇÃO MANUAL DE VALA COM PROFUNDIDADE MENOR OU IGUAL A 1,30 M. AF_02/2021 | MOVT - MOVIMENTO DE TERRA |  | m³ | 1 | 74.4481 | 74.4481 | 1933.7 | 90.8267 |  |  |  |  | 0 |  |  | 74.4481 | 74.4481 | 74.4481 | 18.85
Composição Auxiliar | 88316 | SINAPI | SERVENTE COM ENCARGOS COMPLEMENTARES | SEDI - SERVIÇOS DIVERSOS |  | H | 3.956 | 18.818 | 75.75 | [6 empty] | 0 | 17.5651 | 17.875 | 18.818 | 18.818 | 18.818 | 18.82
|  |  |  | MO sem LS => | 52.53 | LS => | 0 | MO com LS => | 52.53 | [6 empty] | 0 |  |  | MO com LS => | MO com LS => | MO com LS =>
|  |  |  | Valor do BDI => | 16.3786 |  | Valor com BDI => |  | 90.8267 | [6 empty] | 90.8267
[6 empty] | Quant. => | 21.29 | Preço Total => | 1933.7 |  |  | 1933.7 | 90.8267 | 1933.7 | 90.8267 | 0 |  |  | Preço Total => | Preço Total => | Preço Total =>
0
10.4.3 | Código | Banco | Descrição | Tipo |  | Und | Quant. | Valor Unit | Total | [6 empty] | 0 |  |  | Valor Unit | Valor Unit | Valor Unit
Composição | 96995 | SINAPI | REATERRO MANUAL APILOADO COM SOQUETE. AF_10/2017 | MOVT - MOVIMENTO DE TERRA |  | m³ | 1 | 45.1394 | 45.1394 | 1060.64 | 55.07 |  |  |  |  | 0 |  |  | 45.1394 | 45.1394 | 45.1394 | 11.43
Composição Auxiliar | 88316 | SINAPI | SERVENTE COM ENCARGOS COMPLEMENTARES | SEDI - SERVIÇOS DIVERSOS |  | H | 2.3986 | 18.818 | 45.93 | [6 empty] | 0 | 17.5651 | 17.875 | 18.818 | 18.818 | 18.818 | 18.82
|  |  |  | MO sem LS => | 31.85 | LS => | 0 | MO com LS => | 31.85 | [6 empty] | 0 |  |  | MO com LS => | MO com LS => | MO com LS =>
|  |  |  | Valor do BDI => | 9.9307 |  | Valor com BDI => |  | 55.07 | [6 empty] | 55.07
[6 empty] | Quant. => | 19.26 | Preço Total => | 1060.64 |  |  | 1060.64 | 55.07 | 1060.64 | 55.07 | 0 |  |  | Preço Total => | Preço Total => | Preço Total =>
0
10.4.4 | Código | Banco | Descrição | Tipo |  | Und | Quant. | Valor Unit | Total | [6 empty] | 0 |  |  | Valor Unit | Valor Unit | Valor Unit
Composição | 061312 | SBC | CAIXA DE PASSAGEM E INSPECAO EM CONCRETO 40x40x40cm C/ TAMPA | INSTALACOES ELETRICAS - ELETRODUTOS |  | UN | 1 | 175.184 | 175.184 | 427.44 | 213.7244 |  |  |  |  | 0 |  |  | 175.184 | 175.184 | 175.184 | 188.7
Composição Auxiliar | 88247 | SINAPI | AUXILIAR DE ELETRICISTA COM ENCARGOS COMPLEMENTARES | SEDI - SERVIÇOS DIVERSOS |  | H | 2.252 | 19.64 | 44.22 | [6 empty] | 0 | 18.3324 | 18.659 | 19.64 | 19.64 | 19.64 | 19.64
Composição Auxiliar | 88264 | SINAPI | ELETRICISTA COM ENCARGOS COMPLEMENTARES | SEDI - SERVIÇOS DIVERSOS |  | H | 2.252 | 27.04 | 60.89 | [6 empty] | 0 | 25.2397 | 25.6784 | 27.04 | 27.04 | 27.04 | 27.04
Insumo | 055007 | SBC | CAIXA DE PASSAGEM E INSPECAO EM CONCRETO 40x40x40cm C/ TAMPA | Material |  | UN | 1 | 70.07 | 70.07 | [6 empty] | 0 | 65.4047 | 66.5341 | 70.07 | 70.07 | 70.07 | 70.06
|  |  |  | MO sem LS => | 79.8 | LS => | 0 | MO com LS => | 79.8 | [6 empty] | 0 |  |  | MO com LS => | MO com LS => | MO com LS =>
|  |  |  | Valor do BDI => | 38.5405 |  | Valor com BDI => |  | 213.7244 | [6 empty] | 213.7244
[6 empty] | Quant. => | 2 | Preço Total => | 427.44 |  |  | 427.44 | 213.7244 | 427.44 | 213.7244 | 0 |  |  | Preço Total => | Preço Total => | Preço Total =>
0
10.4.5 | Código | Banco | Descrição | Tipo |  | Und | Quant. | Valor Unit | Total | [6 empty] | 0 |  |  | Valor Unit | Valor Unit | Valor Unit
Composição | 89802 | SINAPI | JOELHO 45 GRAUS, PVC, SERIE NORMAL, ESGOTO PREDIAL, DN 50 MM, JUNTA ELÁSTICA, FORNECIDO E INSTALADO EM PRUMADA DE ESGOTO SANITÁRIO OU VENTILAÇÃO. AF_08/2022 | INHI - INSTALAÇÕES HIDROS SANITÁRIAS |  | UN | 1 | 10.5054 | 10.5054 | 320.41 | 12.8166 |  |  |  |  | 0 |  |  | 9.7481 | 9.7481 | 9.7481 | 6.14
Composição Auxiliar | 88248 | SINAPI | AUXILIAR DE ENCANADOR OU BOMBEIRO HIDRÁULICO COM ENCARGOS COMPLEMENTARES | SEDI - SERVIÇOS DIVERSOS |  | H | 0.0343 | 18.72 | 0.64 | [6 empty] | 0 | 17.4736 | 17.7816 | 18.72 | 18.72 | 18.72 | 18.72
Composição Auxiliar | 88267 | SINAPI | ENCANADOR OU BOMBEIRO HIDRÁULICO COM ENCARGOS COMPLEMENTARES | SEDI - SERVIÇOS DIVERSOS |  | H | 0.0343 | 25.97 | 0.89 | [6 empty] | 0 | 24.2409 | 24.6703 | 25.97 | 25.97 | 25.97 | 25.97
Insumo | 00000296 | SINAPI | ANEL BORRACHA PARA TUBO ESGOTO PREDIAL, DN 50 MM (NBR 5688) | Material |  | UN | 2 | 1.7 | 3.4 | [6 empty] | 0 | 1.5868 | 1.7735 | 1.7 | 1.7 | 1.7 | 1.86
Insumo | 00003518 | SINAPI | JOELHO PVC, SOLDAVEL, PB, 45 GRAUS, DN 50 MM, PARA ESGOTO PREDIAL | Material |  | UN | 1 | 3.58 | 3.58 | [6 empty] | 0 | 3.3416 | 3.799 | 3.58 | 3.58 | 3.58 | 4
Insumo | 00020078 | SINAPI | PASTA LUBRIFICANTE PARA TUBOS E CONEXOES COM JUNTA ELASTICA, EMBALAGEM DE *400* GR (USO EM PVC, ACO, POLIETILENO E OUTROS) | Material |  | UN | 0.05 | 24.6 | 1.23 | [6 empty] | 0 | 22.9621 | 23.7088 | 24.6 | 24.6 | 24.6 | 24.96
|  |  |  | MO sem LS => | 1.18 | LS => | 0 | MO com LS => | 1.18 | [6 empty] | 0 |  |  | MO com LS => | MO com LS => | MO com LS =>
|  |  |  | Valor do BDI => | 2.3112 |  | Valor com BDI => |  | 12.8166 | [6 empty] | 12.8166
[6 empty] | Quant. => | 25 | Preço Total => | 320.41 |  |  | 320.41 | 12.8166 | 320.41 | 12.8166 | 0 |  |  | Preço Total => | Preço Total => | Preço Total =>
0
10.4.6 | Código | Banco | Descrição | Tipo |  | Und | Quant. | Valor Unit | Total | [6 empty] | 0 |  |  | Valor Unit | Valor Unit | Valor Unit
Composição | 081826 | AGETOP CIVIL | TAMPA EM CONCRETO ARMADO 25 MPA E=5CM PARA A CAIXA DE PASSAGEM 60X60CM | 8 |  | Un | 1 | 82.4158 | 82.4158 | 402.18 | 100.5473 |  |  |  |  | 0 |  |  | 82.4158 | 82.4158 | 82.4158 | 81.16
Insumo | 0010 | AGETOP CIVIL | CARPINTEIRO | Mão de Obra |  | h | 0.0538 | 21.92 | 1.17 | [6 empty] | 0 | 20.4605 | 20.8152 | 21.92 | 21.92 | 21.92 | 21.92
Insumo | 2438 | AGETOP CIVIL | AÇO CA-50 - 8,0 MM (5/16") | Material |  | Kg | 0.2637 | 7.88 | 2.07 | [6 empty] | 0 | 7.3553 | 7.486 | 7.88 | 7.88 | 7.88 | 7.88
Insumo | 2804 | AGETOP CIVIL | AREIA GROSSA | Material |  | m³ | 0.0328 | 170.62 | 5.59 | [6 empty] | 0 | 159.26 | 162.0229 | 170.62 | 170.62 | 170.62 | 170.62
Insumo | 2386 | AGETOP CIVIL | BRITA Nº 1 | Material |  | m³ | 0.0085 | 134.08 | 1.13 | [6 empty] | 0 | 125.1528 | 127.3277 | 134.08 | 134.08 | 134.08 | 134.08
Insumo | 1696 | AGETOP CIVIL | COMPENSADO RESINADO COLA FENÓLICA 12 MM 2,20X1,10 M | Material |  | m² | 0.1739 | 40.53 | 7.04 | [6 empty] | 0 | 37.8315 | 38.4942 | 40.53 | 40.53 | 40.53 | 40.53
Insumo | 0008 | AGETOP CIVIL | AJUDANTE | Mão de Obra |  | h | 0.277 | 14.49 | 4.01 | [6 empty] | 0 | 13.5252 | 13.7306 | 14.49 | 14.49 | 14.49 | 14.45
Insumo | 0006 | AGETOP CIVIL | ARMADOR | Mão de Obra |  | h | 0.2208 | 21.92 | 4.83 | [6 empty] | 0 | 20.4605 | 20.8152 | 21.92 | 21.92 | 21.92 | 21.92
Insumo | 0025 | AGETOP CIVIL | OFICIAL "B" | Mão de Obra |  | h | 0.0261 | 22.26 | 0.58 | [6 empty] | 0 | 20.7779 | 21.1419 | 22.26 | 22.26 | 22.26 | 22.26
Insumo | 0005 | AGETOP CIVIL | SERVENTE | Mão de Obra |  | h | 0.2872 | 13.11 | 3.76 | [6 empty] | 0 | 12.2371 | 12.4518 | 13.11 | 13.11 | 13.11 | 13.11
Insumo | 0102 | AGETOP CIVIL | ARAME RECOZIDO 18 BWG | Material |  | Kg | 0.0624 | 24.87 | 1.55 | [6 empty] | 0 | 23.2141 | 23.6248 | 24.87 | 24.87 | 24.87 | 24.87
Insumo | 2497 | AGETOP CIVIL | BRITA Nº 2 | Material |  | m³ | 0.0254 | 131.8 | 3.34 | [6 empty] | 0 | 123.0247 | 125.1622 | 131.8 | 131.8 | 131.8 | 131.8
Insumo | 2448 | AGETOP CIVIL | AÇO CA-60 B - 5,0 MM | Material |  | Kg | 3.1684 | 11.19 | 35.45 | [6 empty] | 0 | 10.445 | 10.6316 | 11.19 | 11.19 | 11.19 | 11.19
Insumo | 0032 | AGETOP CIVIL | OPERADOR DE BETONEIRA | Mão de Obra |  | h | 0.0261 | 15.72 | 0.41 | [6 empty] | 0 | 14.6733 | 14.9347 | 15.72 | 15.72 | 15.72 | 15.72
Insumo | 1215 | AGETOP CIVIL | CIMENTO PORTLAND CPII-32 | Material |  | Kg | 12.96 | 0.64 | 8.29 | [6 empty] | 0 | 0.59739 | 0.60672 | 0.64 | 0.64 | 0.64 | 0.63
Insumo | 1861 | AGETOP CIVIL | PREGO 18x24 | Material |  | Kg | 0.01 | 24.77 | 0.24 | [6 empty] | 0 | 23.1208 | 23.5222 | 24.77 | 24.77 | 24.77 | 24.77
Insumo | 2023 | AGETOP CIVIL | TABUA PARA FORMA (30CM) | Material |  | m | 0.2052 | 14.42 | 2.95 | [6 empty] | 0 | 13.4599 | 13.6933 | 14.42 | 14.42 | 14.42 | 14.42
|  |  |  | MO sem LS => | 15.01 | LS => | 0 | MO com LS => | 15.01 | [6 empty] | 0 |  |  | MO com LS => | MO com LS => | MO com LS =>
|  |  |  | Valor do BDI => | 18.1315 |  | Valor com BDI => |  | 100.5473 | [6 empty] | 100.5473
[6 empty] | Quant. => | 4 | Preço Total => | 402.18 |  |  | 402.18 | 100.5473 | 402.18 | 100.5473 | 0 |  |  | Preço Total => | Preço Total => | Preço Total =>
0
10.4.7 | Código | Banco | Descrição | Tipo |  | Und | Quant. | Valor Unit | Total | [6 empty] | 0 |  |  | Valor Unit | Valor Unit | Valor Unit
Composição | 081825 | AGETOP CIVIL | CAIXA DE PASSAGEM 60X60X80 CM (MEDIDAS INTERNAS) SEM TAMPA | 8 |  | Un | 1 | 422.0286 | 422.0286 | 1029.74 | 514.8749 |  |  |  |  | 0 |  |  | 422.0286 | 422.0286 | 422.0286 | 188.7
Insumo | 2386 | AGETOP CIVIL | BRITA Nº 1 | Material |  | m³ | 0.0227 | 134.08 | 3.04 | [6 empty] | 0 | 125.1528 | 127.3277 | 134.08 | 134.08 | 134.08 | 134.08
Insumo | 0004 | AGETOP CIVIL | PEDREIRO | Mão de Obra |  | h | 6.1721 | 21.92 | 135.29 | [6 empty] | 0 | 20.4605 | 20.8152 | 21.92 | 21.92 | 21.92 | 21.92
Insumo | 0005 | AGETOP CIVIL | SERVENTE | Mão de Obra |  | h | 9.7096 | 13.11 | 127.29 | [6 empty] | 0 | 12.2371 | 12.4518 | 13.11 | 13.11 | 13.11 | 13.11
Insumo | 0104 | AGETOP CIVIL | AREIA MÉDIA | Material |  | m³ | 0.1373 | 171.77 | 23.58 | [6 empty] | 0 | 160.3334 | 163.115 | 171.77 | 171.77 | 171.77 | 171.77
Insumo | 2497 | AGETOP CIVIL | BRITA Nº 2 | Material |  | m³ | 0.0227 | 131.8 | 2.99 | [6 empty] | 0 | 123.0247 | 125.1622 | 131.8 | 131.8 | 131.8 | 131.8
Insumo | 1973 | AGETOP CIVIL | ADITIVO IMPERMEABILIZANTE DE PEGA NORMAL PARA ARGAMASSA E CONCRETO REF.: SIKA 1 / VEDACIT (D=1,00) OU EQUIVALENTE | Material |  | Kg | 0.8638 | 7.38 | 6.37 | [6 empty] | 0 | 6.8886 | 7.0006 | 7.38 | 7.38 | 7.38 | 7.37
Insumo | 0032 | AGETOP CIVIL | OPERADOR DE BETONEIRA | Mão de Obra |  | h | 0.1388 | 15.72 | 2.18 | [6 empty] | 0 | 14.6733 | 14.9347 | 15.72 | 15.72 | 15.72 | 15.72
Insumo | 1221 | AGETOP CIVIL | CAL HIDRATADA | Material |  | Kg | 20.5514 | 1 | 20.55 | [6 empty] | 0 | 0.93342 | 0.92409 | 1 | 1 | 1 | 0.97
Insumo | 1215 | AGETOP CIVIL | CIMENTO PORTLAND CPII-32 | Material |  | Kg | 34.5538 | 0.64 | 22.11 | [6 empty] | 0 | 0.59739 | 0.60672 | 0.64 | 0.64 | 0.64 | 0.63
Insumo | 2033 | AGETOP CIVIL | TIJOLO COMUM MACIÇO (4,5x9x19cm) | Material |  | un | 201.6 | 0.39 | 78.62 | [6 empty] | 0 | 0.36403 | 0.37337 | 0.39 | 0.39 | 0.39 | 0.39
|  |  |  | MO sem LS => | 269.37 | LS => | 0 | MO com LS => | 269.37 | [6 empty] | 0 |  |  | MO com LS => | MO com LS => | MO com LS =>
|  |  |  | Valor do BDI => | 92.8463 |  | Valor com BDI => |  | 514.8749 | [6 empty] | 514.8749
[6 empty] | Quant. => | 2 | Preço Total => | 1029.74 |  |  | 1029.74 | 514.8749 | 1029.74 | 514.8749 | 0 |  |  | Preço Total => | Preço Total => | Preço Total =>
0
10.4.8 | Código | Banco | Descrição | Tipo |  | Und | Quant. | Valor Unit | Total | [6 empty] | 0 |  |  | Valor Unit | Valor Unit | Valor Unit
Composição | 89726 | SINAPI | JOELHO 45 GRAUS, PVC, SERIE NORMAL, ESGOTO PREDIAL, DN 40 MM, JUNTA SOLDÁVEL, FORNECIDO E INSTALADO EM RAMAL DE DESCARGA OU RAMAL DE ESGOTO SANITÁRIO. AF_08/2022 | INHI - INSTALAÇÕES HIDROS SANITÁRIAS |  | UN | 1 | 9.7481 | 9.7481 | 237.85 | 11.8927 |  |  |  |  | 0 |  |  | 9.7481 | 9.7481 | 9.7481 | 6.14
Composição Auxiliar | 88248 | SINAPI | AUXILIAR DE ENCANADOR OU BOMBEIRO HIDRÁULICO COM ENCARGOS COMPLEMENTARES | SEDI - SERVIÇOS DIVERSOS |  | H | 0.127 | 18.72 | 2.37 | [6 empty] | 0 | 17.4736 | 17.7816 | 18.72 | 18.72 | 18.72 | 18.72
Composição Auxiliar | 88267 | SINAPI | ENCANADOR OU BOMBEIRO HIDRÁULICO COM ENCARGOS COMPLEMENTARES | SEDI - SERVIÇOS DIVERSOS |  | H | 0.127 | 25.97 | 3.29 | [6 empty] | 0 | 24.2409 | 24.6703 | 25.97 | 25.97 | 25.97 | 25.97
Insumo | 00000122 | SINAPI | ADESIVO PLASTICO PARA PVC, FRASCO COM *850* GR | Material |  | UN | 0.0099 | 60.5 | 0.59 | [6 empty] | 0 | 56.4719 | 57.452 | 60.5 | 60.5 | 60.5 | 60.5
Insumo | 00003516 | SINAPI | JOELHO PVC, SOLDAVEL, BB, 45 GRAUS, DN 40 MM, PARA ESGOTO PREDIAL | Material |  | UN | 1 | 2.46 | 2.46 | [6 empty] | 0 | 2.2962 | 2.3429 | 2.46 | 2.46 | 2.46 | 2.46
Insumo | 00020083 | SINAPI | SOLUCAO PREPARADORA / LIMPADORA PARA PVC, FRASCO COM 1000 CM3 | Material |  | UN | 0.015 | 68.55 | 1.02 | [6 empty] | 0 | 63.9859 | 65.0967 | 68.55 | 68.55 | 68.55 | 68.55
Insumo | 00038383 | SINAPI | LIXA D'AGUA EM FOLHA, GRAO 100 | Material |  | UN | 0.0071 | 1.95 | 0.01 | [6 empty] | 0 | 1.8202 | 1.8575 | 1.95 | 1.95 | 1.95 | 1.95
|  |  |  | MO sem LS => | 4.4 | LS => | 0 | MO com LS => | 4.4 | [6 empty] | 0 |  |  | MO com LS => | MO com LS => | MO com LS =>
|  |  |  | Valor do BDI => | 2.1446 |  | Valor com BDI => |  | 11.8927 | [6 empty] | 11.8927
[6 empty] | Quant. => | 20 | Preço Total => | 237.85 |  |  | 237.85 | 11.8927 | 237.85 | 11.8927 | 0 |  |  | Preço Total => | Preço Total => | Preço Total =>
0
10.4.9 | Código | Banco | Descrição | Tipo |  | Und | Quant. | Valor Unit | Total | [6 empty] | 0 |  |  | Valor Unit | Valor Unit | Valor Unit
Composição | 89746 | SINAPI | JOELHO 45 GRAUS, PVC, SERIE NORMAL, ESGOTO PREDIAL, DN 100 MM, JUNTA ELÁSTICA, FORNECIDO E INSTALADO EM RAMAL DE DESCARGA OU RAMAL DE ESGOTO SANITÁRIO. AF_08/2022 | INHI - INSTALAÇÕES HIDROS SANITÁRIAS |  | UN | 1 | 27.7136 | 27.7136 | 338.1 | 33.8106 |  |  |  |  | 0 |  |  | 27.7136 | 27.7136 | 27.7136 | 24.79
Composição Auxiliar | 88248 | SINAPI | AUXILIAR DE ENCANADOR OU BOMBEIRO HIDRÁULICO COM ENCARGOS COMPLEMENTARES | SEDI - SERVIÇOS DIVERSOS |  | H | 0.1926 | 18.72 | 3.6 | [6 empty] | 0 | 17.4736 | 17.7816 | 18.72 | 18.72 | 18.72 | 18.72
Composição Auxiliar | 88267 | SINAPI | ENCANADOR OU BOMBEIRO HIDRÁULICO COM ENCARGOS COMPLEMENTARES | SEDI - SERVIÇOS DIVERSOS |  | H | 0.1926 | 25.97 | 5 | [6 empty] | 0 | 24.2409 | 24.6703 | 25.97 | 25.97 | 25.97 | 25.97
Insumo | 00000301 | SINAPI | ANEL BORRACHA PARA TUBO ESGOTO PREDIAL, DN 100 MM (NBR 5688) | Material |  | UN | 2 | 3.3 | 6.6 | [6 empty] | 0 | 3.0803 | 3.1363 | 3.3 | 3.3 | 3.3 | 3.3
Insumo | 00003528 | SINAPI | JOELHO PVC, SOLDAVEL, PB, 45 GRAUS, DN 100 MM, PARA ESGOTO PREDIAL | Material |  | UN | 1 | 9.64 | 9.64 | [6 empty] | 0 | 8.9982 | 9.1568 | 9.64 | 9.64 | 9.64 | 9.64
Insumo | 00020078 | SINAPI | PASTA LUBRIFICANTE PARA TUBOS E CONEXOES COM JUNTA ELASTICA, EMBALAGEM DE *400* GR (USO EM PVC, ACO, POLIETILENO E OUTROS) | Material |  | UN | 0.115 | 24.96 | 2.87 | [6 empty] | 0 | 23.2981 | 23.7088 | 24.96 | 24.96 | 24.96 | 24.96
|  |  |  | MO sem LS => | 6.68 | LS => | 0 | MO com LS => | 6.68 | [6 empty] | 0 |  |  | MO com LS => | MO com LS => | MO com LS =>
|  |  |  | Valor do BDI => | 6.097 |  | Valor com BDI => |  | 33.8106 | [6 empty] | 33.8106
[6 empty] | Quant. => | 36 | Preço Total => | 1217.18 |  |  | 338.1 | 33.8106 | 1217.18 | 33.8106 | 0 |  |  | Preço Total => | Preço Total => | Preço Total =>
0
10.4.10 | Código | Banco | Descrição | Tipo |  | Und | Quant. | Valor Unit | Total | [6 empty] | 0 |  |  | Valor Unit | Valor Unit | Valor Unit
Composição | 89809 | SINAPI | JOELHO 90 GRAUS, PVC, SERIE NORMAL, ESGOTO PREDIAL, DN 100 MM, JUNTA ELÁSTICA, FORNECIDO E INSTALADO EM PRUMADA DE ESGOTO SANITÁRIO OU VENTILAÇÃO. AF_08/2022 | INHI - INSTALAÇÕES HIDROS SANITÁRIAS |  | UN | 1 | 27.9392 | 27.9392 | 886.23 | 34.0858 |  |  |  |  | 0 |  |  | 27.9392 | 27.9392 | 27.9392 | 23.96
Composição Auxiliar | 88248 | SINAPI | AUXILIAR DE ENCANADOR OU BOMBEIRO HIDRÁULICO COM ENCARGOS COMPLEMENTARES | SEDI - SERVIÇOS DIVERSOS |  | H | 0.2172 | 18.72 | 4.06 | [6 empty] | 0 | 17.4736 | 17.7816 | 18.72 | 18.72 | 18.72 | 18.72
Composição Auxiliar | 88267 | SINAPI | ENCANADOR OU BOMBEIRO HIDRÁULICO COM ENCARGOS COMPLEMENTARES | SEDI - SERVIÇOS DIVERSOS |  | H | 0.2172 | 25.97 | 5.64 | [6 empty] | 0 | 24.2409 | 24.6703 | 25.97 | 25.97 | 25.97 | 25.97
Insumo | 00000301 | SINAPI | ANEL BORRACHA PARA TUBO ESGOTO PREDIAL, DN 100 MM (NBR 5688) | Material |  | UN | 2 | 3.3 | 6.6 | [6 empty] | 0 | 3.0803 | 3.1363 | 3.3 | 3.3 | 3.3 | 3.3
Insumo | 00003520 | SINAPI | JOELHO PVC, SOLDAVEL, PB, 90 GRAUS, DN 100 MM, PARA ESGOTO PREDIAL | Material |  | UN | 1 | 8.76 | 8.76 | [6 empty] | 0 | 8.1768 | 8.3261 | 8.76 | 8.76 | 8.76 | 8.76
Insumo | 00020078 | SINAPI | PASTA LUBRIFICANTE PARA TUBOS E CONEXOES COM JUNTA ELASTICA, EMBALAGEM DE *400* GR (USO EM PVC, ACO, POLIETILENO E OUTROS) | Material |  | UN | 0.115 | 24.96 | 2.87 | [6 empty] | 0 | 23.2981 | 23.7088 | 24.96 | 24.96 | 24.96 | 24.96
|  |  |  | MO sem LS => | 7.54 | LS => | 0 | MO com LS => | 7.54 | [6 empty] | 0 |  |  | MO com LS => | MO com LS => | MO com LS =>
|  |  |  | Valor do BDI => | 6.1466 |  | Valor com BDI => |  | 34.0858 | [6 empty] | 34.0858
[6 empty] | Quant. => | 26 | Preço Total => | 886.23 |  |  | 886.23 | 34.0858 | 886.23 | 34.0858 | 0 |  |  | Preço Total => | Preço Total => | Preço Total =>
0
10.4.11 | Código | Banco | Descrição | Tipo |  | Und | Quant. | Valor Unit | Total | [6 empty] | 0 |  |  | Valor Unit | Valor Unit | Valor Unit
Composição | 89806 | SINAPI | JOELHO 45 GRAUS, PVC, SERIE NORMAL, ESGOTO PREDIAL, DN 75 MM, JUNTA ELÁSTICA, FORNECIDO E INSTALADO EM PRUMADA DE ESGOTO SANITÁRIO OU VENTILAÇÃO. AF_08/2022 | INHI - INSTALAÇÕES HIDROS SANITÁRIAS |  | UN | 1 | 21.325 | 21.325 | 104.06 | 26.0165 |  |  |  |  | 0 |  |  | 21.325 | 21.325 | 21.325 | 20.07
Composição Auxiliar | 88248 | SINAPI | AUXILIAR DE ENCANADOR OU BOMBEIRO HIDRÁULICO COM ENCARGOS COMPLEMENTARES | SEDI - SERVIÇOS DIVERSOS |  | H | 0.1257 | 18.72 | 2.35 | [6 empty] | 0 | 17.4736 | 17.7816 | 18.72 | 18.72 | 18.72 | 18.72
Composição Auxiliar | 88267 | SINAPI | ENCANADOR OU BOMBEIRO HIDRÁULICO COM ENCARGOS COMPLEMENTARES | SEDI - SERVIÇOS DIVERSOS |  | H | 0.1257 | 25.97 | 3.26 | [6 empty] | 0 | 24.2409 | 24.6703 | 25.97 | 25.97 | 25.97 | 25.97
Insumo | 00000297 | SINAPI | ANEL BORRACHA PARA TUBO ESGOTO PREDIAL, DN 75 MM (NBR 5688) | Material |  | UN | 2 | 2.74 | 5.48 | [6 empty] | 0 | 2.5576 | 2.6042 | 2.74 | 2.74 | 2.74 | 2.74
Insumo | 00003519 | SINAPI | JOELHO PVC, SOLDAVEL, PB, 45 GRAUS, DN 75 MM, PARA ESGOTO PREDIAL | Material |  | UN | 1 | 8.36 | 8.36 | [6 empty] | 0 | 7.8034 | 7.9434 | 8.36 | 8.36 | 8.36 | 8.36
Insumo | 00020078 | SINAPI | PASTA LUBRIFICANTE PARA TUBOS E CONEXOES COM JUNTA ELASTICA, EMBALAGEM DE *400* GR (USO EM PVC, ACO, POLIETILENO E OUTROS) | Material |  | UN | 0.075 | 24.96 | 1.87 | [6 empty] | 0 | 23.2981 | 23.7088 | 24.96 | 24.96 | 24.96 | 24.96
|  |  |  | MO sem LS => | 4.36 | LS => | 0 | MO com LS => | 4.36 | [6 empty] | 0 |  |  | MO com LS => | MO com LS => | MO com LS =>
|  |  |  | Valor do BDI => | 4.6915 |  | Valor com BDI => |  | 26.0165 | [6 empty] | 26.0165
[6 empty] | Quant. => | 4 | Preço Total => | 104.06 |  |  | 104.06 | 26.0165 | 104.06 | 26.0165 | 0 |  |  | Preço Total => | Preço Total => | Preço Total =>
0
10.4.12 | Código | Banco | Descrição | Tipo |  | Und | Quant. | Valor Unit | Total | [6 empty] | 0 |  |  | Valor Unit | Valor Unit | Valor Unit
Composição | 89797 | SINAPI | JUNÇÃO SIMPLES, PVC, SERIE NORMAL, ESGOTO PREDIAL, DN 100 X 100 MM, JUNTA ELÁSTICA, FORNECIDO E INSTALADO EM RAMAL DE DESCARGA OU RAMAL DE ESGOTO SANITÁRIO. AF_08/2022 | INHI - INSTALAÇÕES HIDROS SANITÁRIAS |  | UN | 1 | 51.0285 | 51.0285 | 435.78 | 62.2548 |  |  |  |  | 0 |  |  | 51.0285 | 51.0285 | 51.0285 | 49.9
Composição Auxiliar | 88248 | SINAPI | AUXILIAR DE ENCANADOR OU BOMBEIRO HIDRÁULICO COM ENCARGOS COMPLEMENTARES | SEDI - SERVIÇOS DIVERSOS |  | H | 0.2568 | 18.72 | 4.8 | [6 empty] | 0 | 17.4736 | 17.7816 | 18.72 | 18.72 | 18.72 | 18.72
Composição Auxiliar | 88267 | SINAPI | ENCANADOR OU BOMBEIRO HIDRÁULICO COM ENCARGOS COMPLEMENTARES | SEDI - SERVIÇOS DIVERSOS |  | H | 0.2568 | 25.97 | 6.66 | [6 empty] | 0 | 24.2409 | 24.6703 | 25.97 | 25.97 | 25.97 | 25.97
Insumo | 00000301 | SINAPI | ANEL BORRACHA PARA TUBO ESGOTO PREDIAL, DN 100 MM (NBR 5688) | Material |  | UN | 3 | 3.3 | 9.9 | [6 empty] | 0 | 3.0803 | 3.1363 | 3.3 | 3.3 | 3.3 | 3.3
Insumo | 00003670 | SINAPI | JUNCAO SIMPLES, PVC, 45 GRAUS, DN 100 X 100 MM, SERIE NORMAL PARA ESGOTO PREDIAL | Material |  | UN | 1 | 25.36 | 25.36 | [6 empty] | 0 | 23.6715 | 24.0729 | 25.36 | 25.36 | 25.36 | 25.35
Insumo | 00020078 | SINAPI | PASTA LUBRIFICANTE PARA TUBOS E CONEXOES COM JUNTA ELASTICA, EMBALAGEM DE *400* GR (USO EM PVC, ACO, POLIETILENO E OUTROS) | Material |  | UN | 0.1725 | 24.96 | 4.3 | [6 empty] | 0 | 23.2981 | 23.7088 | 24.96 | 24.96 | 24.96 | 24.96
|  |  |  | MO sem LS => | 8.92 | LS => | 0 | MO com LS => | 8.92 | [6 empty] | 0 |  |  | MO com LS => | MO com LS => | MO com LS =>
|  |  |  | Valor do BDI => | 11.2263 |  | Valor com BDI => |  | 62.2548 | [6 empty] | 62.2548
[6 empty] | Quant. => | 15 | Preço Total => | 933.82 |  |  | 435.78 | 62.2548 | 933.82 | 62.2548 | 0 |  |  | Preço Total => | Preço Total => | Preço Total =>
0
10.4.13 | Código | Banco | Descrição | Tipo |  | Und | Quant. | Valor Unit | Total | [6 empty] | 0 |  |  | Valor Unit | Valor Unit | Valor Unit
Composição | 104353 | SINAPI | JUNÇÃO DE REDUÇÃO INVERTIDA, PVC, SÉRIE NORMAL, ESGOTO PREDIAL, DN 100 X 50 MM, JUNTA ELÁSTICA, FORNECIDO E INSTALADO EM PRUMADA DE ESGOTO SANITÁRIO OU VENTILAÇÃO. AF_08/2022 | INHI - INSTALAÇÕES HIDROS SANITÁRIAS |  | UN | 1 | 41.3851 | 41.3851 | 757.34 | 50.4899 |  |  |  |  | 0 |  |  | 41.3851 | 41.3851 | 41.3851 | 40.48
Composição Auxiliar | 88248 | SINAPI | AUXILIAR DE ENCANADOR OU BOMBEIRO HIDRÁULICO COM ENCARGOS COMPLEMENTARES | SEDI - SERVIÇOS DIVERSOS |  | H | 0.2083 | 18.72 | 3.89 | [6 empty] | 0 | 17.4736 | 17.7816 | 18.72 | 18.72 | 18.72 | 18.72
Composição Auxiliar | 88267 | SINAPI | ENCANADOR OU BOMBEIRO HIDRÁULICO COM ENCARGOS COMPLEMENTARES | SEDI - SERVIÇOS DIVERSOS |  | H | 0.2083 | 25.97 | 5.4 | [6 empty] | 0 | 24.2409 | 24.6703 | 25.97 | 25.97 | 25.97 | 25.97
Insumo | 00000296 | SINAPI | ANEL BORRACHA PARA TUBO ESGOTO PREDIAL, DN 50 MM (NBR 5688) | Material |  | UN | 1 | 1.86 | 1.86 | [6 empty] | 0 | 1.7362 | 1.7735 | 1.86 | 1.86 | 1.86 | 1.86
Insumo | 00000301 | SINAPI | ANEL BORRACHA PARA TUBO ESGOTO PREDIAL, DN 100 MM (NBR 5688) | Material |  | UN | 2 | 3.3 | 6.6 | [6 empty] | 0 | 3.0803 | 3.1363 | 3.3 | 3.3 | 3.3 | 3.3
Insumo | 00010908 | SINAPI | JUNCAO DE REDUCAO INVERTIDA, PVC SOLDAVEL, 100 X 50 MM, SERIE NORMAL PARA ESGOTO PREDIAL | Material |  | UN | 1 | 20.14 | 20.14 | [6 empty] | 0 | 18.7991 | 19.1164 | 20.14 | 20.14 | 20.14 | 20.13
Insumo | 00020078 | SINAPI | PASTA LUBRIFICANTE PARA TUBOS E CONEXOES COM JUNTA ELASTICA, EMBALAGEM DE *400* GR (USO EM PVC, ACO, POLIETILENO E OUTROS) | Material |  | UN | 0.14 | 24.96 | 3.49 | [6 empty] | 0 | 23.2981 | 23.7088 | 24.96 | 24.96 | 24.96 | 24.96
|  |  |  | MO sem LS => | 7.23 | LS => | 0 | MO com LS => | 7.23 | [6 empty] | 0 |  |  | MO com LS => | MO com LS => | MO com LS =>
|  |  |  | Valor do BDI => | 9.1047 |  | Valor com BDI => |  | 50.4899 | [6 empty] | 50.4899
[6 empty] | Quant. => | 15 | Preço Total => | 757.34 |  |  | 757.34 | 50.4899 | 757.34 | 50.4899 | 0 |  |  | Preço Total => | Preço Total => | Preço Total =>
0
10.4.14 | Código | Banco | Descrição | Tipo |  | Und | Quant. | Valor Unit | Total | [6 empty] | 0 |  |  | Valor Unit | Valor Unit | Valor Unit
Composição | 89574 | SINAPI | JUNÇÃO DUPLA, PVC, SERIE R, ÁGUA PLUVIAL, DN 100 X 100 X 100 MM, JUNTA ELÁSTICA, FORNECIDO E INSTALADO EM RAMAL DE ENCAMINHAMENTO. AF_06/2022 | INHI - INSTALAÇÕES HIDROS SANITÁRIAS |  | UN | 1 | 156.445 | 156.445 | 190.86 | 190.8629 |  |  |  |  | 0 |  |  | 156.445 | 156.445 | 156.445 | 176.28
Composição Auxiliar | 88248 | SINAPI | AUXILIAR DE ENCANADOR OU BOMBEIRO HIDRÁULICO COM ENCARGOS COMPLEMENTARES | SEDI - SERVIÇOS DIVERSOS |  | H | 0.2575 | 18.72 | 4.82 | [6 empty] | 0 | 17.4736 | 17.7816 | 18.72 | 18.72 | 18.72 | 18.72
Composição Auxiliar | 88267 | SINAPI | ENCANADOR OU BOMBEIRO HIDRÁULICO COM ENCARGOS COMPLEMENTARES | SEDI - SERVIÇOS DIVERSOS |  | H | 0.2575 | 25.97 | 6.68 | [6 empty] | 0 | 24.2409 | 24.6703 | 25.97 | 25.97 | 25.97 | 25.97
Insumo | 00000299 | SINAPI | ANEL BORRACHA, DN 100 MM, PARA TUBO SERIE REFORCADA ESGOTO PREDIAL | Material |  | UN | 4 | 3.87 | 15.48 | [6 empty] | 0 | 3.6123 | 3.6777 | 3.87 | 3.87 | 3.87 | 3.87
Insumo | 00020078 | SINAPI | PASTA LUBRIFICANTE PARA TUBOS E CONEXOES COM JUNTA ELASTICA, EMBALAGEM DE *400* GR (USO EM PVC, ACO, POLIETILENO E OUTROS) | Material |  | UN | 0.23 | 24.96 | 5.74 | [6 empty] | 0 | 23.2981 | 23.7088 | 24.96 | 24.96 | 24.96 | 24.96
Insumo | 00020139 | SINAPI | JUNCAO DUPLA, PVC SERIE R, DN 100 X 100 X 100 MM, PARA ESGOTO PREDIAL | Material |  | UN | 1 | 123.72 | 123.72 | [6 empty] | 0 | 115.4826 | 117.4988 | 123.72 | 123.72 | 123.72 | 123.73
|  |  |  | MO sem LS => | 8.94 | LS => | 0 | MO com LS => | 8.94 | [6 empty] | 0 |  |  | MO com LS => | MO com LS => | MO com LS =>
|  |  |  | Valor do BDI => | 34.4179 |  | Valor com BDI => |  | 190.8629 | [6 empty] | 190.8629
[6 empty] | Quant. => | 1 | Preço Total => | 190.86 |  |  | 190.86 | 190.8629 | 190.86 | 190.8629 | 0 |  |  | Preço Total => | Preço Total => | Preço Total =>
0
10.4.15 | Código | Banco | Descrição | Tipo |  | Und | Quant. | Valor Unit | Total | [6 empty] | 0 |  |  | Valor Unit | Valor Unit | Valor Unit
Composição | 89783 | SINAPI | JUNÇÃO SIMPLES, PVC, SERIE NORMAL, ESGOTO PREDIAL, DN 40 MM, JUNTA SOLDÁVEL, FORNECIDO E INSTALADO EM RAMAL DE DESCARGA OU RAMAL DE ESGOTO SANITÁRIO. AF_08/2022 | INHI - INSTALAÇÕES HIDROS SANITÁRIAS |  | UN | 1 | 13.9938 | 13.9938 | 170.72 | 17.0724 |  |  |  |  | 0 |  |  | 13.9938 | 13.9938 | 13.9938 | 49.9
Composição Auxiliar | 88248 | SINAPI | AUXILIAR DE ENCANADOR OU BOMBEIRO HIDRÁULICO COM ENCARGOS COMPLEMENTARES | SEDI - SERVIÇOS DIVERSOS |  | H | 0.1693 | 18.72 | 3.16 | [6 empty] | 0 | 17.4736 | 17.7816 | 18.72 | 18.72 | 18.72 | 18.72
Composição Auxiliar | 88267 | SINAPI | ENCANADOR OU BOMBEIRO HIDRÁULICO COM ENCARGOS COMPLEMENTARES | SEDI - SERVIÇOS DIVERSOS |  | H | 0.1693 | 25.97 | 4.39 | [6 empty] | 0 | 24.2409 | 24.6703 | 25.97 | 25.97 | 25.97 | 25.97
Insumo | 00000122 | SINAPI | ADESIVO PLASTICO PARA PVC, FRASCO COM *850* GR | Material |  | UN | 0.0148 | 60.5 | 0.89 | [6 empty] | 0 | 56.4719 | 57.452 | 60.5 | 60.5 | 60.5 | 60.5
Insumo | 00003666 | SINAPI | JUNCAO SIMPLES, PVC, 45 GRAUS, DN 40 X 40 MM, SERIE NORMAL PARA ESGOTO PREDIAL | Material |  | UN | 1 | 3.99 | 3.99 | [6 empty] | 0 | 3.7243 | 3.7897 | 3.99 | 3.99 | 3.99 | 3.99
Insumo | 00020083 | SINAPI | SOLUCAO PREPARADORA / LIMPADORA PARA PVC, FRASCO COM 1000 CM3 | Material |  | UN | 0.0225 | 68.55 | 1.54 | [6 empty] | 0 | 63.9859 | 65.0967 | 68.55 | 68.55 | 68.55 | 68.55
Insumo | 00038383 | SINAPI | LIXA D'AGUA EM FOLHA, GRAO 100 | Material |  | UN | 0.0107 | 1.95 | 0.02 | [6 empty] | 0 | 1.8202 | 1.8575 | 1.95 | 1.95 | 1.95 | 1.95
|  |  |  | MO sem LS => | 5.87 | LS => | 0 | MO com LS => | 5.87 | [6 empty] | 0 |  |  | MO com LS => | MO com LS => | MO com LS =>
|  |  |  | Valor do BDI => | 3.0786 |  | Valor com BDI => |  | 17.0724 | [6 empty] | 17.0724
[6 empty] | Quant. => | 10 | Preço Total => | 170.72 |  |  | 170.72 | 17.0724 | 170.72 | 17.0724 | 0 |  |  | Preço Total => | Preço Total => | Preço Total =>
0
10.4.16 | Código | Banco | Descrição | Tipo |  | Und | Quant. | Valor Unit | Total | [6 empty] | 0 |  |  | Valor Unit | Valor Unit | Valor Unit
Composição | 89801 | SINAPI | JOELHO 90 GRAUS, PVC, SERIE NORMAL, ESGOTO PREDIAL, DN 50 MM, JUNTA ELÁSTICA, FORNECIDO E INSTALADO EM PRUMADA DE ESGOTO SANITÁRIO OU VENTILAÇÃO. AF_08/2022 | INHI - INSTALAÇÕES HIDROS SANITÁRIAS |  | UN | 1 | 9.7239 | 9.7239 | 320.3 | 11.8632 |  |  |  |  | 0 |  |  | 9.7239 | 9.7239 | 9.7239 | 10.19
Composição Auxiliar | 88248 | SINAPI | AUXILIAR DE ENCANADOR OU BOMBEIRO HIDRÁULICO COM ENCARGOS COMPLEMENTARES | SEDI - SERVIÇOS DIVERSOS |  | H | 0.0343 | 18.72 | 0.64 | [6 empty] | 0 | 17.4736 | 17.7816 | 18.72 | 18.72 | 18.72 | 18.72
Composição Auxiliar | 88267 | SINAPI | ENCANADOR OU BOMBEIRO HIDRÁULICO COM ENCARGOS COMPLEMENTARES | SEDI - SERVIÇOS DIVERSOS |  | H | 0.0343 | 25.97 | 0.89 | [6 empty] | 0 | 24.2409 | 24.6703 | 25.97 | 25.97 | 25.97 | 25.97
Insumo | 00000296 | SINAPI | ANEL BORRACHA PARA TUBO ESGOTO PREDIAL, DN 50 MM (NBR 5688) | Material |  | UN | 2 | 1.86 | 3.72 | [6 empty] | 0 | 1.7362 | 1.7735 | 1.86 | 1.86 | 1.86 | 1.86
Insumo | 00003526 | SINAPI | JOELHO PVC, SOLDAVEL, PB, 90 GRAUS, DN 50 MM, PARA ESGOTO PREDIAL | Material |  | UN | 1 | 3.23 | 3.23 | [6 empty] | 0 | 3.0149 | 3.0616 | 3.23 | 3.23 | 3.23 | 3.22
Insumo | 00020078 | SINAPI | PASTA LUBRIFICANTE PARA TUBOS E CONEXOES COM JUNTA ELASTICA, EMBALAGEM DE *400* GR (USO EM PVC, ACO, POLIETILENO E OUTROS) | Material |  | UN | 0.05 | 24.96 | 1.24 | [6 empty] | 0 | 23.2981 | 23.7088 | 24.96 | 24.96 | 24.96 | 24.96
|  |  |  | MO sem LS => | 1.18 | LS => | 0 | MO com LS => | 1.18 | [6 empty] | 0 |  |  | MO com LS => | MO com LS => | MO com LS =>
|  |  |  | Valor do BDI => | 2.1393 |  | Valor com BDI => |  | 11.8632 | [6 empty] | 11.8632
[6 empty] | Quant. => | 42 | Preço Total => | 498.25 |  |  | 320.3 | 11.8632 | 498.25 | 11.8632 | 0 |  |  | Preço Total => | Preço Total => | Preço Total =>
0
10.4.17 | Código | Banco | Descrição | Tipo |  | Und | Quant. | Valor Unit | Total | [6 empty] | 0 |  |  | Valor Unit | Valor Unit | Valor Unit
Composição | 89800 | SINAPI | TUBO PVC, SERIE NORMAL, ESGOTO PREDIAL, DN 100 MM, FORNECIDO E INSTALADO EM PRUMADA DE ESGOTO SANITÁRIO OU VENTILAÇÃO. AF_08/2022 | INHI - INSTALAÇÕES HIDROS SANITÁRIAS |  | M | 1 | 28.3501 | 28.3501 | 6212.87 | 34.5871 |  |  |  |  | 0 |  |  | 28.3501 | 28.3501 | 28.3501 | 22.42
Composição Auxiliar | 88248 | SINAPI | AUXILIAR DE ENCANADOR OU BOMBEIRO HIDRÁULICO COM ENCARGOS COMPLEMENTARES | SEDI - SERVIÇOS DIVERSOS |  | H | 0.2632 | 18.72 | 4.92 | [6 empty] | 0 | 17.4736 | 17.7816 | 18.72 | 18.72 | 18.72 | 18.72
Composição Auxiliar | 88267 | SINAPI | ENCANADOR OU BOMBEIRO HIDRÁULICO COM ENCARGOS COMPLEMENTARES | SEDI - SERVIÇOS DIVERSOS |  | H | 0.2632 | 25.97 | 6.83 | [6 empty] | 0 | 24.2409 | 24.6703 | 25.97 | 25.97 | 25.97 | 25.97
Insumo | 00009836 | SINAPI | TUBO PVC SERIE NORMAL, DN 100 MM, PARA ESGOTO PREDIAL (NBR 5688) | Material |  | M | 1.0549 | 15.72 | 16.58 | [6 empty] | 0 | 14.6733 | 14.9347 | 15.72 | 15.72 | 15.72 | 15.72
Insumo | 00038383 | SINAPI | LIXA D'AGUA EM FOLHA, GRAO 100 | Material |  | UN | 0.0146 | 1.95 | 0.02 | [6 empty] | 0 | 1.8202 | 1.8575 | 1.95 | 1.95 | 1.95 | 1.95
|  |  |  | MO sem LS => | 9.14 | LS => | 0 | MO com LS => | 9.14 | [6 empty] | 0 |  |  | MO com LS => | MO com LS => | MO com LS =>
|  |  |  | Valor do BDI => | 6.237 |  | Valor com BDI => |  | 34.5871 | [6 empty] | 34.5871
[6 empty] | Quant. => | 179.63 | Preço Total => | 6212.87 |  |  | 6212.87 | 34.5871 | 6212.87 | 34.5871 | 0 |  |  | Preço Total => | Preço Total => | Preço Total =>
0
10.4.18 | Código | Banco | Descrição | Tipo |  | Und | Quant. | Valor Unit | Total | [6 empty] | 0 |  |  | Valor Unit | Valor Unit | Valor Unit
Composição | 89711 | SINAPI | TUBO PVC, SERIE NORMAL, ESGOTO PREDIAL, DN 40 MM, FORNECIDO E INSTALADO EM RAMAL DE DESCARGA OU RAMAL DE ESGOTO SANITÁRIO. AF_08/2022 | INHI - INSTALAÇÕES HIDROS SANITÁRIAS |  | M | 1 | 20.3582 | 20.3582 | 1844.15 | 24.837 |  |  |  |  | 0 |  |  | 20.3582 | 20.3582 | 20.3582 | 9.36
Composição Auxiliar | 88248 | SINAPI | AUXILIAR DE ENCANADOR OU BOMBEIRO HIDRÁULICO COM ENCARGOS COMPLEMENTARES | SEDI - SERVIÇOS DIVERSOS |  | H | 0.293 | 18.72 | 5.48 | [6 empty] | 0 | 17.4736 | 17.7816 | 18.72 | 18.72 | 18.72 | 18.72
Composição Auxiliar | 88267 | SINAPI | ENCANADOR OU BOMBEIRO HIDRÁULICO COM ENCARGOS COMPLEMENTARES | SEDI - SERVIÇOS DIVERSOS |  | H | 0.293 | 25.97 | 7.6 | [6 empty] | 0 | 24.2409 | 24.6703 | 25.97 | 25.97 | 25.97 | 25.97
Insumo | 00009835 | SINAPI | TUBO PVC SERIE NORMAL, DN 40 MM, PARA ESGOTO PREDIAL (NBR 5688) | Material |  | M | 1.0549 | 6.87 | 7.24 | [6 empty] | 0 | 6.4126 | 6.5246 | 6.87 | 6.87 | 6.87 | 6.87
Insumo | 00038383 | SINAPI | LIXA D'AGUA EM FOLHA, GRAO 100 | Material |  | UN | 0.0163 | 1.95 | 0.03 | [6 empty] | 0 | 1.8202 | 1.8575 | 1.95 | 1.95 | 1.95 | 1.95
|  |  |  | MO sem LS => | 10.18 | LS => | 0 | MO com LS => | 10.18 | [6 empty] | 0 |  |  | MO com LS => | MO com LS => | MO com LS =>
|  |  |  | Valor do BDI => | 4.4788 |  | Valor com BDI => |  | 24.837 | [6 empty] | 24.837
[6 empty] | Quant. => | 74.25 | Preço Total => | 1844.15 |  |  | 1844.15 | 24.837 | 1844.15 | 24.837 | 0 |  |  | Preço Total => | Preço Total => | Preço Total =>
0
10.4.19 | Código | Banco | Descrição | Tipo |  | Und | Quant. | Valor Unit | Total | [6 empty] | 0 |  |  | Valor Unit | Valor Unit | Valor Unit
Composição | 89798 | SINAPI | TUBO PVC, SERIE NORMAL, ESGOTO PREDIAL, DN 50 MM, FORNECIDO E INSTALADO EM PRUMADA DE ESGOTO SANITÁRIO OU VENTILAÇÃO. AF_08/2022 | INHI - INSTALAÇÕES HIDROS SANITÁRIAS |  | M | 1 | 13.8407 | 13.8407 | 3128.06 | 16.8857 |  |  |  |  | 0 |  |  | 13.8407 | 13.8407 | 13.8407 | 10.19
Composição Auxiliar | 88248 | SINAPI | AUXILIAR DE ENCANADOR OU BOMBEIRO HIDRÁULICO COM ENCARGOS COMPLEMENTARES | SEDI - SERVIÇOS DIVERSOS |  | H | 0.0415 | 18.72 | 0.77 | [6 empty] | 0 | 17.4736 | 17.7816 | 18.72 | 18.72 | 18.72 | 18.72
Composição Auxiliar | 88267 | SINAPI | ENCANADOR OU BOMBEIRO HIDRÁULICO COM ENCARGOS COMPLEMENTARES | SEDI - SERVIÇOS DIVERSOS |  | H | 0.0415 | 25.97 | 1.07 | [6 empty] | 0 | 24.2409 | 24.6703 | 25.97 | 25.97 | 25.97 | 25.97
Insumo | 00009838 | SINAPI | TUBO PVC SERIE NORMAL, DN 50 MM, PARA ESGOTO PREDIAL (NBR 5688) | Material |  | M | 1.0549 | 11.34 | 11.96 | [6 empty] | 0 | 10.585 | 10.7717 | 11.34 | 11.34 | 11.34 | 11.34
Insumo | 00038383 | SINAPI | LIXA D'AGUA EM FOLHA, GRAO 100 | Material |  | UN | 0.023 | 1.95 | 0.04 | [6 empty] | 0 | 1.8202 | 1.8575 | 1.95 | 1.95 | 1.95 | 1.95
|  |  |  | MO sem LS => | 1.43 | LS => | 0 | MO com LS => | 1.43 | [6 empty] | 0 |  |  | MO com LS => | MO com LS => | MO com LS =>
|  |  |  | Valor do BDI => | 3.045 |  | Valor com BDI => |  | 16.8857 | [6 empty] | 16.8857
[6 empty] | Quant. => | 185.25 | Preço Total => | 3128.06 |  |  | 3128.06 | 16.8857 | 3128.06 | 16.8857 | 0 |  |  | Preço Total => | Preço Total => | Preço Total =>
0
10.4.20 | Código | Banco | Descrição | Tipo |  | Und | Quant. | Valor Unit | Total | [6 empty] | 0 |  |  | Valor Unit | Valor Unit | Valor Unit
Composição | 100723 | SINAPI | PINTURA COM TINTA ALQUÍDICA DE FUNDO E ACABAMENTO (ESMALTE SINTÉTICO GRAFITE) PULVERIZADA SOBRE PERFIL METÁLICO EXECUTADO EM FÁBRICA (POR DEMÃO). AF_01/2020_PE | PINT - PINTURAS |  | m² | 1 | 10.3201 | 10.3201 | 1197.23 | 12.5905 |  |  |  |  | 0 |  |  | 10.3201 | 10.3201 | 10.3201 | 10.56
Composição Auxiliar | 88310 | SINAPI | PINTOR COM ENCARGOS COMPLEMENTARES | SEDI - SERVIÇOS DIVERSOS |  | H | 0.0635 | 27.9 | 1.77 | [6 empty] | 0 | 26.0424 | 26.4998 | 27.9 | 27.9 | 27.9 | 27.9
Insumo | 00005318 | SINAPI | DILUENTE AGUARRAS | Material |  | L | 0.061 | 19.56 | 1.19 | [6 empty] | 0 | 18.2577 | 18.575 | 19.56 | 19.56 | 19.56 | 19.56
Insumo | 00007293 | SINAPI | TINTA ESMALTE SINTETICO PREMIUM DE DUPLA ACAO GRAFITE FOSCO PARA SUPERFICIES METALICAS FERROSAS | Material |  | L | 0.2032 | 36.25 | 7.36 | [6 empty] | 0 | 33.8364 | 34.4245 | 36.25 | 36.25 | 36.25 | 36.25
|  |  |  | MO sem LS => | 1.33 | LS => | 0 | MO com LS => | 1.33 | [6 empty] | 0 |  |  | MO com LS => | MO com LS => | MO com LS =>
|  |  |  | Valor do BDI => | 2.2704 |  | Valor com BDI => |  | 12.5905 | [6 empty] | 12.5905
[6 empty] | Quant. => | 95.09 | Preço Total => | 1197.23 |  |  | 1197.23 | 12.5905 | 1197.23 | 12.5905 | 0 |  |  | Preço Total => | Preço Total => | Preço Total =>
0
10.4.21 | Código | Banco | Descrição | Tipo |  | Und | Quant. | Valor Unit | Total | [6 empty] | 0 |  |  | Valor Unit | Valor Unit | Valor Unit
Composição | 89784 | SINAPI | TE, PVC, SERIE NORMAL, ESGOTO PREDIAL, DN 50 X 50 MM, JUNTA ELÁSTICA, FORNECIDO E INSTALADO EM RAMAL DE DESCARGA OU RAMAL DE ESGOTO SANITÁRIO. AF_08/2022 | INHI - INSTALAÇÕES HIDROS SANITÁRIAS |  | UN | 1 | 23.613 | 23.613 | 691.38 | 28.8078 |  |  |  |  | 0 |  |  | 23.613 | 23.613 | 23.613 | 20.24
Composição Auxiliar | 88248 | SINAPI | AUXILIAR DE ENCANADOR OU BOMBEIRO HIDRÁULICO COM ENCARGOS COMPLEMENTARES | SEDI - SERVIÇOS DIVERSOS |  | H | 0.1839 | 18.72 | 3.44 | [6 empty] | 0 | 17.4736 | 17.7816 | 18.72 | 18.72 | 18.72 | 18.72
Composição Auxiliar | 88267 | SINAPI | ENCANADOR OU BOMBEIRO HIDRÁULICO COM ENCARGOS COMPLEMENTARES | SEDI - SERVIÇOS DIVERSOS |  | H | 0.1839 | 25.97 | 4.77 | [6 empty] | 0 | 24.2409 | 24.6703 | 25.97 | 25.97 | 25.97 | 25.97
Insumo | 00000296 | SINAPI | ANEL BORRACHA PARA TUBO ESGOTO PREDIAL, DN 50 MM (NBR 5688) | Material |  | UN | 3 | 1.86 | 5.58 | [6 empty] | 0 | 1.7362 | 1.7735 | 1.86 | 1.86 | 1.86 | 1.86
Insumo | 00007097 | SINAPI | TE SANITARIO, PVC, DN 50 X 50 MM, SERIE NORMAL, PARA ESGOTO PREDIAL | Material |  | UN | 1 | 7.95 | 7.95 | [6 empty] | 0 | 7.4207 | 7.5327 | 7.95 | 7.95 | 7.95 | 7.93
Insumo | 00020078 | SINAPI | PASTA LUBRIFICANTE PARA TUBOS E CONEXOES COM JUNTA ELASTICA, EMBALAGEM DE *400* GR (USO EM PVC, ACO, POLIETILENO E OUTROS) | Material |  | UN | 0.075 | 24.96 | 1.87 | [6 empty] | 0 | 23.2981 | 23.7088 | 24.96 | 24.96 | 24.96 | 24.96
|  |  |  | MO sem LS => | 6.38 | LS => | 0 | MO com LS => | 6.38 | [6 empty] | 0 |  |  | MO com LS => | MO com LS => | MO com LS =>
|  |  |  | Valor do BDI => | 5.1949 |  | Valor com BDI => |  | 28.8078 | [6 empty] | 28.8078
[6 empty] | Quant. => | 24 | Preço Total => | 691.38 |  |  | 691.38 | 28.8078 | 691.38 | 28.8078 | 0 |  |  | Preço Total => | Preço Total => | Preço Total =>
0
10.4.22 | Código | Banco | Descrição | Tipo |  | Und | Quant. | Valor Unit | Total | [6 empty] | 0 |  |  | Valor Unit | Valor Unit | Valor Unit
Composição | 89796 | SINAPI | TE, PVC, SERIE NORMAL, ESGOTO PREDIAL, DN 100 X 100 MM, JUNTA ELÁSTICA, FORNECIDO E INSTALADO EM RAMAL DE DESCARGA OU RAMAL DE ESGOTO SANITÁRIO. AF_08/2022 | INHI - INSTALAÇÕES HIDROS SANITÁRIAS |  | UN | 1 | 42.5533 | 42.5533 | 207.66 | 51.915 |  |  |  |  | 0 |  |  | 42.5533 | 42.5533 | 42.5533 | 39.73
Composição Auxiliar | 88248 | SINAPI | AUXILIAR DE ENCANADOR OU BOMBEIRO HIDRÁULICO COM ENCARGOS COMPLEMENTARES | SEDI - SERVIÇOS DIVERSOS |  | H | 0.2568 | 18.72 | 4.8 | [6 empty] | 0 | 17.4736 | 17.7816 | 18.72 | 18.72 | 18.72 | 18.72
Composição Auxiliar | 88267 | SINAPI | ENCANADOR OU BOMBEIRO HIDRÁULICO COM ENCARGOS COMPLEMENTARES | SEDI - SERVIÇOS DIVERSOS |  | H | 0.2568 | 25.97 | 6.66 | [6 empty] | 0 | 24.2409 | 24.6703 | 25.97 | 25.97 | 25.97 | 25.97
Insumo | 00000301 | SINAPI | ANEL BORRACHA PARA TUBO ESGOTO PREDIAL, DN 100 MM (NBR 5688) | Material |  | UN | 3 | 3.3 | 9.9 | [6 empty] | 0 | 3.0803 | 3.1363 | 3.3 | 3.3 | 3.3 | 3.3
Insumo | 00007091 | SINAPI | TE SANITARIO, PVC, DN 100 X 100 MM, SERIE NORMAL, PARA ESGOTO PREDIAL | Material |  | UN | 1 | 16.89 | 16.89 | [6 empty] | 0 | 15.7655 | 16.0268 | 16.89 | 16.89 | 16.89 | 16.87
Insumo | 00020078 | SINAPI | PASTA LUBRIFICANTE PARA TUBOS E CONEXOES COM JUNTA ELASTICA, EMBALAGEM DE *400* GR (USO EM PVC, ACO, POLIETILENO E OUTROS) | Material |  | UN | 0.1725 | 24.96 | 4.3 | [6 empty] | 0 | 23.2981 | 23.7088 | 24.96 | 24.96 | 24.96 | 24.96
|  |  |  | MO sem LS => | 8.92 | LS => | 0 | MO com LS => | 8.92 | [6 empty] | 0 |  |  | MO com LS => | MO com LS => | MO com LS =>
|  |  |  | Valor do BDI => | 9.3617 |  | Valor com BDI => |  | 51.915 | [6 empty] | 51.915
[6 empty] | Quant. => | 1 | Preço Total => | 51.91 |  |  | 207.66 | 51.915 | 51.91 | 51.915 | 0 |  |  | Preço Total => | Preço Total => | Preço Total =>
0
10.4.23 | Código | Banco | Descrição | Tipo |  | Und | Quant. | Valor Unit | Total | [6 empty] | 0 |  |  | Valor Unit | Valor Unit | Valor Unit
Composição | 104344 | SINAPI | TE, PVC, SÉRIE NORMAL, ESGOTO PREDIAL, DN 100 X 50 MM, JUNTA ELÁSTICA, FORNECIDO E INSTALADO EM RAMAL DE DESCARGA OU RAMAL DE ESGOTO SANITÁRIO. AF_08/2022 | INHI - INSTALAÇÕES HIDROS SANITÁRIAS |  | UN | 1 | 40.2814 | 40.2814 | 786.29 | 49.1433 |  |  |  |  | 0 |  |  | 40.2814 | 40.2814 | 40.2814 | 38.1
Composição Auxiliar | 88248 | SINAPI | AUXILIAR DE ENCANADOR OU BOMBEIRO HIDRÁULICO COM ENCARGOS COMPLEMENTARES | SEDI - SERVIÇOS DIVERSOS |  | H | 0.2325 | 18.72 | 4.35 | [6 empty] | 0 | 17.4736 | 17.7816 | 18.72 | 18.72 | 18.72 | 18.72
Composição Auxiliar | 88267 | SINAPI | ENCANADOR OU BOMBEIRO HIDRÁULICO COM ENCARGOS COMPLEMENTARES | SEDI - SERVIÇOS DIVERSOS |  | H | 0.2325 | 25.97 | 6.03 | [6 empty] | 0 | 24.2409 | 24.6703 | 25.97 | 25.97 | 25.97 | 25.97
Insumo | 00000296 | SINAPI | ANEL BORRACHA PARA TUBO ESGOTO PREDIAL, DN 50 MM (NBR 5688) | Material |  | UN | 1 | 1.87 | 1.87 | [6 empty] | 0 | 1.7455 | 1.7735 | 1.87 | 1.87 | 1.87 | 1.86
Insumo | 00000301 | SINAPI | ANEL BORRACHA PARA TUBO ESGOTO PREDIAL, DN 100 MM (NBR 5688) | Material |  | UN | 2 | 3.3 | 6.6 | [6 empty] | 0 | 3.0803 | 3.1363 | 3.3 | 3.3 | 3.3 | 3.3
Insumo | 00011655 | SINAPI | TE SANITARIO DE REDUCAO, PVC, DN 100 X 50 MM, SERIE NORMAL, PARA ESGOTO PREDIAL | Material |  | UN | 1 | 17.94 | 17.94 | [6 empty] | 0 | 16.7455 | 17.0442 | 17.94 | 17.94 | 17.94 | 17.94
Insumo | 00020078 | SINAPI | PASTA LUBRIFICANTE PARA TUBOS E CONEXOES COM JUNTA ELASTICA, EMBALAGEM DE *400* GR (USO EM PVC, ACO, POLIETILENO E OUTROS) | Material |  | UN | 0.14 | 24.96 | 3.49 | [6 empty] | 0 | 23.2981 | 23.7088 | 24.96 | 24.96 | 24.96 | 24.96
|  |  |  | MO sem LS => | 8.07 | LS => | 0 | MO com LS => | 8.07 | [6 empty] | 0 |  |  | MO com LS => | MO com LS => | MO com LS =>
|  |  |  | Valor do BDI => | 8.8619 |  | Valor com BDI => |  | 49.1433 | [6 empty] | 49.1433
[6 empty] | Quant. => | 16 | Preço Total => | 786.29 |  |  | 786.29 | 49.1433 | 786.29 | 49.1433 | 0 |  |  | Preço Total => | Preço Total => | Preço Total =>
0
10.4.24 | Código | Banco | Descrição | Tipo |  | Und | Quant. | Valor Unit | Total | [6 empty] | 0 |  |  | Valor Unit | Valor Unit | Valor Unit
Composição | 89549 | SINAPI | REDUÇÃO EXCÊNTRICA, PVC, SERIE R, ÁGUA PLUVIAL, DN 75 X 50 MM, JUNTA ELÁSTICA, FORNECIDO E INSTALADO EM RAMAL DE ENCAMINHAMENTO. AF_06/2022 | INHI - INSTALAÇÕES HIDROS SANITÁRIAS |  | UN | 1 | 19.1095 | 19.1095 | 46.62 | 23.3136 |  |  |  |  | 0 |  |  | 19.1095 | 19.1095 | 19.1095 | 20.68
Composição Auxiliar | 88248 | SINAPI | AUXILIAR DE ENCANADOR OU BOMBEIRO HIDRÁULICO COM ENCARGOS COMPLEMENTARES | SEDI - SERVIÇOS DIVERSOS |  | H | 0.0516 | 18.72 | 0.96 | [6 empty] | 0 | 17.4736 | 17.7816 | 18.72 | 18.72 | 18.72 | 18.72
Composição Auxiliar | 88267 | SINAPI | ENCANADOR OU BOMBEIRO HIDRÁULICO COM ENCARGOS COMPLEMENTARES | SEDI - SERVIÇOS DIVERSOS |  | H | 0.0516 | 25.97 | 1.34 | [6 empty] | 0 | 24.2409 | 24.6703 | 25.97 | 25.97 | 25.97 | 25.97
Insumo | 00000298 | SINAPI | ANEL BORRACHA, DN 75 MM, PARA TUBO SERIE REFORCADA ESGOTO PREDIAL | Material |  | UN | 1 | 2.97 | 2.97 | [6 empty] | 0 | 2.7723 | 2.8283 | 2.97 | 2.97 | 2.97 | 2.97
Insumo | 00020045 | SINAPI | REDUCAO EXCENTRICA PVC, SERIE R, DN 75 X 50 MM, PARA ESGOTO PREDIAL | Material |  | UN | 1 | 9.83 | 9.83 | [6 empty] | 0 | 9.1755 | 9.3435 | 9.83 | 9.83 | 9.83 | 9.83
Insumo | 00020078 | SINAPI | PASTA LUBRIFICANTE PARA TUBOS E CONEXOES COM JUNTA ELASTICA, EMBALAGEM DE *400* GR (USO EM PVC, ACO, POLIETILENO E OUTROS) | Material |  | UN | 0.0625 | 24.96 | 1.56 | [6 empty] | 0 | 23.2981 | 23.7088 | 24.96 | 24.96 | 24.96 | 24.96
Insumo | 00020085 | SINAPI | ANEL BORRACHA, DN 50 MM, PARA TUBO SERIE REFORCADA ESGOTO PREDIAL | Material |  | UN | 1 | 2.44 | 2.44 | [6 empty] | 0 | 2.2775 | 2.3242 | 2.44 | 2.44 | 2.44 | 2.44
|  |  |  | MO sem LS => | 1.78 | LS => | 0 | MO com LS => | 1.78 | [6 empty] | 0 |  |  | MO com LS => | MO com LS => | MO com LS =>
|  |  |  | Valor do BDI => | 4.2041 |  | Valor com BDI => |  | 23.3136 | [6 empty] | 23.3136
[6 empty] | Quant. => | 2 | Preço Total => | 46.62 |  |  | 46.62 | 23.3136 | 46.62 | 23.3136 | 0 |  |  | Preço Total => | Preço Total => | Preço Total =>
0
10.4.25 | Código | Banco | Descrição | Tipo |  | Und | Quant. | Valor Unit | Total | [6 empty] | 0 |  |  | Valor Unit | Valor Unit | Valor Unit
Composição | 104329 | SINAPI | CAIXA SIFONADA, COM GRELHA REDONDA, PVC, DN 150 X 150 X 50 MM, JUNTA SOLDÁVEL, FORNECIDA E INSTALADA EM RAMAL DE DESCARGA OU EM RAMAL DE ESGOTO SANITÁRIO. AF_08/2022 | INHI - INSTALAÇÕES HIDROS SANITÁRIAS |  | UN | 1 | 70.8873 | 70.8873 | 2507.99 | 86.4825 |  |  |  |  | 0 |  |  | 70.8873 | 70.8873 | 70.8873 | 66.38
Composição Auxiliar | 88248 | SINAPI | AUXILIAR DE ENCANADOR OU BOMBEIRO HIDRÁULICO COM ENCARGOS COMPLEMENTARES | SEDI - SERVIÇOS DIVERSOS |  | H | 0.4231 | 18.72 | 7.92 | [6 empty] | 0 | 17.4736 | 17.7816 | 18.72 | 18.72 | 18.72 | 18.72
Composição Auxiliar | 88267 | SINAPI | ENCANADOR OU BOMBEIRO HIDRÁULICO COM ENCARGOS COMPLEMENTARES | SEDI - SERVIÇOS DIVERSOS |  | H | 0.4231 | 25.97 | 10.98 | [6 empty] | 0 | 24.2409 | 24.6703 | 25.97 | 25.97 | 25.97 | 25.97
Insumo | 00000122 | SINAPI | ADESIVO PLASTICO PARA PVC, FRASCO COM *850* GR | Material |  | UN | 0.0292 | 60.5 | 1.76 | [6 empty] | 0 | 56.4719 | 57.452 | 60.5 | 60.5 | 60.5 | 60.5
Insumo | 00011717 | SINAPI | CAIXA SIFONADA, PVC, 150 X 150 X 50 MM, COM GRELHA REDONDA, BRANCA | Material |  | UN | 1 | 47.18 | 47.18 | [6 empty] | 0 | 44.0387 | 44.8135 | 47.18 | 47.18 | 47.18 | 47.19
Insumo | 00020083 | SINAPI | SOLUCAO PREPARADORA / LIMPADORA PARA PVC, FRASCO COM 1000 CM3 | Material |  | UN | 0.044 | 68.55 | 3.01 | [6 empty] | 0 | 63.9859 | 65.0967 | 68.55 | 68.55 | 68.55 | 68.55
Insumo | 00038383 | SINAPI | LIXA D'AGUA EM FOLHA, GRAO 100 | Material |  | UN | 0.0154 | 1.95 | 0.03 | [6 empty] | 0 | 1.8202 | 1.8575 | 1.95 | 1.95 | 1.95 | 1.95
|  |  |  | MO sem LS => | 14.7 | LS => | 0 | MO com LS => | 14.7 | [6 empty] | 0 |  |  | MO com LS => | MO com LS => | MO com LS =>
|  |  |  | Valor do BDI => | 15.5952 |  | Valor com BDI => |  | 86.4825 | [6 empty] | 86.4825
[6 empty] | Quant. => | 29 | Preço Total => | 2507.99 |  |  | 2507.99 | 86.4825 | 2507.99 | 86.4825 | 0 |  |  | Preço Total => | Preço Total => | Preço Total =>
0
10.4.26 | Código | Banco | Descrição | Tipo |  | Und | Quant. | Valor Unit | Total | [6 empty] | 0 |  |  | Valor Unit | Valor Unit | Valor Unit
Composição | 89866 | SINAPI | JOELHO 90 GRAUS, PVC, SOLDÁVEL, DN 25MM, INSTALADO EM DRENO DE AR-CONDICIONADO - FORNECIMENTO E INSTALAÇÃO. AF_08/2022 | INHI - INSTALAÇÕES HIDROS SANITÁRIAS |  | UN | 1 | 6.8478 | 6.8478 | 384.3 | 8.3544 |  |  |  |  | 0 |  |  | 6.8478 | 6.8478 | 6.8478 | 3.36
Composição Auxiliar | 88248 | SINAPI | AUXILIAR DE ENCANADOR OU BOMBEIRO HIDRÁULICO COM ENCARGOS COMPLEMENTARES | SEDI - SERVIÇOS DIVERSOS |  | H | 0.1106 | 18.72 | 2.07 | [6 empty] | 0 | 17.4736 | 17.7816 | 18.72 | 18.72 | 18.72 | 18.72
Composição Auxiliar | 88267 | SINAPI | ENCANADOR OU BOMBEIRO HIDRÁULICO COM ENCARGOS COMPLEMENTARES | SEDI - SERVIÇOS DIVERSOS |  | H | 0.1106 | 25.97 | 2.87 | [6 empty] | 0 | 24.2409 | 24.6703 | 25.97 | 25.97 | 25.97 | 25.97
Insumo | 00000122 | SINAPI | ADESIVO PLASTICO PARA PVC, FRASCO COM *850* GR | Material |  | UN | 0.0071 | 60.5 | 0.42 | [6 empty] | 0 | 56.4719 | 57.452 | 60.5 | 60.5 | 60.5 | 60.5
Insumo | 00003529 | SINAPI | JOELHO PVC, SOLDAVEL, 90 GRAUS, 25 MM, COR MARROM, PARA AGUA FRIA PREDIAL | Material |  | UN | 1 | 0.93 | 0.93 | [6 empty] | 0 | 0.86808 | 0.89608 | 0.93 | 0.93 | 0.93 | 0.94
Insumo | 00020083 | SINAPI | SOLUCAO PREPARADORA / LIMPADORA PARA PVC, FRASCO COM 1000 CM3 | Material |  | UN | 0.008 | 68.55 | 0.54 | [6 empty] | 0 | 63.9859 | 65.0967 | 68.55 | 68.55 | 68.55 | 68.55
Insumo | 00038383 | SINAPI | LIXA D'AGUA EM FOLHA, GRAO 100 | Material |  | UN | 0.0061 | 1.95 | 0.01 | [6 empty] | 0 | 1.8202 | 1.8575 | 1.95 | 1.95 | 1.95 | 1.95
|  |  |  | MO sem LS => | 3.84 | LS => | 0 | MO com LS => | 3.84 | [6 empty] | 0 |  |  | MO com LS => | MO com LS => | MO com LS =>
|  |  |  | Valor do BDI => | 1.5065 |  | Valor com BDI => |  | 8.3544 | [6 empty] | 8.3544
[6 empty] | Quant. => | 46 | Preço Total => | 384.3 |  |  | 384.3 | 8.3544 | 384.3 | 8.3544 | 0 |  |  | Preço Total => | Preço Total => | Preço Total =>
0
10.4.27 | Código | Banco | Descrição | Tipo |  | Und | Quant. | Valor Unit | Total | [6 empty] | 0 |  |  | Valor Unit | Valor Unit | Valor Unit
Composição | 89867 | SINAPI | JOELHO 45 GRAUS, PVC, SOLDÁVEL, DN 25MM, INSTALADO EM DRENO DE AR-CONDICIONADO - FORNECIMENTO E INSTALAÇÃO. AF_08/2022 | INHI - INSTALAÇÕES HIDROS SANITÁRIAS |  | UN | 1 | 7.8388 | 7.8388 | 28.68 | 9.5633 |  |  |  |  | 0 |  |  | 7.8388 | 7.8388 | 7.8388 | 4.55
Composição Auxiliar | 88248 | SINAPI | AUXILIAR DE ENCANADOR OU BOMBEIRO HIDRÁULICO COM ENCARGOS COMPLEMENTARES | SEDI - SERVIÇOS DIVERSOS |  | H | 0.1106 | 18.72 | 2.07 | [6 empty] | 0 | 17.4736 | 17.7816 | 18.72 | 18.72 | 18.72 | 18.72
Composição Auxiliar | 88267 | SINAPI | ENCANADOR OU BOMBEIRO HIDRÁULICO COM ENCARGOS COMPLEMENTARES | SEDI - SERVIÇOS DIVERSOS |  | H | 0.1106 | 25.97 | 2.87 | [6 empty] | 0 | 24.2409 | 24.6703 | 25.97 | 25.97 | 25.97 | 25.97
Insumo | 00000122 | SINAPI | ADESIVO PLASTICO PARA PVC, FRASCO COM *850* GR | Material |  | UN | 0.0071 | 60.5 | 0.42 | [6 empty] | 0 | 56.4719 | 57.452 | 60.5 | 60.5 | 60.5 | 60.5
Insumo | 00003500 | SINAPI | JOELHO, PVC SOLDAVEL, 45 GRAUS, 25 MM, COR MARROM, PARA AGUA FRIA PREDIAL | Material |  | UN | 1 | 1.92 | 1.92 | [6 empty] | 0 | 1.7922 | 1.8388 | 1.92 | 1.92 | 1.92 | 1.93
Insumo | 00020083 | SINAPI | SOLUCAO PREPARADORA / LIMPADORA PARA PVC, FRASCO COM 1000 CM3 | Material |  | UN | 0.008 | 68.55 | 0.54 | [6 empty] | 0 | 63.9859 | 65.0967 | 68.55 | 68.55 | 68.55 | 68.55
Insumo | 00038383 | SINAPI | LIXA D'AGUA EM FOLHA, GRAO 100 | Material |  | UN | 0.0061 | 1.95 | 0.01 | [6 empty] | 0 | 1.8202 | 1.8575 | 1.95 | 1.95 | 1.95 | 1.95
|  |  |  | MO sem LS => | 3.84 | LS => | 0 | MO com LS => | 3.84 | [6 empty] | 0 |  |  | MO com LS => | MO com LS => | MO com LS =>
|  |  |  | Valor do BDI => | 1.7245 |  | Valor com BDI => |  | 9.5633 | [6 empty] | 9.5633
[6 empty] | Quant. => | 3 | Preço Total => | 28.68 |  |  | 28.68 | 9.5633 | 28.68 | 9.5633 | 0 |  |  | Preço Total => | Preço Total => | Preço Total =>
0
10.4.28 | Código | Banco | Descrição | Tipo |  | Und | Quant. | Valor Unit | Total | [6 empty] | 0 |  |  | Valor Unit | Valor Unit | Valor Unit
Composição | 89865 | SINAPI | TUBO, PVC, SOLDÁVEL, DN 25MM, INSTALADO EM DRENO DE AR-CONDICIONADO - FORNECIMENTO E INSTALAÇÃO. AF_08/2022 | INHI - INSTALAÇÕES HIDROS SANITÁRIAS |  | M | 1 | 17.0713 | 17.0713 | 4424.06 | 20.827 |  |  |  |  | 0 |  |  | 17.0713 | 17.0713 | 17.0713 | 9.26
Composição Auxiliar | 88248 | SINAPI | AUXILIAR DE ENCANADOR OU BOMBEIRO HIDRÁULICO COM ENCARGOS COMPLEMENTARES | SEDI - SERVIÇOS DIVERSOS |  | H | 0.2552 | 18.72 | 4.77 | [6 empty] | 0 | 17.4736 | 17.7816 | 18.72 | 18.72 | 18.72 | 18.72
Composição Auxiliar | 88267 | SINAPI | ENCANADOR OU BOMBEIRO HIDRÁULICO COM ENCARGOS COMPLEMENTARES | SEDI - SERVIÇOS DIVERSOS |  | H | 0.2552 | 25.97 | 6.62 | [6 empty] | 0 | 24.2409 | 24.6703 | 25.97 | 25.97 | 25.97 | 25.97
Insumo | 00009868 | SINAPI | TUBO PVC, SOLDAVEL, DE 25 MM, AGUA FRIA (NBR-5648) | Material |  | M | 1.0549 | 5.37 | 5.66 | [6 empty] | 0 | 5.0125 | 5.0965 | 5.37 | 5.37 | 5.37 | 5.36
Insumo | 00038383 | SINAPI | LIXA D'AGUA EM FOLHA, GRAO 100 | Material |  | UN | 0.0142 | 1.95 | 0.02 | [6 empty] | 0 | 1.8202 | 1.8575 | 1.95 | 1.95 | 1.95 | 1.95
|  |  |  | MO sem LS => | 8.86 | LS => | 0 | MO com LS => | 8.86 | [6 empty] | 0 |  |  | MO com LS => | MO com LS => | MO com LS =>
|  |  |  | Valor do BDI => | 3.7557 |  | Valor com BDI => |  | 20.827 | [6 empty] | 20.827
[6 empty] | Quant. => | 212.42 | Preço Total => | 4424.06 |  |  | 4424.06 | 20.827 | 4424.06 | 20.827 | 0 |  |  | Preço Total => | Preço Total => | Preço Total =>
0
10.4.29 | Código | Banco | Descrição | Tipo |  | Und | Quant. | Valor Unit | Total | [6 empty] | 0 |  |  | Valor Unit | Valor Unit | Valor Unit
Composição | 89869 | SINAPI | TE, PVC, SOLDÁVEL, DN 25MM, INSTALADO EM DRENO DE AR-CONDICIONADO - FORNECIMENTO E INSTALAÇÃO. AF_08/2022 | INHI - INSTALAÇÕES HIDROS SANITÁRIAS |  | UN | 1 | 9.587 | 9.587 | 385.97 | 11.6961 |  |  |  |  | 0 |  |  | 9.587 | 9.587 | 9.587 | 5.03
Composição Auxiliar | 88248 | SINAPI | AUXILIAR DE ENCANADOR OU BOMBEIRO HIDRÁULICO COM ENCARGOS COMPLEMENTARES | SEDI - SERVIÇOS DIVERSOS |  | H | 0.1474 | 18.72 | 2.75 | [6 empty] | 0 | 17.4736 | 17.7816 | 18.72 | 18.72 | 18.72 | 18.72
Composição Auxiliar | 88267 | SINAPI | ENCANADOR OU BOMBEIRO HIDRÁULICO COM ENCARGOS COMPLEMENTARES | SEDI - SERVIÇOS DIVERSOS |  | H | 0.1474 | 25.97 | 3.82 | [6 empty] | 0 | 24.2409 | 24.6703 | 25.97 | 25.97 | 25.97 | 25.97
Insumo | 00000122 | SINAPI | ADESIVO PLASTICO PARA PVC, FRASCO COM *850* GR | Material |  | UN | 0.0106 | 60.5 | 0.64 | [6 empty] | 0 | 56.4719 | 57.452 | 60.5 | 60.5 | 60.5 | 60.5
Insumo | 00007139 | SINAPI | TE SOLDAVEL, PVC, 90 GRAUS, 25 MM, PARA AGUA FRIA PREDIAL (NBR 5648) | Material |  | UN | 1 | 1.54 | 1.54 | [6 empty] | 0 | 1.4375 | 1.4748 | 1.54 | 1.54 | 1.54 | 1.55
Insumo | 00020083 | SINAPI | SOLUCAO PREPARADORA / LIMPADORA PARA PVC, FRASCO COM 1000 CM3 | Material |  | UN | 0.012 | 68.55 | 0.82 | [6 empty] | 0 | 63.9859 | 65.0967 | 68.55 | 68.55 | 68.55 | 68.55
Insumo | 00038383 | SINAPI | LIXA D'AGUA EM FOLHA, GRAO 100 | Material |  | UN | 0.0092 | 1.95 | 0.01 | [6 empty] | 0 | 1.8202 | 1.8575 | 1.95 | 1.95 | 1.95 | 1.95
|  |  |  | MO sem LS => | 5.11 | LS => | 0 | MO com LS => | 5.11 | [6 empty] | 0 |  |  | MO com LS => | MO com LS => | MO com LS =>
|  |  |  | Valor do BDI => | 2.1091 |  | Valor com BDI => |  | 11.6961 | [6 empty] | 11.6961
[6 empty] | Quant. => | 33 | Preço Total => | 385.97 |  |  | 385.97 | 11.6961 | 385.97 | 11.6961 | 0 |  |  | Preço Total => | Preço Total => | Preço Total =>
0
10.4.30 | Código | Banco | Descrição | Tipo |  | Und | Quant. | Valor Unit | Total | [6 empty] | 0 |  |  | Valor Unit | Valor Unit | Valor Unit
Composição | 104014 | SINAPI | BUCHA DE REDUÇÃO, LONGA, PVC, SOLDÁVEL, DN 40 X 25 MM, INSTALADO EM RAMAL DE DISTRIBUIÇÃO DE ÁGUA - FORNECIMENTO E INSTALAÇÃO. AF_06/2022 | INHI - INSTALAÇÕES HIDROS SANITÁRIAS |  | UN | 1 | 10.9566 | 10.9566 | 40.1 | 13.367 |  |  |  |  | 0 |  |  | 10.9566 | 10.9566 | 10.9566 | 8.34
Composição Auxiliar | 88248 | SINAPI | AUXILIAR DE ENCANADOR OU BOMBEIRO HIDRÁULICO COM ENCARGOS COMPLEMENTARES | SEDI - SERVIÇOS DIVERSOS |  | H | 0.1093 | 18.72 | 2.04 | [6 empty] | 0 | 17.4736 | 17.7816 | 18.72 | 18.72 | 18.72 | 18.72
Composição Auxiliar | 88267 | SINAPI | ENCANADOR OU BOMBEIRO HIDRÁULICO COM ENCARGOS COMPLEMENTARES | SEDI - SERVIÇOS DIVERSOS |  | H | 0.1093 | 25.97 | 2.83 | [6 empty] | 0 | 24.2409 | 24.6703 | 25.97 | 25.97 | 25.97 | 25.97
Insumo | 00000122 | SINAPI | ADESIVO PLASTICO PARA PVC, FRASCO COM *850* GR | Material |  | UN | 0.0094 | 60.5 | 0.56 | [6 empty] | 0 | 56.4719 | 57.452 | 60.5 | 60.5 | 60.5 | 60.5
Insumo | 00000834 | SINAPI | BUCHA DE REDUCAO DE PVC, SOLDAVEL, LONGA, COM 40 X 25 MM, PARA AGUA FRIA PREDIAL | Material |  | UN | 1 | 4.7 | 4.7 | [6 empty] | 0 | 4.3871 | 4.4711 | 4.7 | 4.7 | 4.7 | 4.7
Insumo | 00020083 | SINAPI | SOLUCAO PREPARADORA / LIMPADORA PARA PVC, FRASCO COM 1000 CM3 | Material |  | UN | 0.011 | 68.55 | 0.75 | [6 empty] | 0 | 63.9859 | 65.0967 | 68.55 | 68.55 | 68.55 | 68.55
Insumo | 00038383 | SINAPI | LIXA D'AGUA EM FOLHA, GRAO 100 | Material |  | UN | 0.0365 | 1.95 | 0.07 | [6 empty] | 0 | 1.8202 | 1.8575 | 1.95 | 1.95 | 1.95 | 1.95
|  |  |  | MO sem LS => | 3.79 | LS => | 0 | MO com LS => | 3.79 | [6 empty] | 0 |  |  | MO com LS => | MO com LS => | MO com LS =>
|  |  |  | Valor do BDI => | 2.4104 |  | Valor com BDI => |  | 13.367 | [6 empty] | 13.367
[6 empty] | Quant. => | 3 | Preço Total => | 40.1 |  |  | 40.1 | 13.367 | 40.1 | 13.367 | 0 |  |  | Preço Total => | Preço Total => | Preço Total =>
0
10.4.31 | Código | Banco | Descrição | Tipo |  | Und | Quant. | Valor Unit | Total | [6 empty] | 0 |  |  | Valor Unit | Valor Unit | Valor Unit
Composição | 10679 | ORSE | Serviço de furo em laje de concreto armado com Ø=110mm e esp=15cm | Provisórios |  | un | 1 | 63.8864 | 63.8864 | 623.53 | 77.9414 |  |  |  |  | 0 |  |  | 63.8864 | 63.8864 | 63.8864 | 76.61
Insumo | 11362 | ORSE | Serviço de furo em laje de concreto armado com Ø=110mm e esp=15cm un | Serviços |  | un | 1 | 63.89 | 63.89 | [6 empty] | 0 | 59.6362 | 60.6722 | 63.89 | 63.89 | 63.89 | 63.89
|  |  |  | MO sem LS => | 0 | LS => | 0 | MO com LS => | 0 | [6 empty] | 0 |  |  | MO com LS => | MO com LS => | MO com LS =>
|  |  |  | Valor do BDI => | 14.055 |  | Valor com BDI => |  | 77.9414 | [6 empty] | 77.9414
[6 empty] | Quant. => | 10 | Preço Total => | 779.41 |  |  | 623.53 | 77.9414 | 779.41 | 77.9414 | 0 |  |  | Preço Total => | Preço Total => | Preço Total =>
0
10.5 |  |  | IRRIGAÇÃO AUTOMATIZADA | [5 empty] | 4579.46 | 4579.46 |  | 4579.46 | 0 | 4579.46 | 0 | 0
10.5.1 | Código | Banco | Descrição | Tipo |  | Und | Quant. | Valor Unit | Total | [6 empty] | 0 |  |  | Valor Unit | Valor Unit | Valor Unit
Composição | 96642 | SINAPI | TÊ NORMAL, PPR, DN 25 MM, CLASSE PN 25, INSTALADO EM RAMAL OU SUB-RAMAL DE ÁGUA FORNECIMENTO E INSTALAÇÃO. AF_08/2022 | INHI - INSTALAÇÕES HIDROS SANITÁRIAS |  | UN | 1 | 18.5053 | 18.5053 | 180.61 | 22.5765 |  |  |  |  | 0 |  |  | 18.5053 | 18.5053 | 18.5053 | 6.85
Composição Auxiliar | 104091 | SINAPI | TERMOFUSORA PARA TUBOS E CONEXÕES EM PPR COM DIÂMETROS DE 20 A 63 MM, POTÊNCIA DE 800 W, TENSAO 220 V - CHP DIURNO. AF_05/2022 | CHOR - CUSTOS HORÁRIOS DE MÁQUINAS E EQUIPAMENTOS |  | CHP | 0.2377 | 0.77 | 0.18 | [6 empty] | 0 | 0.71873 | 0.7374 | 0.77 | 0.77 | 0.77 | 0.77
Composição Auxiliar | 104092 | SINAPI | TERMOFUSORA PARA TUBOS E CONEXÕES EM PPR COM DIÂMETROS DE 20 A 63 MM, POTÊNCIA DE 800 W, TENSAO 220 V - CHI DIURNO. AF_05/2022 | CHOR - CUSTOS HORÁRIOS DE MÁQUINAS E EQUIPAMENTOS |  | CHI | 0.1094 | 0.12 | 0.01 | [6 empty] | 0 | 0.11201 | 0.12134 | 0.12 | 0.12 | 0.12 | 0.12
Composição Auxiliar | 88248 | SINAPI | AUXILIAR DE ENCANADOR OU BOMBEIRO HIDRÁULICO COM ENCARGOS COMPLEMENTARES | SEDI - SERVIÇOS DIVERSOS |  | H | 0.3471 | 18.72 | 6.49 | [6 empty] | 0 | 17.4736 | 17.7816 | 18.72 | 18.72 | 18.72 | 18.72
Composição Auxiliar | 88267 | SINAPI | ENCANADOR OU BOMBEIRO HIDRÁULICO COM ENCARGOS COMPLEMENTARES | SEDI - SERVIÇOS DIVERSOS |  | H | 0.3471 | 25.97 | 9.01 | [6 empty] | 0 | 24.2409 | 24.6703 | 25.97 | 25.97 | 25.97 | 25.97
Insumo | 00036298 | SINAPI | TE NORMAL, PPR, F/F/F, SOLDAVEL, 90 GRAUS, DN 25 X 25 X 25 MM, PARA AGUA QUENTE PREDIAL | Material |  | UN | 1 | 2.81 | 2.81 | [6 empty] | 0 | 2.6229 | 2.6696 | 2.81 | 2.81 | 2.81 | 2.81
|  |  |  | MO sem LS => | 12.06 | LS => | 0 | MO com LS => | 12.06 | [6 empty] | 0 |  |  | MO com LS => | MO com LS => | MO com LS =>
|  |  |  | Valor do BDI => | 4.0712 |  | Valor com BDI => |  | 22.5765 | [6 empty] | 22.5765
[6 empty] | Quant. => | 8 | Preço Total => | 180.61 |  |  | 180.61 | 22.5765 | 180.61 | 22.5765 | 0 |  |  | Preço Total => | Preço Total => | Preço Total =>
0
10.5.2 | Código | Banco | Descrição | Tipo |  | Und | Quant. | Valor Unit | Total | [6 empty] | 0 |  |  | Valor Unit | Valor Unit | Valor Unit
Composição | 13329 | ORSE | Controlador para irrigação modelo RZXe8-230V Outdoor 8 STA ESP-RZX - 230 V, 8 estações, Rain Bird ou similar | Fornecimento de Hidrantes, Aspersores e Acessórios para Irrigação |  | un | 1 | 860.7498 | 860.7498 | 1050.11 | 1050.1148 |  |  |  |  | 0 |  |  | 860.7498 | 860.7498 | 860.7498 | 1020.03
Composição Auxiliar | 10552 | ORSE | Encargos Complementares - Eletricista | Provisórios |  | h | 0.5 | 3.48 | 1.74 | [6 empty] | 0 | 3.2483 | 3.3136 | 3.48 | 3.48 | 3.48 | 3.48
Insumo | 14024 | ORSE | Controlador P/ irrigação 8 estações ( RZX e 8-230V Outdoor 8STA ESP-RZX-230V ) Rain Bird ou similar un | Material |  | un | 1 | 848.84 | 848.84 | [6 empty] | 0 | 792.3236 | 806.1475 | 848.84 | 848.84 | 848.84 | 848.93
Insumo | 00002436 | SINAPI | ELETRICISTA (HORISTA) | Mão de Obra |  | H | 0.5 | 20.32 | 10.16 | [6 empty] | 0 | 18.9671 | 19.3031 | 20.32 | 20.32 | 20.32 | 20.32
|  |  |  | MO sem LS => | 10.34 | LS => | 0 | MO com LS => | 10.34 | [6 empty] | 0 |  |  | MO com LS => | MO com LS => | MO com LS =>
|  |  |  | Valor do BDI => | 189.365 |  | Valor com BDI => |  | 1050.1148 | [6 empty] | 1050.1148
[6 empty] | Quant. => | 1 | Preço Total => | 1050.11 |  |  | 1050.11 | 1050.1148 | 1050.11 | 1050.1148 | 0 |  |  | Preço Total => | Preço Total => | Preço Total =>
0
10.5.3 | Código | Banco | Descrição | Tipo |  | Und | Quant. | Valor Unit | Total | [6 empty] | 0 |  |  | Valor Unit | Valor Unit | Valor Unit
Composição | 8984 | ORSE | Válvula solenoide p/irrigação modelo 75 - DV 3/4", marca Rain Bird ou similar | Fornecimento de Hidrantes, Aspersores e Acessórios para Irrigação |  | un | 1 | 439.1482 | 439.1482 | 1071.52 | 535.7608 |  |  |  |  | 0 |  |  | 439.1482 | 439.1482 | 439.1482 | 506.75
Composição Auxiliar | 10549 | ORSE | Encargos Complementares - Servente | Provisórios |  | h | 0.5 | 3.64 | 1.82 | [6 empty] | 0 | 3.3976 | 3.463 | 3.64 | 3.64 | 3.64 | 3.64
Composição Auxiliar | 10554 | ORSE | Encargos Complementares - Encanador | Provisórios |  | h | 0.5 | 3.56 | 1.78 | [6 empty] | 0 | 3.323 | 3.3883 | 3.56 | 3.56 | 3.56 | 3.56
Insumo | 981 | ORSE | Fita veda rosca 18mm m | Material |  | m | 0.8 | 0.21 | 0.16 | [6 empty] | 0 | 0.19602 | 0.20535 | 0.21 | 0.21 | 0.21 | 0.21
Insumo | 9270 | ORSE | Válvula solenoide p/irrigação modelo 75-DV 3/4", marca Rain Bird ou similar un | Material |  | un | 1 | 418.84 | 418.84 | [6 empty] | 0 | 390.9533 | 397.7673 | 418.84 | 418.84 | 418.84 | 418.88
Insumo | 00002696 | SINAPI | ENCANADOR OU BOMBEIRO HIDRAULICO (HORISTA) | Mão de Obra |  | H | 0.5 | 20.32 | 10.16 | [6 empty] | 0 | 18.9671 | 19.3031 | 20.32 | 20.32 | 20.32 | 20.32
Insumo | 00006111 | SINAPI | SERVENTE DE OBRAS | Mão de Obra |  | H | 0.5 | 12.77 | 6.38 | [6 empty] | 0 | 11.9198 | 12.1344 | 12.77 | 12.77 | 12.77 | 12.77
|  |  |  | MO sem LS => | 16.84 | LS => | 0 | MO com LS => | 16.84 | [6 empty] | 0 |  |  | MO com LS => | MO com LS => | MO com LS =>
|  |  |  | Valor do BDI => | 96.6126 |  | Valor com BDI => |  | 535.7608 | [6 empty] | 535.7608
[6 empty] | Quant. => | 2 | Preço Total => | 1071.52 |  |  | 1071.52 | 535.7608 | 1071.52 | 535.7608 | 0 |  |  | Preço Total => | Preço Total => | Preço Total =>
0
10.5.4 | Código | Banco | Descrição | Tipo |  | Und | Quant. | Valor Unit | Total | [6 empty] | 0 |  |  | Valor Unit | Valor Unit | Valor Unit
Composição | 96650 | SINAPI | JOELHO 90 GRAUS, PPR, DN 25 MM, CLASSE PN 25, INSTALADO EM RAMAL DE DISTRIBUIÇÃO FORNECIMENTO E INSTALAÇÃO. AF_08/2022 | INHI - INSTALAÇÕES HIDROS SANITÁRIAS |  | UN | 1 | 7.8871 | 7.8871 | 38.48 | 9.6223 |  |  |  |  | 0 |  |  | 7.8871 | 7.8871 | 7.8871 | 4.01
Composição Auxiliar | 104091 | SINAPI | TERMOFUSORA PARA TUBOS E CONEXÕES EM PPR COM DIÂMETROS DE 20 A 63 MM, POTÊNCIA DE 800 W, TENSAO 220 V - CHP DIURNO. AF_05/2022 | CHOR - CUSTOS HORÁRIOS DE MÁQUINAS E EQUIPAMENTOS |  | CHP | 0.085 | 0.77 | 0.06 | [6 empty] | 0 | 0.71873 | 0.7374 | 0.77 | 0.77 | 0.77 | 0.77
Composição Auxiliar | 88248 | SINAPI | AUXILIAR DE ENCANADOR OU BOMBEIRO HIDRÁULICO COM ENCARGOS COMPLEMENTARES | SEDI - SERVIÇOS DIVERSOS |  | H | 0.1241 | 18.72 | 2.32 | [6 empty] | 0 | 17.4736 | 17.7816 | 18.72 | 18.72 | 18.72 | 18.72
Composição Auxiliar | 88267 | SINAPI | ENCANADOR OU BOMBEIRO HIDRÁULICO COM ENCARGOS COMPLEMENTARES | SEDI - SERVIÇOS DIVERSOS |  | H | 0.1241 | 25.97 | 3.22 | [6 empty] | 0 | 24.2409 | 24.6703 | 25.97 | 25.97 | 25.97 | 25.97
Insumo | 00036360 | SINAPI | JOELHO PPR, 90 GRAUS, SOLDAVEL, F/F, DN 25 MM, PARA AGUA QUENTE PREDIAL | Material |  | UN | 1 | 2.28 | 2.28 | [6 empty] | 0 | 2.1282 | 2.1842 | 2.28 | 2.28 | 2.28 | 2.3
|  |  |  | MO sem LS => | 4.3 | LS => | 0 | MO com LS => | 4.3 | [6 empty] | 0 |  |  | MO com LS => | MO com LS => | MO com LS =>
|  |  |  | Valor do BDI => | 1.7352 |  | Valor com BDI => |  | 9.6223 | [6 empty] | 9.6223
[6 empty] | Quant. => | 4 | Preço Total => | 38.48 |  |  | 38.48 | 9.6223 | 38.48 | 9.6223 | 0 |  |  | Preço Total => | Preço Total => | Preço Total =>
0
10.5.5 | Código | Banco | Descrição | Tipo |  | Und | Quant. | Valor Unit | Total | [6 empty] | 0 |  |  | Valor Unit | Valor Unit | Valor Unit
Composição | 8985 | ORSE | Sensor de chuva p/sist. de irrigação, modelo RSD-Bex, marca Rain Bird ou similar | Fornecimento de Hidrantes, Aspersores e Acessórios para Irrigação |  | un | 1 | 220.1461 | 220.1461 | 268.57 | 268.5782 |  |  |  |  | 0 |  |  | 220.1461 | 220.1461 | 220.1461 | 251.81
Composição Auxiliar | 10554 | ORSE | Encargos Complementares - Encanador | Provisórios |  | h | 0.5 | 3.56 | 1.78 | [6 empty] | 0 | 3.323 | 3.3883 | 3.56 | 3.56 | 3.56 | 3.56
Insumo | 9271 | ORSE | Sensor de chuva p/redes de irrigação, modelo RSD-Bex, marca Rain Bird ou similar un | Material |  | un | 1 | 208.23 | 208.23 | [6 empty] | 0 | 194.3659 | 197.7355 | 208.23 | 208.23 | 208.23 | 208.23
Insumo | 00002696 | SINAPI | ENCANADOR OU BOMBEIRO HIDRAULICO (HORISTA) | Mão de Obra |  | H | 0.5 | 20.27 | 10.13 | [6 empty] | 0 | 18.9204 | 19.3031 | 20.27 | 20.27 | 20.27 | 20.32
|  |  |  | MO sem LS => | 10.34 | LS => | 0 | MO com LS => | 10.34 | [6 empty] | 0 |  |  | MO com LS => | MO com LS => | MO com LS =>
|  |  |  | Valor do BDI => | 48.4321 |  | Valor com BDI => |  | 268.5782 | [6 empty] | 268.5782
[6 empty] | Quant. => | 1 | Preço Total => | 268.57 |  |  | 268.57 | 268.5782 | 268.57 | 268.5782 | 0 |  |  | Preço Total => | Preço Total => | Preço Total =>
0
10.5.6 | Código | Banco | Descrição | Tipo |  | Und | Quant. | Valor Unit | Total | [6 empty] | 0 |  |  | Valor Unit | Valor Unit | Valor Unit
Insumo | 9265 | ORSE | Aspersor tipo spray, ref. 1804 SAM, marca Rain Bird ou similar pç | Material |  | pç | 1 | 88.4822 | 88.4822 | 755.63 | 107.9483 |  |  |  |  | 0 |  |  | 88.4822 | 88.4822 | 88.4822 | 106.1
|  |  |  | MO sem LS => | 0 | LS => | 0 | MO com LS => | 0 | [6 empty] | 0 |  |  | MO com LS => | MO com LS => | MO com LS =>
|  |  |  | Valor do BDI => | 19.4661 |  | Valor com BDI => |  | 107.9483 | [6 empty] | 107.9483
[6 empty] | Quant. => | 7 | Preço Total => | 755.63 |  |  | 755.63 | 107.9483 | 755.63 | 107.9483 | 0 |  |  | Preço Total => | Preço Total => | Preço Total =>
0
10.5.7 | Código | Banco | Descrição | Tipo |  | Und | Quant. | Valor Unit | Total | [6 empty] | 0 |  |  | Valor Unit | Valor Unit | Valor Unit
Composição | 96647 | SINAPI | TUBO, PPR, DN 25, CLASSE PN 25, INSTALADO EM RAMAL DE DISTRIBUIÇÃO DE ÁGUA FORNECIMENTO E INSTALAÇÃO. AF_08/2022 | INHI - INSTALAÇÕES HIDROS SANITÁRIAS |  | M | 1 | 22.187 | 22.187 | 1214.54 | 27.0682 |  |  |  |  | 0 |  |  | 22.187 | 22.187 | 22.187 | 18.83
Composição Auxiliar | 104091 | SINAPI | TERMOFUSORA PARA TUBOS E CONEXÕES EM PPR COM DIÂMETROS DE 20 A 63 MM, POTÊNCIA DE 800 W, TENSAO 220 V - CHP DIURNO. AF_05/2022 | CHOR - CUSTOS HORÁRIOS DE MÁQUINAS E EQUIPAMENTOS |  | CHP | 0.1206 | 0.77 | 0.09 | [6 empty] | 0 | 0.71873 | 0.7374 | 0.77 | 0.77 | 0.77 | 0.77
Composição Auxiliar | 88248 | SINAPI | AUXILIAR DE ENCANADOR OU BOMBEIRO HIDRÁULICO COM ENCARGOS COMPLEMENTARES | SEDI - SERVIÇOS DIVERSOS |  | H | 0.1761 | 18.72 | 3.29 | [6 empty] | 0 | 17.4736 | 17.7816 | 18.72 | 18.72 | 18.72 | 18.72
Composição Auxiliar | 88267 | SINAPI | ENCANADOR OU BOMBEIRO HIDRÁULICO COM ENCARGOS COMPLEMENTARES | SEDI - SERVIÇOS DIVERSOS |  | H | 0.1761 | 25.97 | 4.57 | [6 empty] | 0 | 24.2409 | 24.6703 | 25.97 | 25.97 | 25.97 | 25.97
Insumo | 00038979 | SINAPI | TUBO PPR, CLASSE PN 25, DN 25 MM, PARA AGUA QUENTE E FRIA PREDIAL | Material |  | M | 1.0667 | 13.35 | 14.24 | [6 empty] | 0 | 12.4611 | 12.6852 | 13.35 | 13.35 | 13.35 | 13.35
|  |  |  | MO sem LS => | 6.12 | LS => | 0 | MO com LS => | 6.12 | [6 empty] | 0 |  |  | MO com LS => | MO com LS => | MO com LS =>
|  |  |  | Valor do BDI => | 4.8811 |  | Valor com BDI => |  | 27.0682 | [6 empty] | 27.0682
[6 empty] | Quant. => | 44.87 | Preço Total => | 1214.54 |  |  | 1214.54 | 27.0682 | 1214.54 | 27.0682 | 0 |  |  | Preço Total => | Preço Total => | Preço Total =>
0
10.6 |  |  | INSTALAÇÕES DE AR CONDICIONADO E VENTILAÇÃO MECÂNICA | [5 empty] | 229951.04 | 229951.04 |  | 229951.04 | 0 | 229951.04 | 0 | 0
10.6.1 | Código | Banco | Descrição | Tipo |  | Und | Quant. | Valor Unit | Total | [6 empty] | 0 |  |  | Valor Unit | Valor Unit | Valor Unit
Composição | 103246 | SINAPI | AR CONDICIONADO SPLIT ON/OFF, HI-WALL (PAREDE), 9000 BTUS/H, CICLO QUENTE/FRIO - FORNECIMENTO E INSTALAÇÃO. AF_11/2021_PE | INES - INSTALAÇÕES ESPECIAIS |  | UN | 1 | 1915.4009 | 1915.4009 | 39304.02 | 2183.557 |  |  |  |  | 0 |  |  | 1915.4009 | 1915.4009 | 1915.4009 | 2045.6
Composição Auxiliar | 100308 | SINAPI | MECÂNICO DE REFRIGERAÇÃO COM ENCARGOS COMPLEMENTARES | SEDI - SERVIÇOS DIVERSOS |  | H | 2.3334 | 26.76 | 62.44 | [6 empty] | 0 | 24.9783 | 25.417 | 26.76 | 26.76 | 26.76 | 26.76
Composição Auxiliar | 88243 | SINAPI | AJUDANTE ESPECIALIZADO COM ENCARGOS COMPLEMENTARES | SEDI - SERVIÇOS DIVERSOS |  | H | 2.3334 | 19.7 | 45.96 | [6 empty] | 0 | 18.3884 | 18.7151 | 19.7 | 19.7 | 19.7 | 19.7
Insumo | 00001570 | SINAPI | TERMINAL A COMPRESSAO EM COBRE ESTANHADO PARA CABO 2,5 MM2, 1 FURO E 1 COMPRESSAO, PARA PARAFUSO DE FIXACAO M5 | Material |  | UN | 10 | 0.86 | 8.6 | [6 empty] | 0 | 0.80274 | 0.82141 | 0.86 | 0.86 | 0.86 | 0.86
Insumo | 00007568 | SINAPI | BUCHA DE NYLON SEM ABA S10, COM PARAFUSO DE 6,10 X 65 MM EM ACO ZINCADO COM ROSCA SOBERBA, CABECA CHATA E FENDA PHILLIPS | Material |  | UN | 9 | 0.9 | 8.1 | [6 empty] | 0 | 0.84008 | 0.85875 | 0.9 | 0.9 | 0.9 | 0.9
Insumo | 00011976 | SINAPI | CHUMBADOR, DIAMETRO 1/4" COM PARAFUSO 1/4" X 40 MM | Material |  | UN | 6 | 1.25 | 7.5 | [6 empty] | 0 | 1.1668 | 1.1948 | 1.25 | 1.25 | 1.25 | 1.25
Insumo | 00013246 | SINAPI | PARAFUSO DE FERRO POLIDO, SEXTAVADO, COM ROSCA INTEIRA, DIAMETRO 5/16", COMPRIMENTO 3/4", COM PORCA E ARRUELA LISA LEVE | Material |  | UN | 4 | 0.47 | 1.88 | [6 empty] | 0 | 0.43871 | 0.44804 | 0.47 | 0.47 | 0.47 | 0.47
Insumo | 00037591 | SINAPI | SUPORTE MAO-FRANCESA EM ACO, ABAS IGUAIS 40 CM, CAPACIDADE MINIMA 70 KG, BRANCO | Material |  | UN | 2 | 25.9 | 51.8 | [6 empty] | 0 | 24.1756 | 24.5956 | 25.9 | 25.9 | 25.9 | 25.9
Insumo | 00039551 | SINAPI | AR CONDICIONADO SPLIT ON/OFF, HI-WALL (PAREDE), 9000 BTUS/H, CICLO QUENTE/FRIO, 60 HZ, CLASSIFICACAO ENERGETICA A - SELO PROCEL, GAS HFC, CONTROLE S/ FIO | Equipamento para Aquisição Permanente |  | UN | 1 | 1729.12 | 1729.12 | [6 empty] | 0 | 1613.9938 | 1641.9777 | 1729.12 | 1729.12 | 1729.12 | 1729.13
|  |  |  | MO sem LS => | 82.54 | LS => | 0 | MO com LS => | 82.54 | [6 empty] | 0 |  |  | MO com LS => | MO com LS => | MO com LS =>
|  |  |  | Valor do BDI => | 268.1561 |  | Valor com BDI => |  | 2183.557 | [6 empty] | 2183.557
[6 empty] | Quant. => | 18 | Preço Total => | 39304.02 |  |  | 39304.02 | 2183.557 | 39304.02 | 2183.557 | 0 |  |  | Preço Total => | Preço Total => | Preço Total =>
0
10.6.2 | Código | Banco | Descrição | Tipo |  | Und | Quant. | Valor Unit | Total | [6 empty] | 0 |  |  | Valor Unit | Valor Unit | Valor Unit
Composição | 103249 | SINAPI | AR CONDICIONADO SPLIT ON/OFF, HI-WALL (PAREDE), 12000 BTUS/H, CICLO QUENTE/FRIO - FORNECIMENTO E INSTALAÇÃO. AF_11/2021_PE | INES - INSTALAÇÕES ESPECIAIS |  | UN | 1 | 2169.1702 | 2169.1702 | 12364.27 | 2472.8541 |  |  |  |  | 0 |  |  | 2169.1702 | 2169.1702 | 2169.1702 | 2329.97
Composição Auxiliar | 100308 | SINAPI | MECÂNICO DE REFRIGERAÇÃO COM ENCARGOS COMPLEMENTARES | SEDI - SERVIÇOS DIVERSOS |  | H | 2.3334 | 26.76 | 62.44 | [6 empty] | 0 | 24.9783 | 25.417 | 26.76 | 26.76 | 26.76 | 26.76
Composição Auxiliar | 88243 | SINAPI | AJUDANTE ESPECIALIZADO COM ENCARGOS COMPLEMENTARES | SEDI - SERVIÇOS DIVERSOS |  | H | 2.3334 | 19.7 | 45.96 | [6 empty] | 0 | 18.3884 | 18.7151 | 19.7 | 19.7 | 19.7 | 19.7
Insumo | 00001570 | SINAPI | TERMINAL A COMPRESSAO EM COBRE ESTANHADO PARA CABO 2,5 MM2, 1 FURO E 1 COMPRESSAO, PARA PARAFUSO DE FIXACAO M5 | Material |  | UN | 10 | 0.86 | 8.6 | [6 empty] | 0 | 0.80274 | 0.82141 | 0.86 | 0.86 | 0.86 | 0.86
Insumo | 00007568 | SINAPI | BUCHA DE NYLON SEM ABA S10, COM PARAFUSO DE 6,10 X 65 MM EM ACO ZINCADO COM ROSCA SOBERBA, CABECA CHATA E FENDA PHILLIPS | Material |  | UN | 9 | 0.9 | 8.1 | [6 empty] | 0 | 0.84008 | 0.85875 | 0.9 | 0.9 | 0.9 | 0.9
Insumo | 00011976 | SINAPI | CHUMBADOR, DIAMETRO 1/4" COM PARAFUSO 1/4" X 40 MM | Material |  | UN | 6 | 1.25 | 7.5 | [6 empty] | 0 | 1.1668 | 1.1948 | 1.25 | 1.25 | 1.25 | 1.25
Insumo | 00013246 | SINAPI | PARAFUSO DE FERRO POLIDO, SEXTAVADO, COM ROSCA INTEIRA, DIAMETRO 5/16", COMPRIMENTO 3/4", COM PORCA E ARRUELA LISA LEVE | Material |  | UN | 4 | 0.47 | 1.88 | [6 empty] | 0 | 0.43871 | 0.44804 | 0.47 | 0.47 | 0.47 | 0.47
Insumo | 00037591 | SINAPI | SUPORTE MAO-FRANCESA EM ACO, ABAS IGUAIS 40 CM, CAPACIDADE MINIMA 70 KG, BRANCO | Material |  | UN | 2 | 25.9 | 51.8 | [6 empty] | 0 | 24.1756 | 24.5956 | 25.9 | 25.9 | 25.9 | 25.9
Insumo | 00039555 | SINAPI | AR CONDICIONADO SPLIT ON/OFF, HI-WALL (PAREDE), 12000 BTUS/H, CICLO QUENTE/FRIO, 60 HZ, CLASSIFICACAO ENERGETICA A - SELO PROCEL, GAS HFC, CONTROLE S/ FIO | Equipamento para Aquisição Permanente |  | UN | 1 | 1982.89 | 1982.89 | [6 empty] | 0 | 1850.8676 | 1882.9866 | 1982.89 | 1982.89 | 1982.89 | 1982.93
|  |  |  | MO sem LS => | 82.54 | LS => | 0 | MO com LS => | 82.54 | [6 empty] | 0 |  |  | MO com LS => | MO com LS => | MO com LS =>
|  |  |  | Valor do BDI => | 303.6838 |  | Valor com BDI => |  | 2472.8541 | [6 empty] | 2472.8541
[6 empty] | Quant. => | 5 | Preço Total => | 12364.27 |  |  | 12364.27 | 2472.8541 | 12364.27 | 2472.8541 | 0 |  |  | Preço Total => | Preço Total => | Preço Total =>
0
10.6.3 | Código | Banco | Descrição | Tipo |  | Und | Quant. | Valor Unit | Total | [6 empty] | 0 |  |  | Valor Unit | Valor Unit | Valor Unit
Insumo | 00000407 | SINAPI | FITA DE ALUMINIO PARA PROTECAO DO CONDUTOR LARGURA 10 MM | Material |  | KG | 1 | 53.389 | 53.389 | 651.34 | 65.1346 |  |  |  |  | 0 |  |  | 53.389 | 53.389 | 53.389 | 64.02
|  |  |  | MO sem LS => | 0 | LS => | 0 | MO com LS => | 0 | [6 empty] | 0 |  |  | MO com LS => | MO com LS => | MO com LS =>
|  |  |  | Valor do BDI => | 11.7456 |  | Valor com BDI => |  | 65.1346 | [6 empty] | 65.1346
[6 empty] | Quant. => | 10 | Preço Total => | 651.34 |  |  | 651.34 | 65.1346 | 651.34 | 65.1346 | 0 |  |  | Preço Total => | Preço Total => | Preço Total =>
0
10.6.4 | Código | Banco | Descrição | Tipo |  | Und | Quant. | Valor Unit | Total | [6 empty] | 0 |  |  | Valor Unit | Valor Unit | Valor Unit
Composição | 97332 | SINAPI | TUBO EM COBRE FLEXÍVEL, DN 3/8", COM ISOLAMENTO, INSTALADO EM RAMAL DE ALIMENTAÇÃO DE AR CONDICIONADO COM CONDENSADORA CENTRAL  FORNECIMENTO E INSTALAÇÃO. AF_12/2015 | INHI - INSTALAÇÕES HIDROS SANITÁRIAS |  | M | 1 | 42.9158 | 42.9158 | 8261.98 | 52.3573 |  |  |  |  | 0 |  |  | 42.9158 | 42.9158 | 42.9158 | 48.65
Composição Auxiliar | 88248 | SINAPI | AUXILIAR DE ENCANADOR OU BOMBEIRO HIDRÁULICO COM ENCARGOS COMPLEMENTARES | SEDI - SERVIÇOS DIVERSOS |  | H | 0.065 | 18.72 | 1.21 | [6 empty] | 0 | 17.4736 | 17.7816 | 18.72 | 18.72 | 18.72 | 18.72
Composição Auxiliar | 88267 | SINAPI | ENCANADOR OU BOMBEIRO HIDRÁULICO COM ENCARGOS COMPLEMENTARES | SEDI - SERVIÇOS DIVERSOS |  | H | 0.065 | 25.97 | 1.68 | [6 empty] | 0 | 24.2409 | 24.6703 | 25.97 | 25.97 | 25.97 | 25.97
Insumo | 00039664 | SINAPI | TUBO DE COBRE FLEXIVEL, D = 3/8 ", E = 0,79 MM, PARA AR-CONDICIONADO/ INSTALACOES GAS RESIDENCIAIS E COMERCIAIS | Material |  | M | 1.0211 | 28.77 | 29.37 | [6 empty] | 0 | 26.8545 | 27.3212 | 28.77 | 28.77 | 28.77 | 28.77
Insumo | 00039741 | SINAPI | TUBO DE BORRACHA ELASTOMERICA FLEXIVEL, PRETA, PARA ISOLAMENTO TERMICO DE TUBULACAO, DN 3/8" (10 MM), E= 19 MM, COEFICIENTE DE CONDUTIVIDADE TERMICA 0,036W/mK, VAPOR DE AGUA MAIOR OU IGUAL A 10.000 | Material |  | M | 1.0211 | 10.44 | 10.66 | [6 empty] | 0 | 9.7449 | 9.9222 | 10.44 | 10.44 | 10.44 | 10.44
|  |  |  | MO sem LS => | 2.24 | LS => | 0 | MO com LS => | 2.24 | [6 empty] | 0 |  |  | MO com LS => | MO com LS => | MO com LS =>
|  |  |  | Valor do BDI => | 9.4415 |  | Valor com BDI => |  | 52.3573 | [6 empty] | 52.3573
[6 empty] | Quant. => | 157.8 | Preço Total => | 8261.98 |  |  | 8261.98 | 52.3573 | 8261.98 | 52.3573 | 0 |  |  | Preço Total => | Preço Total => | Preço Total =>
0
10.6.5 | Código | Banco | Descrição | Tipo |  | Und | Quant. | Valor Unit | Total | [6 empty] | 0 |  |  | Valor Unit | Valor Unit | Valor Unit
Insumo | 00038124 | SINAPI | ESPUMA EXPANSIVA DE POLIURETANO, APLICACAO MANUAL - 500 ML | Material |  | UN | 1 | 39.3147 | 39.3147 | 719.45 | 47.9639 |  |  |  |  | 0 |  |  | 39.3147 | 39.3147 | 39.3147 | 47.14
|  |  |  | MO sem LS => | 0 | LS => | 0 | MO com LS => | 0 | [6 empty] | 0 |  |  | MO com LS => | MO com LS => | MO com LS =>
|  |  |  | Valor do BDI => | 8.6492 |  | Valor com BDI => |  | 47.9639 | [6 empty] | 47.9639
[6 empty] | Quant. => | 15 | Preço Total => | 719.45 |  |  | 719.45 | 47.9639 | 719.45 | 47.9639 | 0 |  |  | Preço Total => | Preço Total => | Preço Total =>
0
10.6.6 | Código | Banco | Descrição | Tipo |  | Und | Quant. | Valor Unit | Total | [6 empty] | 0 |  |  | Valor Unit | Valor Unit | Valor Unit
Composição | 97333 | SINAPI | TUBO EM COBRE FLEXÍVEL, DN 1/2", COM ISOLAMENTO, INSTALADO EM RAMAL DE ALIMENTAÇÃO DE AR CONDICIONADO COM CONDENSADORA CENTRAL  FORNECIMENTO E INSTALAÇÃO. AF_12/2015 | INHI - INSTALAÇÕES HIDROS SANITÁRIAS |  | M | 1 | 54.7102 | 54.7102 | 10345.7 | 66.7465 |  |  |  |  | 0 |  |  | 54.7102 | 54.7102 | 54.7102 | 62.49
Composição Auxiliar | 88248 | SINAPI | AUXILIAR DE ENCANADOR OU BOMBEIRO HIDRÁULICO COM ENCARGOS COMPLEMENTARES | SEDI - SERVIÇOS DIVERSOS |  | H | 0.071 | 18.72 | 1.32 | [6 empty] | 0 | 17.4736 | 17.7816 | 18.72 | 18.72 | 18.72 | 18.72
Composição Auxiliar | 88267 | SINAPI | ENCANADOR OU BOMBEIRO HIDRÁULICO COM ENCARGOS COMPLEMENTARES | SEDI - SERVIÇOS DIVERSOS |  | H | 0.071 | 25.97 | 1.84 | [6 empty] | 0 | 24.2409 | 24.6703 | 25.97 | 25.97 | 25.97 | 25.97
Insumo | 00039660 | SINAPI | TUBO DE COBRE FLEXIVEL, D = 1/2 ", E = 0,79 MM, PARA AR-CONDICIONADO/ INSTALACOES GAS RESIDENCIAIS E COMERCIAIS | Material |  | M | 1.0211 | 39.02 | 39.84 | [6 empty] | 0 | 36.422 | 37.0567 | 39.02 | 39.02 | 39.02 | 39.02
Insumo | 00039737 | SINAPI | TUBO DE BORRACHA ELASTOMERICA FLEXIVEL, PRETA, PARA ISOLAMENTO TERMICO DE TUBULACAO, DN 1/2" (12 MM), E= 19 MM, COEFICIENTE DE CONDUTIVIDADE TERMICA 0,036W/mK, VAPOR DE AGUA MAIOR OU IGUAL A 10.000 | Material |  | M | 1.0211 | 11.47 | 11.71 | [6 empty] | 0 | 10.7063 | 10.9023 | 11.47 | 11.47 | 11.47 | 11.48
|  |  |  | MO sem LS => | 2.46 | LS => | 0 | MO com LS => | 2.46 | [6 empty] | 0 |  |  | MO com LS => | MO com LS => | MO com LS =>
|  |  |  | Valor do BDI => | 12.0363 |  | Valor com BDI => |  | 66.7465 | [6 empty] | 66.7465
[6 empty] | Quant. => | 155 | Preço Total => | 10345.7 |  |  | 10345.7 | 66.7465 | 10345.7 | 66.7465 | 0 |  |  | Preço Total => | Preço Total => | Preço Total =>
0
10.6.7 | Código | Banco | Descrição | Tipo |  | Und | Quant. | Valor Unit | Total | [6 empty] | 0 |  |  | Valor Unit | Valor Unit | Valor Unit
Composição | 97334 | SINAPI | TUBO EM COBRE FLEXÍVEL, DN 5/8, COM ISOLAMENTO, INSTALADO EM RAMAL DE ALIMENTAÇÃO DE AR CONDICIONADO COM CONDENSADORA CENTRAL FORNECIMENTO E INSTALAÇÃO. AF_12/2015 | INHI - INSTALAÇÕES HIDROS SANITÁRIAS |  | M | 1 | 66.8994 | 66.8994 | 14274.86 | 81.6173 |  |  |  |  | 0 |  |  | 66.8994 | 66.8994 | 66.8994 | 76.95
Composição Auxiliar | 88248 | SINAPI | AUXILIAR DE ENCANADOR OU BOMBEIRO HIDRÁULICO COM ENCARGOS COMPLEMENTARES | SEDI - SERVIÇOS DIVERSOS |  | H | 0.075 | 18.72 | 1.4 | [6 empty] | 0 | 17.4736 | 17.7816 | 18.72 | 18.72 | 18.72 | 18.72
Composição Auxiliar | 88267 | SINAPI | ENCANADOR OU BOMBEIRO HIDRÁULICO COM ENCARGOS COMPLEMENTARES | SEDI - SERVIÇOS DIVERSOS |  | H | 0.075 | 25.97 | 1.94 | [6 empty] | 0 | 24.2409 | 24.6703 | 25.97 | 25.97 | 25.97 | 25.97
Insumo | 00039665 | SINAPI | TUBO DE COBRE FLEXIVEL, D = 5/8 ", E = 0,79 MM, PARA AR-CONDICIONADO/ INSTALACOES GAS RESIDENCIAIS E COMERCIAIS | Material |  | M | 1.0211 | 48.53 | 49.55 | [6 empty] | 0 | 45.2988 | 46.0922 | 48.53 | 48.53 | 48.53 | 48.53
Insumo | 00039853 | SINAPI | TUBO DE BORRACHA ELASTOMERICA FLEXIVEL, PRETA, PARA ISOLAMENTO TERMICO DE TUBULACAO, DN 5/8" (15 MM), E= 19 MM, COEFICIENTE DE CONDUTIVIDADE TERMICA 0,036W/MK, VAPOR DE AGUA MAIOR OU IGUAL A 10.000 | Material |  | M | 1.0211 | 13.72 | 14 | [6 empty] | 0 | 12.8065 | 13.0305 | 13.72 | 13.72 | 13.72 | 13.72
|  |  |  | MO sem LS => | 2.6 | LS => | 0 | MO com LS => | 2.6 | [6 empty] | 0 |  |  | MO com LS => | MO com LS => | MO com LS =>
|  |  |  | Valor do BDI => | 14.7179 |  | Valor com BDI => |  | 81.6173 | [6 empty] | 81.6173
[6 empty] | Quant. => | 174.9 | Preço Total => | 14274.86 |  |  | 14274.86 | 81.6173 | 14274.86 | 81.6173 | 0 |  |  | Preço Total => | Preço Total => | Preço Total =>
0
10.6.8 | Código | Banco | Descrição | Tipo |  | Und | Quant. | Valor Unit | Total | [6 empty] | 0 |  |  | Valor Unit | Valor Unit | Valor Unit
Composição | 91844 | SINAPI | ELETRODUTO FLEXÍVEL CORRUGADO, PVC, DN 25 MM (3/4"), PARA CIRCUITOS TERMINAIS, INSTALADO EM LAJE - FORNECIMENTO E INSTALAÇÃO. AF_12/2015 | INEL - INSTALAÇÃO ELÉTRICA/ELETRIFICAÇÃO E ILUMINAÇÃO EXTERNA |  | M | 1 | 6.4853 | 6.4853 | 104.83 | 7.9121 |  |  |  |  | 0 |  |  | 6.4853 | 6.4853 | 6.4853 | 3.77
Composição Auxiliar | 88247 | SINAPI | AUXILIAR DE ELETRICISTA COM ENCARGOS COMPLEMENTARES | SEDI - SERVIÇOS DIVERSOS |  | H | 0.087 | 19.64 | 1.7 | [6 empty] | 0 | 18.3324 | 18.659 | 19.64 | 19.64 | 19.64 | 19.64
Composição Auxiliar | 88264 | SINAPI | ELETRICISTA COM ENCARGOS COMPLEMENTARES | SEDI - SERVIÇOS DIVERSOS |  | H | 0.087 | 27.04 | 2.35 | [6 empty] | 0 | 25.2397 | 25.6784 | 27.04 | 27.04 | 27.04 | 27.04
Insumo | 00002688 | SINAPI | ELETRODUTO PVC FLEXIVEL CORRUGADO, COR AMARELA, DE 25 MM | Material |  | M | 1.1 | 2.18 | 2.39 | [6 empty] | 0 | 2.0349 | 2.0722 | 2.18 | 2.18 | 2.18 | 2.18
Insumo | 00043132 | SINAPI | ARAME RECOZIDO 16 BWG, D = 1,65 MM (0,016 KG/M) OU 18 BWG, D = 1,25 MM (0,01 KG/M) | Material |  | KG | 0.0018 | 23.59 | 0.04 | [6 empty] | 0 | 22.0194 | 22.4021 | 23.59 | 23.59 | 23.59 | 23.59
|  |  |  | MO sem LS => | 3.07 | LS => | 0 | MO com LS => | 3.07 | [6 empty] | 0 |  |  | MO com LS => | MO com LS => | MO com LS =>
|  |  |  | Valor do BDI => | 1.4268 |  | Valor com BDI => |  | 7.9121 | [6 empty] | 7.9121
[6 empty] | Quant. => | 13.25 | Preço Total => | 104.83 |  |  | 104.83 | 7.9121 | 104.83 | 7.9121 | 0 |  |  | Preço Total => | Preço Total => | Preço Total =>
0
10.6.9 | Código | Banco | Descrição | Tipo |  | Und | Quant. | Valor Unit | Total | [6 empty] | 0 |  |  | Valor Unit | Valor Unit | Valor Unit
Composição | 95727 | SINAPI | ELETRODUTO RÍGIDO SOLDÁVEL, PVC, DN 25 MM (3/4 | INEL - INSTALAÇÃO ELÉTRICA/ELETRIFICAÇÃO E ILUMINAÇÃO EXTERNA |  | M | 1 | 11.0049 | 11.0049 | 339.67 | 13.426 |  |  |  |  | 0 |  |  | 11.0049 | 11.0049 | 11.0049 | 5.57
Composição Auxiliar | 88247 | SINAPI | AUXILIAR DE ELETRICISTA COM ENCARGOS COMPLEMENTARES | SEDI - SERVIÇOS DIVERSOS |  | H | 0.122 | 19.64 | 2.39 | [6 empty] | 0 | 18.3324 | 18.659 | 19.64 | 19.64 | 19.64 | 19.64
Composição Auxiliar | 88264 | SINAPI | ELETRICISTA COM ENCARGOS COMPLEMENTARES | SEDI - SERVIÇOS DIVERSOS |  | H | 0.122 | 27.04 | 3.29 | [6 empty] | 0 | 25.2397 | 25.6784 | 27.04 | 27.04 | 27.04 | 27.04
Composição Auxiliar | 91170 | SINAPI | FIXAÇÃO DE TUBOS HORIZONTAIS DE PVC, CPVC OU COBRE DIÂMETROS MENORES OU IGUAIS A 40 MM OU ELETROCALHAS ATÉ 150MM DE LARGURA, COM ABRAÇADEIRA METÁLICA RÍGIDA TIPO D 1/2, FIXADA EM PERFILADO EM LAJE. AF_05/2015 | INHI - INSTALAÇÕES HIDROS SANITÁRIAS |  | M | 1 | 2.77 | 2.77 | 939.59 | 3.3811 |  |  |  |  | 0 |  |  | 2.77 | 2.77 | 2.77 | 2.77
Insumo | 00002678 | SINAPI | ELETRODUTO DE PVC RIGIDO SOLDAVEL, CLASSE B, DE 25 MM | Material |  | M | 1.0538 | 2.42 | 2.55 | [6 empty] | 0 | 2.2589 | 2.3055 | 2.42 | 2.42 | 2.42 | 2.42
|  |  |  | MO sem LS => | 5.9 | LS => | 0 | MO com LS => | 5.9 | [6 empty] | 0 |  |  | MO com LS => | MO com LS => | MO com LS =>
|  |  |  | Valor do BDI => | 2.4211 |  | Valor com BDI => |  | 13.426 | [6 empty] | 13.426
[6 empty] | Quant. => | 25.3 | Preço Total => | 339.67 |  |  | 339.67 | 13.426 | 339.67 | 13.426 | 0 |  |  | Preço Total => | Preço Total => | Preço Total =>
0
10.6.10 | Código | Banco | Descrição | Tipo |  | Und | Quant. | Valor Unit | Total | [6 empty] | 0 |  |  | Valor Unit | Valor Unit | Valor Unit
Composição | 91926 | SINAPI | CABO DE COBRE FLEXÍVEL ISOLADO, 2,5 MM², ANTI-CHAMA 450/750 V, PARA CIRCUITOS TERMINAIS - FORNECIMENTO E INSTALAÇÃO. AF_12/2015 | INEL - INSTALAÇÃO ELÉTRICA/ELETRIFICAÇÃO E ILUMINAÇÃO EXTERNA |  | M | 1 | 3.8187 | 3.8187 | 179.36 | 4.6588 |  |  |  |  | 0 |  |  | 3.8187 | 3.8187 | 3.8187 | 3.2
Composição Auxiliar | 88247 | SINAPI | AUXILIAR DE ELETRICISTA COM ENCARGOS COMPLEMENTARES | SEDI - SERVIÇOS DIVERSOS |  | H | 0.03 | 19.64 | 0.58 | [6 empty] | 0 | 18.3324 | 18.659 | 19.64 | 19.64 | 19.64 | 19.64
Composição Auxiliar | 88264 | SINAPI | ELETRICISTA COM ENCARGOS COMPLEMENTARES | SEDI - SERVIÇOS DIVERSOS |  | H | 0.03 | 27.04 | 0.81 | [6 empty] | 0 | 25.2397 | 25.6784 | 27.04 | 27.04 | 27.04 | 27.04
Insumo | 00001014 | SINAPI | CABO DE COBRE, FLEXIVEL, CLASSE 4 OU 5, ISOLACAO EM PVC/A, ANTICHAMA BWF-B, 1 CONDUTOR, 450/750 V, SECAO NOMINAL 2,5 MM2 | Material |  | M | 1.19 | 2.03 | 2.41 | [6 empty] | 0 | 1.8948 | 1.9322 | 2.03 | 2.03 | 2.03 | 2.03
Insumo | 00021127 | SINAPI | FITA ISOLANTE ADESIVA ANTICHAMA, USO ATE 750 V, EM ROLO DE 19 MM X 5 M | Material |  | UN | 0.009 | 3.14 | 0.02 | [6 empty] | 0 | 2.9309 | 2.9869 | 3.14 | 3.14 | 3.14 | 3.14
|  |  |  | MO sem LS => | 1.05 | LS => | 0 | MO com LS => | 1.05 | [6 empty] | 0 |  |  | MO com LS => | MO com LS => | MO com LS =>
|  |  |  | Valor do BDI => | 0.84011 |  | Valor com BDI => |  | 4.6588 | [6 empty] | 4.6588
[6 empty] | Quant. => | 38.5 | Preço Total => | 179.36 |  |  | 179.36 | 4.6588 | 179.36 | 4.6588 | 0 |  |  | Preço Total => | Preço Total => | Preço Total =>
0
10.6.11 | Código | Banco | Descrição | Tipo |  | Und | Quant. | Valor Unit | Total | [6 empty] | 0 |  |  | Valor Unit | Valor Unit | Valor Unit
Composição | 89868 | SINAPI | LUVA, PVC, SOLDÁVEL, DN 25MM, INSTALADO EM DRENO DE AR-CONDICIONADO - FORNECIMENTO E INSTALAÇÃO. AF_08/2022 | INHI - INSTALAÇÕES HIDROS SANITÁRIAS |  | UN | 1 | 5.3171 | 5.3171 | 227.04 | 6.4869 |  |  |  |  | 0 |  |  | 5.3171 | 5.3171 | 5.3171 | 3.15
Composição Auxiliar | 88248 | SINAPI | AUXILIAR DE ENCANADOR OU BOMBEIRO HIDRÁULICO COM ENCARGOS COMPLEMENTARES | SEDI - SERVIÇOS DIVERSOS |  | H | 0.0737 | 18.72 | 1.37 | [6 empty] | 0 | 17.4736 | 17.7816 | 18.72 | 18.72 | 18.72 | 18.72
Composição Auxiliar | 88267 | SINAPI | ENCANADOR OU BOMBEIRO HIDRÁULICO COM ENCARGOS COMPLEMENTARES | SEDI - SERVIÇOS DIVERSOS |  | H | 0.0737 | 25.97 | 1.91 | [6 empty] | 0 | 24.2409 | 24.6703 | 25.97 | 25.97 | 25.97 | 25.97
Insumo | 00000122 | SINAPI | ADESIVO PLASTICO PARA PVC, FRASCO COM *850* GR | Material |  | UN | 0.0071 | 60.5 | 0.42 | [6 empty] | 0 | 56.4719 | 57.452 | 60.5 | 60.5 | 60.5 | 60.5
Insumo | 00003904 | SINAPI | LUVA PVC SOLDAVEL, 25 MM, PARA AGUA FRIA PREDIAL | Material |  | UN | 1 | 1.06 | 1.06 | [6 empty] | 0 | 0.98942 | 1.0081 | 1.06 | 1.06 | 1.06 | 1.06
Insumo | 00020083 | SINAPI | SOLUCAO PREPARADORA / LIMPADORA PARA PVC, FRASCO COM 1000 CM3 | Material |  | UN | 0.008 | 68.55 | 0.54 | [6 empty] | 0 | 63.9859 | 65.0967 | 68.55 | 68.55 | 68.55 | 68.55
Insumo | 00038383 | SINAPI | LIXA D'AGUA EM FOLHA, GRAO 100 | Material |  | UN | 0.0061 | 1.95 | 0.01 | [6 empty] | 0 | 1.8202 | 1.8575 | 1.95 | 1.95 | 1.95 | 1.95
|  |  |  | MO sem LS => | 2.55 | LS => | 0 | MO com LS => | 2.55 | [6 empty] | 0 |  |  | MO com LS => | MO com LS => | MO com LS =>
|  |  |  | Valor do BDI => | 1.1698 |  | Valor com BDI => |  | 6.4869 | [6 empty] | 6.4869
[6 empty] | Quant. => | 35 | Preço Total => | 227.04 |  |  | 227.04 | 6.4869 | 227.04 | 6.4869 | 0 |  |  | Preço Total => | Preço Total => | Preço Total =>
0
10.6.12 | Código | Banco | Descrição | Tipo |  | Und | Quant. | Valor Unit | Total | [6 empty] | 0 |  |  | Valor Unit | Valor Unit | Valor Unit
Composição | 89866 | SINAPI | JOELHO 90 GRAUS, PVC, SOLDÁVEL, DN 25MM, INSTALADO EM DRENO DE AR-CONDICIONADO - FORNECIMENTO E INSTALAÇÃO. AF_08/2022 | INHI - INSTALAÇÕES HIDROS SANITÁRIAS |  | UN | 1 | 6.8478 | 6.8478 | 384.3 | 8.3544 |  |  |  |  | 0 |  |  | 6.8478 | 6.8478 | 6.8478 | 3.36
Composição Auxiliar | 88248 | SINAPI | AUXILIAR DE ENCANADOR OU BOMBEIRO HIDRÁULICO COM ENCARGOS COMPLEMENTARES | SEDI - SERVIÇOS DIVERSOS |  | H | 0.1106 | 18.72 | 2.07 | [6 empty] | 0 | 17.4736 | 17.7816 | 18.72 | 18.72 | 18.72 | 18.72
Composição Auxiliar | 88267 | SINAPI | ENCANADOR OU BOMBEIRO HIDRÁULICO COM ENCARGOS COMPLEMENTARES | SEDI - SERVIÇOS DIVERSOS |  | H | 0.1106 | 25.97 | 2.87 | [6 empty] | 0 | 24.2409 | 24.6703 | 25.97 | 25.97 | 25.97 | 25.97
Insumo | 00000122 | SINAPI | ADESIVO PLASTICO PARA PVC, FRASCO COM *850* GR | Material |  | UN | 0.0071 | 60.5 | 0.42 | [6 empty] | 0 | 56.4719 | 57.452 | 60.5 | 60.5 | 60.5 | 60.5
Insumo | 00003529 | SINAPI | JOELHO PVC, SOLDAVEL, 90 GRAUS, 25 MM, COR MARROM, PARA AGUA FRIA PREDIAL | Material |  | UN | 1 | 0.94 | 0.94 | [6 empty] | 0 | 0.87741 | 0.89608 | 0.94 | 0.94 | 0.94 | 0.94
Insumo | 00020083 | SINAPI | SOLUCAO PREPARADORA / LIMPADORA PARA PVC, FRASCO COM 1000 CM3 | Material |  | UN | 0.008 | 68.55 | 0.54 | [6 empty] | 0 | 63.9859 | 65.0967 | 68.55 | 68.55 | 68.55 | 68.55
Insumo | 00038383 | SINAPI | LIXA D'AGUA EM FOLHA, GRAO 100 | Material |  | UN | 0.0061 | 1.95 | 0.01 | [6 empty] | 0 | 1.8202 | 1.8575 | 1.95 | 1.95 | 1.95 | 1.95
|  |  |  | MO sem LS => | 3.84 | LS => | 0 | MO com LS => | 3.84 | [6 empty] | 0 |  |  | MO com LS => | MO com LS => | MO com LS =>
|  |  |  | Valor do BDI => | 1.5065 |  | Valor com BDI => |  | 8.3544 | [6 empty] | 8.3544
[6 empty] | Quant. => | 120 | Preço Total => | 1002.52 |  |  | 384.3 | 8.3544 | 1002.52 | 8.3544 | 0 |  |  | Preço Total => | Preço Total => | Preço Total =>
0
10.6.13 | Código | Banco | Descrição | Tipo |  | Und | Quant. | Valor Unit | Total | [6 empty] | 0 |  |  | Valor Unit | Valor Unit | Valor Unit
Composição | 89865 | SINAPI | TUBO, PVC, SOLDÁVEL, DN 25MM, INSTALADO EM DRENO DE AR-CONDICIONADO - FORNECIMENTO E INSTALAÇÃO. AF_08/2022 | INHI - INSTALAÇÕES HIDROS SANITÁRIAS |  | M | 1 | 17.0713 | 17.0713 | 4424.06 | 20.827 |  |  |  |  | 0 |  |  | 17.0713 | 17.0713 | 17.0713 | 9.26
Composição Auxiliar | 88248 | SINAPI | AUXILIAR DE ENCANADOR OU BOMBEIRO HIDRÁULICO COM ENCARGOS COMPLEMENTARES | SEDI - SERVIÇOS DIVERSOS |  | H | 0.2552 | 18.72 | 4.77 | [6 empty] | 0 | 17.4736 | 17.7816 | 18.72 | 18.72 | 18.72 | 18.72
Composição Auxiliar | 88267 | SINAPI | ENCANADOR OU BOMBEIRO HIDRÁULICO COM ENCARGOS COMPLEMENTARES | SEDI - SERVIÇOS DIVERSOS |  | H | 0.2552 | 25.97 | 6.62 | [6 empty] | 0 | 24.2409 | 24.6703 | 25.97 | 25.97 | 25.97 | 25.97
Insumo | 00009868 | SINAPI | TUBO PVC, SOLDAVEL, DE 25 MM, AGUA FRIA (NBR-5648) | Material |  | M | 1.0549 | 5.37 | 5.66 | [6 empty] | 0 | 5.0125 | 5.0965 | 5.37 | 5.37 | 5.37 | 5.36
Insumo | 00038383 | SINAPI | LIXA D'AGUA EM FOLHA, GRAO 100 | Material |  | UN | 0.0142 | 1.95 | 0.02 | [6 empty] | 0 | 1.8202 | 1.8575 | 1.95 | 1.95 | 1.95 | 1.95
|  |  |  | MO sem LS => | 8.86 | LS => | 0 | MO com LS => | 8.86 | [6 empty] | 0 |  |  | MO com LS => | MO com LS => | MO com LS =>
|  |  |  | Valor do BDI => | 3.7557 |  | Valor com BDI => |  | 20.827 | [6 empty] | 20.827
[6 empty] | Quant. => | 150 | Preço Total => | 3124.04 |  |  | 4424.06 | 20.827 | 3124.04 | 20.827 | 0 |  |  | Preço Total => | Preço Total => | Preço Total =>
0
10.6.14 | Código | Banco | Descrição | Tipo |  | Und | Quant. | Valor Unit | Total | [6 empty] | 0 |  |  | Valor Unit | Valor Unit | Valor Unit
Composição | 11782 | ORSE | Tubulação em cobre Ø 3/4", para interligação de condensador/evaporador, inclusive isolamento térmico elastomérico 19mm. multikits, alimentação elétrica, conexões e fixações (infraestrutura p/ sistema de climatização vrv) - fornecimento e instalação | Equipamentos e Acessórios para Instalação de Ar Condicionado |  | m | 1 | 58.69 | 58.69 | 3472.69 | 71.6019 |  |  |  |  | 0 |  |  | 58.69 | 58.69 | 58.69 | 70.38
Insumo | 12635 | ORSE | Tubulação em cobre Ø 3/4", para interligação de condensador/evaporador, inclusive isolamento térmico elastomérico 19mm. multikits, alimentação elétrica, conexões e fixações (infraestrutura p/ sistema de climatização vrv) - fornecimento e instalação m | Serviços |  | m | 1 | 58.69 | 58.69 | [6 empty] | 0 | 54.7824 | 55.7438 | 58.69 | 58.69 | 58.69 | 58.7
|  |  |  | MO sem LS => | 0 | LS => | 0 | MO com LS => | 0 | [6 empty] | 0 |  |  | MO com LS => | MO com LS => | MO com LS =>
|  |  |  | Valor do BDI => | 12.9118 |  | Valor com BDI => |  | 71.6019 | [6 empty] | 71.6019
[6 empty] | Quant. => | 48.5 | Preço Total => | 3472.69 |  |  | 3472.69 | 71.6019 | 3472.69 | 71.6019 | 0 |  |  | Preço Total => | Preço Total => | Preço Total =>
0
10.6.15 | Código | Banco | Descrição | Tipo |  | Und | Quant. | Valor Unit | Total | [6 empty] | 0 |  |  | Valor Unit | Valor Unit | Valor Unit
Composição | 11783 | ORSE | Tubulação em cobre Ø 7/8", para interligação de condensador/evaporador, inclusive isolamento térmico elastomérico 19mm. multikits, alimentação elétrica, conexões e fixações (infraestrutura p/ sistema de climatização vrv) - fornecimento e instalação | Equipamentos e Acessórios para Instalação de Ar Condicionado |  | m | 1 | 273.092 | 273.092 | 17058.41 | 333.1723 |  |  |  |  | 0 |  |  | 273.092 | 273.092 | 273.092 | 327.49
Insumo | 12636 | ORSE | Tubulação em cobre Ø 7/8", para interligação de condensador/evaporador, inclusive isolamento térmico elastomérico 19mm. multikits, alimentação elétrica, conexões e fixações (infraestrutura p/ sistema de climatização vrv) - fornecimento e instalação m | Serviços |  | m | 1 | 273.09 | 273.09 | [6 empty] | 0 | 254.9075 | 259.3599 | 273.09 | 273.09 | 273.09 | 273.12
|  |  |  | MO sem LS => | 0 | LS => | 0 | MO com LS => | 0 | [6 empty] | 0 |  |  | MO com LS => | MO com LS => | MO com LS =>
|  |  |  | Valor do BDI => | 60.0802 |  | Valor com BDI => |  | 333.1723 | [6 empty] | 333.1723
[6 empty] | Quant. => | 51.2 | Preço Total => | 17058.41 |  |  | 17058.41 | 333.1723 | 17058.41 | 333.1723 | 0 |  |  | Preço Total => | Preço Total => | Preço Total =>
0
10.6.16 | Código | Banco | Descrição | Tipo |  | Und | Quant. | Valor Unit | Total | [6 empty] | 0 |  |  | Valor Unit | Valor Unit | Valor Unit
Composição | 11784 | ORSE | Tubulação em cobre Ø 1", para interligação de condensador/evaporador, inclusive isolamento térmico elastomérico 19mm. multikits, alimentação elétrica, conexões e fixações (infraestrutura p/ sistema de climatização vrv) - fornecimento e instalação | Equipamentos e Acessórios para Instalação de Ar Condicionado |  | m | 1 | 311.9072 | 311.9072 | 5593.74 | 380.5268 |  |  |  |  | 0 |  |  | 311.9072 | 311.9072 | 311.9072 | 374.04
Insumo | 12637 | ORSE | Tubulação em cobre Ø 1", para interligação de condensador/evaporador, inclusive isolamento térmico elastomérico 19mm. multikits, alimentação elétrica, conexões e fixações (infraestrutura p/ sistema de climatização vrv) - fornecimento e instalação m | Serviços |  | m | 1 | 311.91 | 311.91 | [6 empty] | 0 | 291.1428 | 296.2206 | 311.91 | 311.91 | 311.91 | 311.94
|  |  |  | MO sem LS => | 0 | LS => | 0 | MO com LS => | 0 | [6 empty] | 0 |  |  | MO com LS => | MO com LS => | MO com LS =>
|  |  |  | Valor do BDI => | 68.6196 |  | Valor com BDI => |  | 380.5268 | [6 empty] | 380.5268
[6 empty] | Quant. => | 14.7 | Preço Total => | 5593.74 |  |  | 5593.74 | 380.5268 | 5593.74 | 380.5268 | 0 |  |  | Preço Total => | Preço Total => | Preço Total =>
0
10.6.17 | Código | Banco | Descrição | Tipo |  | Und | Quant. | Valor Unit | Total | [6 empty] | 0 |  |  | Valor Unit | Valor Unit | Valor Unit
Composição | 11785 | ORSE | Tubulação em cobre Ø 1 1/8", para interligação de condensador/evaporador, inclusive isolamento térmico elastomérico 19mm. multikits, alimentação elétrica, conexões e fixações (infraestrutura p/ sistema de climatização vrv) - fornecimento e instalação | Equipamentos e Acessórios para Instalação de Ar Condicionado |  | m | 1 | 333.4739 | 333.4739 | 16883.78 | 406.8381 |  |  |  |  | 0 |  |  | 333.4739 | 333.4739 | 333.4739 | 399.9
Insumo | 12638 | ORSE | Tubulação em cobre Ø 1 1/8", para interligação de condensador/evaporador, inclusive isolamento térmico elastomérico 19mm. multikits, alimentação elétrica, conexões e fixações (infraestrutura p/ sistema de climatização vrv) - fornecimento e instalação m | Serviços |  | m | 1 | 333.47 | 333.47 | [6 empty] | 0 | 311.2673 | 316.6998 | 333.47 | 333.47 | 333.47 | 333.51
|  |  |  | MO sem LS => | 0 | LS => | 0 | MO com LS => | 0 | [6 empty] | 0 |  |  | MO com LS => | MO com LS => | MO com LS =>
|  |  |  | Valor do BDI => | 73.3643 |  | Valor com BDI => |  | 406.8381 | [6 empty] | 406.8381
[6 empty] | Quant. => | 41.5 | Preço Total => | 16883.78 |  |  | 16883.78 | 406.8381 | 16883.78 | 406.8381 | 0 |  |  | Preço Total => | Preço Total => | Preço Total =>
0
10.6.18 | Código | Banco | Descrição | Tipo |  | Und | Quant. | Valor Unit | Total | [6 empty] | 0 |  |  | Valor Unit | Valor Unit | Valor Unit
Composição | 97331 | SINAPI | TUBO EM COBRE FLEXÍVEL, DN 1/4", COM ISOLAMENTO, INSTALADO EM RAMAL DE ALIMENTAÇÃO DE AR CONDICIONADO COM CONDENSADORA CENTRAL  FORNECIMENTO E INSTALAÇÃO. AF_12/2015 | INHI - INSTALAÇÕES HIDROS SANITÁRIAS |  | M | 1 | 25.9332 | 25.9332 | 4654.02 | 31.6385 |  |  |  |  | 0 |  |  | 25.9332 | 25.9332 | 25.9332 | 28.54
Composição Auxiliar | 88248 | SINAPI | AUXILIAR DE ENCANADOR OU BOMBEIRO HIDRÁULICO COM ENCARGOS COMPLEMENTARES | SEDI - SERVIÇOS DIVERSOS |  | H | 0.059 | 18.72 | 1.1 | [6 empty] | 0 | 17.4736 | 17.7816 | 18.72 | 18.72 | 18.72 | 18.72
Composição Auxiliar | 88267 | SINAPI | ENCANADOR OU BOMBEIRO HIDRÁULICO COM ENCARGOS COMPLEMENTARES | SEDI - SERVIÇOS DIVERSOS |  | H | 0.059 | 25.97 | 1.53 | [6 empty] | 0 | 24.2409 | 24.6703 | 25.97 | 25.97 | 25.97 | 25.97
Insumo | 00039662 | SINAPI | TUBO DE COBRE FLEXIVEL, D = 1/4 ", E = 0,79 MM, PARA AR-CONDICIONADO/ INSTALACOES GAS RESIDENCIAIS E COMERCIAIS | Material |  | M | 1.0211 | 18.69 | 19.08 | [6 empty] | 0 | 17.4456 | 17.7536 | 18.69 | 18.69 | 18.69 | 18.69
Insumo | 00039738 | SINAPI | TUBO DE BORRACHA ELASTOMERICA FLEXIVEL, PRETA, PARA ISOLAMENTO TERMICO DE TUBULACAO, DN 1/4" (6 MM), E= 9 MM, COEFICIENTE DE CONDUTIVIDADE TERMICA 0,036W/mK, VAPOR DE AGUA MAIOR OU IGUAL A 10.000 | Material |  | M | 1.0211 | 4.14 | 4.22 | [6 empty] | 0 | 3.8644 | 3.939 | 4.14 | 4.14 | 4.14 | 4.14
|  |  |  | MO sem LS => | 2.04 | LS => | 0 | MO com LS => | 2.04 | [6 empty] | 0 |  |  | MO com LS => | MO com LS => | MO com LS =>
|  |  |  | Valor do BDI => | 5.7053 |  | Valor com BDI => |  | 31.6385 | [6 empty] | 31.6385
[6 empty] | Quant. => | 147.1 | Preço Total => | 4654.02 |  |  | 4654.02 | 31.6385 | 4654.02 | 31.6385 | 0 |  |  | Preço Total => | Preço Total => | Preço Total =>
0
10.6.19 | Código | Banco | Descrição | Tipo |  | Und | Quant. | Valor Unit | Total | [6 empty] | 0 |  |  | Valor Unit | Valor Unit | Valor Unit
Composição | 11786 | ORSE | Tubulação em cobre Ø 1 1/4", para interligação de condensador/evaporador, inclusive isolamento térmico elastomérico 19mm. multikits, alimentação elétrica, conexões e fixações (infraestrutura p/ sistema de climatização vrv) - fornecimento e instalação | Equipamentos e Acessórios para Instalação de Ar Condicionado |  | m | 1 | 376.5911 | 376.5911 | 19755.97 | 459.4412 |  |  |  |  | 0 |  |  | 376.5911 | 376.5911 | 376.5911 | 28.54
Insumo | 12639 | ORSE | Tubulação em cobre Ø 1 1/4", para interligação de condensador/evaporador, inclusive isolamento térmico elastomérico 19mm. multikits, alimentação elétrica, conexões e fixações (infraestrutura p/ sistema de climatização vrv) - fornecimento e instalação m | Serviços |  | m | 1 | 376.59 | 376.59 | [6 empty] | 0 | 351.5163 | 357.6489 | 376.59 | 376.59 | 376.59 | 376.63
|  |  |  | MO sem LS => | 0 | LS => | 0 | MO com LS => | 0 | [6 empty] | 0 |  |  | MO com LS => | MO com LS => | MO com LS =>
|  |  |  | Valor do BDI => | 82.85 |  | Valor com BDI => |  | 459.4412 | [6 empty] | 459.4412
[6 empty] | Quant. => | 43 | Preço Total => | 19755.97 |  |  | 19755.97 | 459.4412 | 19755.97 | 459.4412 | 0 |  |  | Preço Total => | Preço Total => | Preço Total =>
0
10.6.20 | Código | Banco | Descrição | Tipo |  | Und | Quant. | Valor Unit | Total | [6 empty] | 0 |  |  | Valor Unit | Valor Unit | Valor Unit
Composição | 11787 | ORSE | Tubulação em cobre Ø 1 1/2", para interligação de condensador/evaporador, inclusive isolamento térmico elastomérico 19mm. multikits, alimentação elétrica, conexões e fixações (infraestrutura p/ sistema de climatização vrv) - fornecimento e instalação | Equipamentos e Acessórios para Instalação de Ar Condicionado |  | m | 1 | 416.8162 | 416.8162 | 5085.15 | 508.5157 |  |  |  |  | 0 |  |  | 416.8162 | 416.8162 | 416.8162 | 499.85
Insumo | 12640 | ORSE | Tubulação em cobre Ø 1 1/2", para interligação de condensador/evaporador, inclusive isolamento térmico elastomérico 19mm. multikits, alimentação elétrica, conexões e fixações (infraestrutura p/ sistema de climatização vrv) - fornecimento e instalação m | Serviços |  | m | 1 | 416.82 | 416.82 | [6 empty] | 0 | 389.0678 | 395.8538 | 416.82 | 416.82 | 416.82 | 416.86
|  |  |  | MO sem LS => | 0 | LS => | 0 | MO com LS => | 0 | [6 empty] | 0 |  |  | MO com LS => | MO com LS => | MO com LS =>
|  |  |  | Valor do BDI => | 91.6996 |  | Valor com BDI => |  | 508.5157 | [6 empty] | 508.5157
[6 empty] | Quant. => | 10 | Preço Total => | 5085.15 |  |  | 5085.15 | 508.5157 | 5085.15 | 508.5157 | 0 |  |  | Preço Total => | Preço Total => | Preço Total =>
0
10.6.21 | Código | Banco | Descrição | Tipo |  | Und | Quant. | Valor Unit | Total | [6 empty] | 0 |  |  | Valor Unit | Valor Unit | Valor Unit
Composição | 9842 | ORSE | Duto em chapa de aço galvanizado nº. 26, para ar condicionado. Fornecimento, montagem e instalação | Equipamentos e Acessórios para Instalação de Ar Condicionado |  | m | 1 | 77.002 | 77.002 | 3694.75 | 93.9424 |  |  |  |  | 0 |  |  | 77.002 | 77.002 | 77.002 | 52.57
Composição Auxiliar | 10549 | ORSE | Encargos Complementares - Servente | Provisórios |  | h | 1 | 3.64 | 3.64 | [6 empty] | 0 | 3.3976 | 3.463 | 3.64 | 3.64 | 3.64 | 3.64
Composição Auxiliar | 10594 | ORSE | Encargos Complementares - Serralheiro ou Operador de Equipamento Leve | Provisórios |  | h | 1 | 3.47 | 3.47 | [6 empty] | 0 | 3.239 | 3.3043 | 3.47 | 3.47 | 3.47 | 3.47
Insumo | 10267 | ORSE | Chumbador de aço galvanizado 5/8" x 2 1/2" un | Material |  | un | 1 | 24.65 | 24.65 | [6 empty] | 0 | 23.0088 | 23.4102 | 24.65 | 24.65 | 24.65 | 24.65
Insumo | 00006110 | SINAPI | SERRALHEIRO (HORISTA) | Mão de Obra |  | H | 1 | 20.35 | 20.35 | [6 empty] | 0 | 18.9951 | 19.3031 | 20.35 | 20.35 | 20.35 | 20.32
Insumo | 00006111 | SINAPI | SERVENTE DE OBRAS | Mão de Obra |  | H | 1 | 12.77 | 12.77 | [6 empty] | 0 | 11.9198 | 12.1344 | 12.77 | 12.77 | 12.77 | 12.77
Insumo | 00011051 | SINAPI | CHAPA DE ACO GALVANIZADA BITOLA GSG 26, E = 0,50 MM (4,00 KG/M2) | Material |  | KG | 1 | 12.12 | 12.12 | [6 empty] | 0 | 11.313 | 11.5184 | 12.12 | 12.12 | 12.12 | 12.12
|  |  |  | MO sem LS => | 33.68 | LS => | 0 | MO com LS => | 33.68 | [6 empty] | 0 |  |  | MO com LS => | MO com LS => | MO com LS =>
|  |  |  | Valor do BDI => | 16.9404 |  | Valor com BDI => |  | 93.9424 | [6 empty] | 93.9424
[6 empty] | Quant. => | 39.33 | Preço Total => | 3694.75 |  |  | 3694.75 | 93.9424 | 3694.75 | 93.9424 | 0 |  |  | Preço Total => | Preço Total => | Preço Total =>
0
10.6.22 | Código | Banco | Descrição | Tipo |  | Und | Quant. | Valor Unit | Total | [6 empty] | 0 |  |  | Valor Unit | Valor Unit | Valor Unit
Insumo | O.16.000.067023 | CPOS/CDHU | Mangueira com união de engate rápido, diâmetro 1.1/2", com reforço têxtil em fios sintéticos de alta tenacidade, conforme norma ABNT-NBR 11861 | Material |  | M | 1 | 19.3995 | 19.3995 | 2362.72 | 23.6674 |  |  |  |  | 0 |  |  | 19.3995 | 19.3995 | 19.3995 | 23.26
|  |  |  | MO sem LS => | 0 | LS => | 0 | MO com LS => | 0 | [6 empty] | 0 |  |  | MO com LS => | MO com LS => | MO com LS =>
|  |  |  | Valor do BDI => | 4.2679 |  | Valor com BDI => |  | 23.6674 | [6 empty] | 23.6674
[6 empty] | Quant. => | 99.83 | Preço Total => | 2362.72 |  |  | 2362.72 | 23.6674 | 2362.72 | 23.6674 | 0 |  |  | Preço Total => | Preço Total => | Preço Total =>
0
10.6.23 | Código | Banco | Descrição | Tipo |  | Und | Quant. | Valor Unit | Total | [6 empty] | 0 |  |  | Valor Unit | Valor Unit | Valor Unit
Composição | 9840 | ORSE | Duto em chapa de aço galvanizado nº. 22, para ar condicionado. Fornecimento, montagem e instalação | Equipamentos e Acessórios para Instalação de Ar Condicionado |  | m | 1 | 81.9808 | 81.9808 | 1155.19 | 100.0165 |  |  |  |  | 0 |  |  | 81.9808 | 81.9808 | 81.9808 | 58.54
Composição Auxiliar | 10549 | ORSE | Encargos Complementares - Servente | Provisórios |  | h | 1 | 3.64 | 3.64 | [6 empty] | 0 | 3.3976 | 3.463 | 3.64 | 3.64 | 3.64 | 3.64
Composição Auxiliar | 10594 | ORSE | Encargos Complementares - Serralheiro ou Operador de Equipamento Leve | Provisórios |  | h | 1 | 3.47 | 3.47 | [6 empty] | 0 | 3.239 | 3.3043 | 3.47 | 3.47 | 3.47 | 3.47
Insumo | 10267 | ORSE | Chumbador de aço galvanizado 5/8" x 2 1/2" un | Material |  | un | 1 | 24.65 | 24.65 | [6 empty] | 0 | 23.0088 | 23.4102 | 24.65 | 24.65 | 24.65 | 24.65
Insumo | 00006110 | SINAPI | SERRALHEIRO (HORISTA) | Mão de Obra |  | H | 1 | 20.36 | 20.36 | [6 empty] | 0 | 19.0044 | 19.3031 | 20.36 | 20.36 | 20.36 | 20.32
Insumo | 00006111 | SINAPI | SERVENTE DE OBRAS | Mão de Obra |  | H | 1 | 12.77 | 12.77 | 1091.17 | 15.5883 |  |  |  |  | 0 |  |  | 12.77 | 12.77 | 12.77 | 12.77
Insumo | 00011049 | SINAPI | CHAPA DE ACO GALVANIZADA BITOLA GSG 22, E = 0,80 MM (6,40 KG/M2) | Material |  | KG | 1.48 | 11.55 | 17.09 | [6 empty] | 0 | 10.781 | 10.977 | 11.55 | 11.55 | 11.55 | 11.55
|  |  |  | MO sem LS => | 33.68 | LS => | 0 | MO com LS => | 33.68 | [6 empty] | 0 |  |  | MO com LS => | MO com LS => | MO com LS =>
|  |  |  | Valor do BDI => | 18.0358 |  | Valor com BDI => |  | 100.0165 | [6 empty] | 100.0165
[6 empty] | Quant. => | 11.55 | Preço Total => | 1155.19 |  |  | 1155.19 | 100.0165 | 1155.19 | 100.0165 | 0 |  |  | Preço Total => | Preço Total => | Preço Total =>
0
10.6.24 | Código | Banco | Descrição | Tipo |  | Und | Quant. | Valor Unit | Total | [6 empty] | 0 |  |  | Valor Unit | Valor Unit | Valor Unit
Insumo | 00039131 | SINAPI | ABRACADEIRA EM ACO PARA AMARRACAO DE ELETRODUTOS, TIPO D, COM 1 1/2" E CUNHA DE FIXACAO | Material |  | UN | 1 | 2.5055 | 2.5055 | 305.67 | 3.0567 |  |  |  |  | 0 |  |  | 2.5055 | 2.5055 | 2.5055 | 3
|  |  |  | MO sem LS => | 0 | LS => | 0 | MO com LS => | 0 | [6 empty] | 0 |  |  | MO com LS => | MO com LS => | MO com LS =>
|  |  |  | Valor do BDI => | 0.55121 |  | Valor com BDI => |  | 3.0567 | [6 empty] | 3.0567
[6 empty] | Quant. => | 100 | Preço Total => | 305.67 |  |  | 305.67 | 3.0567 | 305.67 | 3.0567 | 0 |  |  | Preço Total => | Preço Total => | Preço Total =>
0
10.6.25 | Código | Banco | Descrição | Tipo |  | Und | Quant. | Valor Unit | Total | [6 empty] | 0 |  |  | Valor Unit | Valor Unit | Valor Unit
Insumo | IN07 | Próprio | FILTRO DE AR - G4/F8 - Ø100mm - SICFLUX | Equipamento |  | un | 1 | 652.6237 | 652.6237 | 1592.4 | 796.2009 |  |  |  |  | 0 |  |  | 652.6237 | 652.6237 | 652.6237
|  |  |  | MO sem LS => | 0 | LS => | 0 | MO com LS => | 0 | [6 empty] | 0 |  |  | MO com LS => | MO com LS => | MO com LS =>
|  |  |  | Valor do BDI => | 143.5772 |  | Valor com BDI => |  | 796.2009 | [6 empty] | 796.2009
[6 empty] | Quant. => | 2 | Preço Total => | 1592.4 |  |  | 1592.4 | 796.2009 | 1592.4 | 796.2009 | 0 |  |  | Preço Total => | Preço Total => | Preço Total =>
0
10.6.26 | Código | Banco | Descrição | Tipo |  | Und | Quant. | Valor Unit | Total | [6 empty] | 0 |  |  | Valor Unit | Valor Unit | Valor Unit
Insumo | IN09 | Próprio | FILTRO DE AR - G4/F8 - Ø125mm - SICFLUX | Equipamento |  | un | 1 | 853.1286 | 853.1286 | 4163.26 | 1040.8168 |  |  |  |  | 0 |  |  | 853.1286 | 853.1286 | 853.1286
|  |  |  | MO sem LS => | 0 | LS => | 0 | MO com LS => | 0 | [6 empty] | 0 |  |  | MO com LS => | MO com LS => | MO com LS =>
|  |  |  | Valor do BDI => | 187.6883 |  | Valor com BDI => |  | 1040.8168 | [6 empty] | 1040.8168
[6 empty] | Quant. => | 4 | Preço Total => | 4163.26 |  |  | 4163.26 | 1040.8168 | 4163.26 | 1040.8168 | 0 |  |  | Preço Total => | Preço Total => | Preço Total =>
0
10.6.27 | Código | Banco | Descrição | Tipo |  | Und | Quant. | Valor Unit | Total | [6 empty] | 0 |  |  | Valor Unit | Valor Unit | Valor Unit
Insumo | IN10 | Próprio | FILTRO DE AR - G4/F8 - Ø150mm - SICFLUX | Equipamento |  | un | 1 | 916.032 | 916.032 | 1117.55 | 1117.5591 |  |  |  |  | 0 |  |  | 916.032 | 916.032 | 916.032
|  |  |  | MO sem LS => | 0 | LS => | 0 | MO com LS => | 0 | [6 empty] | 0 |  |  | MO com LS => | MO com LS => | MO com LS =>
|  |  |  | Valor do BDI => | 201.527 |  | Valor com BDI => |  | 1117.5591 | [6 empty] | 1117.5591
[6 empty] | Quant. => | 1 | Preço Total => | 1117.55 |  |  | 1117.55 | 1117.5591 | 1117.55 | 1117.5591 | 0 |  |  | Preço Total => | Preço Total => | Preço Total =>
0
10.6.28 | Código | Banco | Descrição | Tipo |  | Und | Quant. | Valor Unit | Total | [6 empty] | 0 |  |  | Valor Unit | Valor Unit | Valor Unit
Insumo | IN11 | Próprio | FILTRO DE AR - G4/F8 - Ø200mm - SICFLUX | Equipamento |  | un | 1 | 1032.0104 | 1032.0104 | 1259.05 | 1259.0526 |  |  |  |  | 0 |  |  | 1032.0104 | 1032.0104 | 1032.0104
|  |  |  | MO sem LS => | 0 | LS => | 0 | MO com LS => | 0 | [6 empty] | 0 |  |  | MO com LS => | MO com LS => | MO com LS =>
|  |  |  | Valor do BDI => | 227.0423 |  | Valor com BDI => |  | 1259.0526 | [6 empty] | 1259.0526
[6 empty] | Quant. => | 1 | Preço Total => | 1259.05 |  |  | 1259.05 | 1259.0526 | 1259.05 | 1259.0526 | 0 |  |  | Preço Total => | Preço Total => | Preço Total =>
0
10.6.29 | Código | Banco | Descrição | Tipo |  | Und | Quant. | Valor Unit | Total | [6 empty] | 0 |  |  | Valor Unit | Valor Unit | Valor Unit
Insumo | IN12 | Próprio | FILTRO DE AR - G4/F8 - Ø250mm - SICFLUX | Equipamento |  | un | 1 | 1179.4404 | 1179.4404 | 2877.83 | 1438.9173 |  |  |  |  | 0 |  |  | 1179.4404 | 1179.4404 | 1179.4404
|  |  |  | MO sem LS => | 0 | LS => | 0 | MO com LS => | 0 | [6 empty] | 0 |  |  | MO com LS => | MO com LS => | MO com LS =>
|  |  |  | Valor do BDI => | 259.4769 |  | Valor com BDI => |  | 1438.9173 | [6 empty] | 1438.9173
[6 empty] | Quant. => | 2 | Preço Total => | 2877.83 |  |  | 2877.83 | 1438.9173 | 2877.83 | 1438.9173 | 0 |  |  | Preço Total => | Preço Total => | Preço Total =>
0
10.6.30 | Código | Banco | Descrição | Tipo |  | Und | Quant. | Valor Unit | Total | [6 empty] | 0 |  |  | Valor Unit | Valor Unit | Valor Unit
Insumo | IN13 | Próprio | VENTILADOR INSULFLADOR DE AR EXTERNO, MOD. MAXX 100, VAZÃO DE 189m3/h, ABERTURA DE 100mm, TENSÃO 220V - SICFLUX | Equipamento |  | un | 1 | 323.3632 | 323.3632 | 737.26 | 368.6341 |  |  |  |  | 0 |  |  | 323.3632 | 323.3632 | 323.3632
|  |  |  | MO sem LS => | 0 | LS => | 0 | MO com LS => | 0 | [6 empty] | 0 |  |  | MO com LS => | MO com LS => | MO com LS =>
|  |  |  | Valor do BDI => | 45.2709 |  | Valor com BDI => |  | 368.6341 | [6 empty] | 368.6341
[6 empty] | Quant. => | 2 | Preço Total => | 737.26 |  |  | 737.26 | 368.6341 | 737.26 | 368.6341 | 0 |  |  | Preço Total => | Preço Total => | Preço Total =>
0
10.6.31 | Código | Banco | Descrição | Tipo |  | Und | Quant. | Valor Unit | Total | [6 empty] | 0 |  |  | Valor Unit | Valor Unit | Valor Unit
Insumo | IN14 | Próprio | VENTILADOR INSULFLADOR DE AR EXTERNO,MOD. MAXX 125, VAZÃO DE 285m3/h, ABERTURA DE 125mm, TENSÃO 220V - SICFLUX | Equipamento |  | un | 1 | 368.7648 | 368.7648 | 1681.56 | 420.3919 |  |  |  |  | 0 |  |  | 368.7648 | 368.7648 | 368.7648
|  |  |  | MO sem LS => | 0 | LS => | 0 | MO com LS => | 0 | [6 empty] | 0 |  |  | MO com LS => | MO com LS => | MO com LS =>
|  |  |  | Valor do BDI => | 51.6271 |  | Valor com BDI => |  | 420.3919 | [6 empty] | 420.3919
[6 empty] | Quant. => | 4 | Preço Total => | 1681.56 |  |  | 1681.56 | 420.3919 | 1681.56 | 420.3919 | 0 |  |  | Preço Total => | Preço Total => | Preço Total =>
0
10.6.32 | Código | Banco | Descrição | Tipo |  | Und | Quant. | Valor Unit | Total | [6 empty] | 0 |  |  | Valor Unit | Valor Unit | Valor Unit
Insumo | IN15 | Próprio | VENTILADOR INSULFLADOR DE AR EXTERNO, MOD. MAXX 200, VAZÃO DE 830m3/h, ABERTURA DE 200mm, TENSÃO 220V - SICFLUX | Equipamento |  | un | 1 | 898.237 | 898.237 | 1023.99 | 1023.9902 |  |  |  |  | 0 |  |  | 898.237 | 898.237 | 898.237
|  |  |  | MO sem LS => | 0 | LS => | 0 | MO com LS => | 0 | [6 empty] | 0 |  |  | MO com LS => | MO com LS => | MO com LS =>
|  |  |  | Valor do BDI => | 125.7532 |  | Valor com BDI => |  | 1023.9902 | [6 empty] | 1023.9902
[6 empty] | Quant. => | 1 | Preço Total => | 1023.99 |  |  | 1023.99 | 1023.9902 | 1023.99 | 1023.9902 | 0 |  |  | Preço Total => | Preço Total => | Preço Total =>
0
10.6.33 | Código | Banco | Descrição | Tipo |  | Und | Quant. | Valor Unit | Total | [6 empty] | 0 |  |  | Valor Unit | Valor Unit | Valor Unit
Insumo | IN16 | Próprio | VENTILADOR INSULFLADOR DE AR EXTERNO, MOD. ACI 150, VAZÃO DE 560m3/h, ABERTURA DE 150mm, TENSÃO 220V - SICFLUX | Equipamento |  | un | 1 | 552.8627 | 552.8627 | 630.26 | 630.2635 |  |  |  |  | 0 |  |  | 552.8627 | 552.8627 | 552.8627
|  |  |  | MO sem LS => | 0 | LS => | 0 | MO com LS => | 0 | [6 empty] | 0 |  |  | MO com LS => | MO com LS => | MO com LS =>
|  |  |  | Valor do BDI => | 77.4008 |  | Valor com BDI => |  | 630.2635 | [6 empty] | 630.2635
[6 empty] | Quant. => | 1 | Preço Total => | 630.26 |  |  | 630.26 | 630.2635 | 630.26 | 630.2635 | 0 |  |  | Preço Total => | Preço Total => | Preço Total =>
0
10.6.34 | Código | Banco | Descrição | Tipo |  | Und | Quant. | Valor Unit | Total | [6 empty] | 0 |  |  | Valor Unit | Valor Unit | Valor Unit
Insumo | IN17 | Próprio | VENTILADOR INSULFLADOR DE AR EXTERNO, MOD. ACI 250, VAZÃO DE 1.080m3/h, ABERTURA DE 250mm, TENSÃO 220V - SICFLUX | Equipamento |  | un | 1 | 898.237 | 898.237 | 2047.98 | 1023.9902 |  |  |  |  | 0 |  |  | 898.237 | 898.237 | 898.237
|  |  |  | MO sem LS => | 0 | LS => | 0 | MO com LS => | 0 | [6 empty] | 0 |  |  | MO com LS => | MO com LS => | MO com LS =>
|  |  |  | Valor do BDI => | 125.7532 |  | Valor com BDI => |  | 1023.9902 | [6 empty] | 1023.9902
[6 empty] | Quant. => | 2 | Preço Total => | 2047.98 |  |  | 2047.98 | 1023.9902 | 2047.98 | 1023.9902 | 0 |  |  | Preço Total => | Preço Total => | Preço Total =>
0
10.6.35 | Código | Banco | Descrição | Tipo |  | Und | Quant. | Valor Unit | Total | [6 empty] | 0 |  |  | Valor Unit | Valor Unit | Valor Unit
Insumo | IN18 | Próprio | TOMADA DE AR EXTERNO MOD. TAE TAM. 200X200MM | Equipamento |  | un | 1 | 172.9846 | 172.9846 | 422.08 | 211.0412 |  |  |  |  | 0 |  |  | 172.9846 | 172.9846 | 172.9846
|  |  |  | MO sem LS => | 0 | LS => | 0 | MO com LS => | 0 | [6 empty] | 0 |  |  | MO com LS => | MO com LS => | MO com LS =>
|  |  |  | Valor do BDI => | 38.0566 |  | Valor com BDI => |  | 211.0412 | [6 empty] | 211.0412
[6 empty] | Quant. => | 2 | Preço Total => | 422.08 |  |  | 422.08 | 211.0412 | 422.08 | 211.0412 | 0 |  |  | Preço Total => | Preço Total => | Preço Total =>
0
10.6.36 | Código | Banco | Descrição | Tipo |  | Und | Quant. | Valor Unit | Total | [6 empty] | 0 |  |  | Valor Unit | Valor Unit | Valor Unit
Insumo | IN19 | Próprio | TOMADA DE AR EXTERNO MOD. TAE TAM. 350X150MM | Equipamento |  | un | 1 | 423.6157 | 423.6157 | 2067.24 | 516.8111 |  |  |  |  | 0 |  |  | 423.6157 | 423.6157 | 423.6157
|  |  |  | MO sem LS => | 0 | LS => | 0 | MO com LS => | 0 | [6 empty] | 0 |  |  | MO com LS => | MO com LS => | MO com LS =>
|  |  |  | Valor do BDI => | 93.1954 |  | Valor com BDI => |  | 516.8111 | [6 empty] | 516.8111
[6 empty] | Quant. => | 4 | Preço Total => | 2067.24 |  |  | 2067.24 | 516.8111 | 2067.24 | 516.8111 | 0 |  |  | Preço Total => | Preço Total => | Preço Total =>
0
10.6.37 | Código | Banco | Descrição | Tipo |  | Und | Quant. | Valor Unit | Total | [6 empty] | 0 |  |  | Valor Unit | Valor Unit | Valor Unit
Insumo | IN20 | Próprio | TOMADA DE AR EXTERNO MOD. TAE TAM. 450X300MM | Equipamento |  | un | 1 | 540.5769 | 540.5769 | 1978.51 | 659.5038 |  |  |  |  | 0 |  |  | 540.5769 | 540.5769 | 540.5769
|  |  |  | MO sem LS => | 0 | LS => | 0 | MO com LS => | 0 | [6 empty] | 0 |  |  | MO com LS => | MO com LS => | MO com LS =>
|  |  |  | Valor do BDI => | 118.9269 |  | Valor com BDI => |  | 659.5038 | [6 empty] | 659.5038
[6 empty] | Quant. => | 3 | Preço Total => | 1978.51 |  |  | 1978.51 | 659.5038 | 1978.51 | 659.5038 | 0 |  |  | Preço Total => | Preço Total => | Preço Total =>
0
10.6.38 | Código | Banco | Descrição | Tipo |  | Und | Quant. | Valor Unit | Total | [6 empty] | 0 |  |  | Valor Unit | Valor Unit | Valor Unit
Insumo | IN21 | Próprio | TOMADA DE AR EXTERNO MOD. TAE TAM. 600X150MM | Equipamento |  | un | 1 | 540.5769 | 540.5769 | [6 empty] | 0 |  | 513.3806 | 540.5769 | 540.5769 | 540.5769
|  |  |  | MO sem LS => | 0 | LS => | 0 | MO com LS => | 0 | [6 empty] | 0 |  |  | MO com LS => | MO com LS => | MO com LS =>
|  |  |  | Valor do BDI => | 118.9269 |  | Valor com BDI => |  | 659.5038 | [6 empty] | 659.5038
[6 empty] | Quant. => | 1 | Preço Total => | 659.5 |  |  | 0 | 0 | 659.5 | 659.5038 | 0 |  |  | Preço Total => | Preço Total => | Preço Total =>
0
10.6.39 | Código | Banco | Descrição | Tipo |  | Und | Quant. | Valor Unit | Total | [6 empty] | 0 |  |  | Valor Unit | Valor Unit | Valor Unit
Insumo | IN22 | Próprio | GRELHA DE VENTILAÇÃO MOD. DH+RG TAM.200X150MM | Equipamento |  | un | 1 | 118.9269 | 118.9269 | 1741.08 | 145.0908 |  |  |  |  | 0 |  |  | 118.9269 | 118.9269 | 118.9269
|  |  |  | MO sem LS => | 0 | LS => | 0 | MO com LS => | 0 | [6 empty] | 0 |  |  | MO com LS => | MO com LS => | MO com LS =>
|  |  |  | Valor do BDI => | 26.1639 |  | Valor com BDI => |  | 145.0908 | [6 empty] | 145.0908
[6 empty] | Quant. => | 12 | Preço Total => | 1741.08 |  |  | 1741.08 | 145.0908 | 1741.08 | 145.0908 | 0 |  |  | Preço Total => | Preço Total => | Preço Total =>
0
10.6.40 | Código | Banco | Descrição | Tipo |  | Und | Quant. | Valor Unit | Total | [6 empty] | 0 |  |  | Valor Unit | Valor Unit | Valor Unit
Insumo | IN23 | Próprio | GRELHA DE VENTILAÇÃO MOD. DH+RG TAM.200X200MM | Equipamento |  | un | 1 | 118.9269 | 118.9269 | 1160.72 | 145.0908 |  |  |  |  | 0 |  |  | 118.9269 | 118.9269 | 118.9269
|  |  |  | MO sem LS => | 0 | LS => | 0 | MO com LS => | 0 | [6 empty] | 0 |  |  | MO com LS => | MO com LS => | MO com LS =>
|  |  |  | Valor do BDI => | 26.1639 |  | Valor com BDI => |  | 145.0908 | [6 empty] | 145.0908
[6 empty] | Quant. => | 8 | Preço Total => | 1160.72 |  |  | 1160.72 | 145.0908 | 1160.72 | 145.0908 | 0 |  |  | Preço Total => | Preço Total => | Preço Total =>
0
10.6.41 | Código | Banco | Descrição | Tipo |  | Und | Quant. | Valor Unit | Total | [6 empty] | 0 |  |  | Valor Unit | Valor Unit | Valor Unit
Insumo | IN24 | Próprio | GRELHA DE VENTILAÇÃO MOD. DH+RG TAM.200X100MM | Equipamento |  | un | 1 | 118.9269 | 118.9269 | 290.18 | 145.0908 |  |  |  |  | 0 |  |  | 118.9269 | 118.9269 | 118.9269
|  |  |  | MO sem LS => | 0 | LS => | 0 | MO com LS => | 0 | [6 empty] | 0 |  |  | MO com LS => | MO com LS => | MO com LS =>
|  |  |  | Valor do BDI => | 26.1639 |  | Valor com BDI => |  | 145.0908 | [6 empty] | 145.0908
[6 empty] | Quant. => | 2 | Preço Total => | 290.18 |  |  | 290.18 | 145.0908 | 290.18 | 145.0908 | 0 |  |  | Preço Total => | Preço Total => | Preço Total =>
0
10.6.42 | Código | Banco | Descrição | Tipo |  | Und | Quant. | Valor Unit | Total | [6 empty] | 0 |  |  | Valor Unit | Valor Unit | Valor Unit
Composição | 073420 | SBC | DAMPER REGULADOR DE VAZAO LAMINAS PARALELAS 800x400mm | INSTALACOES MECANICAS - EXAUSTAO |  | UN | 1 | 969.1069 | 969.1069 | 3546.93 | 1182.3104 |  |  |  |  | 0 |  |  | 969.1069 | 969.1069 | 969.1069 | 1050.17
Composição Auxiliar | 88250 | SINAPI | AUXILIAR DE MECÂNICO COM ENCARGOS COMPLEMENTARES | SEDI - SERVIÇOS DIVERSOS |  | H | 2.448 | 18.09 | 44.28 | [6 empty] | 0 | 16.8856 | 17.1842 | 18.09 | 18.09 | 18.09 | 18.09
Composição Auxiliar | 88275 | SINAPI | MECÃNICO DE EQUIPAMENTOS PESADOS COM ENCARGOS COMPLEMENTARES | SEDI - SERVIÇOS DIVERSOS |  | H | 2.448 | 28 | 68.54 | [6 empty] | 0 | 26.1357 | 26.5931 | 28 | 28 | 28 | 28
Insumo | 040076 | SBC | DAMPER EM CHAPA DE ACO GALVANIZADA COM LAMINAS OPOSTAS 800x400mm | Material |  | UN | 1 | 856.28 | 856.28 | [6 empty] | 0 | 799.2682 | 813.1948 | 856.28 | 856.28 | 856.28 | 856.35
|  |  |  | MO sem LS => | 91.01 | LS => | 0 | MO com LS => | 91.01 | [6 empty] | 0 |  |  | MO com LS => | MO com LS => | MO com LS =>
|  |  |  | Valor do BDI => | 213.2035 |  | Valor com BDI => |  | 1182.3104 | [6 empty] | 1182.3104
[6 empty] | Quant. => | 3 | Preço Total => | 3546.93 |  |  | 3546.93 | 1182.3104 | 3546.93 | 1182.3104 | 0 |  |  | Preço Total => | Preço Total => | Preço Total =>
0
10.6.43 | Código | Banco | Descrição | Tipo |  | Und | Quant. | Valor Unit | Total | [6 empty] | 0 |  |  | Valor Unit | Valor Unit | Valor Unit
Insumo | IN25 | Próprio | GRELHA DE ENTRADA/SAÍDA AUTO FECHANTE - DUTO 125X125MM - SIMILAR A SICFLUX | Equipamento |  | un | 1 | 19.3995 | 19.3995 | 118.33 | 23.6674 |  |  |  |  | 0 |  |  | 19.3995 | 19.3995 | 19.3995
|  |  |  | MO sem LS => | 0 | LS => | 0 | MO com LS => | 0 | [6 empty] | 0 |  |  | MO com LS => | MO com LS => | MO com LS =>
|  |  |  | Valor do BDI => | 4.2679 |  | Valor com BDI => |  | 23.6674 | [6 empty] | 23.6674
[6 empty] | Quant. => | 5 | Preço Total => | 118.33 |  |  | 118.33 | 23.6674 | 118.33 | 23.6674 | 0 |  |  | Preço Total => | Preço Total => | Preço Total =>
0
10.6.44 | Código | Banco | Descrição | Tipo |  | Und | Quant. | Valor Unit | Total | [6 empty] | 0 |  |  | Valor Unit | Valor Unit | Valor Unit
Insumo | IN26 | Próprio | GRELHA DE ENTRADA/SAÍDA AUTO FECHANTE - DUTO 150X150MM - SIMILAR A SICFLUX | Equipamento |  | un | 1 | 22.7751 | 22.7751 | 111.14 | 27.7857 |  |  |  |  | 0 |  |  | 22.7751 | 22.7751 | 22.7751
|  |  |  | MO sem LS => | 0 | LS => | 0 | MO com LS => | 0 | [6 empty] | 0 |  |  | MO com LS => | MO com LS => | MO com LS =>
|  |  |  | Valor do BDI => | 5.0105 |  | Valor com BDI => |  | 27.7857 | [6 empty] | 27.7857
[6 empty] | Quant. => | 4 | Preço Total => | 111.14 |  |  | 111.14 | 27.7857 | 111.14 | 27.7857 | 0 |  |  | Preço Total => | Preço Total => | Preço Total =>
0
10.6.45 | Código | Banco | Descrição | Tipo |  | Und | Quant. | Valor Unit | Total | [6 empty] | 0 |  |  | Valor Unit | Valor Unit | Valor Unit
Composição | 070473 | SBC | DUTO ALUMINIZADO FLEXIVEL 100mm 4"" | INSTALACOES MECANICAS - AR CONDICIONADO |  | M | 1 | 22.8557 | 22.8557 | 418.25 | 27.8839 |  |  |  |  | 0 |  |  | 22.8557 | 22.8557 | 22.8557 | 20.19
Composição Auxiliar | 88243 | SINAPI | AJUDANTE ESPECIALIZADO COM ENCARGOS COMPLEMENTARES | SEDI - SERVIÇOS DIVERSOS |  | H | 0.294 | 19.7 | 5.79 | [6 empty] | 0 | 18.3884 | 18.7151 | 19.7 | 19.7 | 19.7 | 19.7
Composição Auxiliar | 88423 | SINAPI | APLICAÇÃO MANUAL DE PINTURA COM TINTA TEXTURIZADA ACRÍLICA EM PAREDES EXTERNAS DE CASAS, UMA COR. AF_06/2014 | PINT - PINTURAS |  | m² | 0.294 | 18.01 | 5.29 | [6 empty] | 0 | 16.8109 | 17.1096 | 18.01 | 18.01 | 18.01 | 18.01
Insumo | 068754 | SBC | DUTO ALUMINIZADO FLEXIVEL SEM ISOLAMENTO 109mm 4" | Material |  | M | 1.1 | 10.7 | 11.77 | [6 empty] | 0 | 9.9876 | 10.1743 | 10.7 | 10.7 | 10.7 | 10.71
|  |  |  | MO sem LS => | 5.41 | LS => | 0 | MO com LS => | 5.41 | [6 empty] | 0 |  |  | MO com LS => | MO com LS => | MO com LS =>
|  |  |  | Valor do BDI => | 5.0283 |  | Valor com BDI => |  | 27.8839 | [6 empty] | 27.8839
[6 empty] | Quant. => | 15 | Preço Total => | 418.25 |  |  | 418.25 | 27.8839 | 418.25 | 27.8839 | 0 |  |  | Preço Total => | Preço Total => | Preço Total =>
0
10.6.46 | Código | Banco | Descrição | Tipo |  | Und | Quant. | Valor Unit | Total | [6 empty] | 0 |  |  | Valor Unit | Valor Unit | Valor Unit
Insumo | IN27 | Próprio | FORNECIMENTO E INSTALAÇÃO COMPLETA DE REFINETE MULTIKIT FABRICADO EM COBRE REFERENCIA E102SNB2 HITACHI OU EQUIVALENTE TÉCNICO | Mão de Obra |  | un | 1 | 343.0206 | 343.0206 | 25109.1 | 418.4851 |  |  |  |  | 0 |  |  | 343.0206 | 343.0206 | 343.0206
|  |  |  | MO sem LS => | 349 | LS => | 0 | MO com LS => | 349 | [6 empty] | 0 |  |  | MO com LS => | MO com LS => | MO com LS =>
|  |  |  | Valor do BDI => | 75.4645 |  | Valor com BDI => |  | 418.4851 | [6 empty] | 418.4851
[6 empty] | Quant. => | 60 | Preço Total => | 25109.1 |  |  | 25109.1 | 418.4851 | 25109.1 | 418.4851 | 0 |  |  | Preço Total => | Preço Total => | Preço Total =>
0
10.6.47 | Código | Banco | Descrição | Tipo |  | Und | Quant. | Valor Unit | Total | [6 empty] | 0 |  |  | Valor Unit | Valor Unit | Valor Unit
Composição | 070475 | SBC | DUTO ALUMINIZADO FLEXIVEL 125mm 5"" | INSTALACOES MECANICAS - AR CONDICIONADO |  | M | 1 | 28.1567 | 28.1567 | 752.97 | 34.3512 |  |  |  |  | 0 |  |  | 28.1567 | 28.1567 | 28.1567 | 26.54
Composição Auxiliar | 88243 | SINAPI | AJUDANTE ESPECIALIZADO COM ENCARGOS COMPLEMENTARES | SEDI - SERVIÇOS DIVERSOS |  | H | 0.294 | 19.7 | 5.79 | [6 empty] | 0 | 18.3884 | 18.7151 | 19.7 | 19.7 | 19.7 | 19.7
Composição Auxiliar | 88423 | SINAPI | APLICAÇÃO MANUAL DE PINTURA COM TINTA TEXTURIZADA ACRÍLICA EM PAREDES EXTERNAS DE CASAS, UMA COR. AF_06/2014 | PINT - PINTURAS |  | m² | 0.294 | 18.01 | 5.29 | [6 empty] | 0 | 16.8109 | 17.1096 | 18.01 | 18.01 | 18.01 | 18.01
Insumo | 068755 | SBC | DUTO ALUMINIZADO FLEXIVEL SEM ISOLAMENTO 125mm 5" | Material |  | M | 1.1 | 15.53 | 17.08 | [6 empty] | 0 | 14.496 | 14.748 | 15.53 | 15.53 | 15.53 | 15.53
|  |  |  | MO sem LS => | 5.41 | LS => | 0 | MO com LS => | 5.41 | [6 empty] | 0 |  |  | MO com LS => | MO com LS => | MO com LS =>
|  |  |  | Valor do BDI => | 6.1945 |  | Valor com BDI => |  | 34.3512 | [6 empty] | 34.3512
[6 empty] | Quant. => | 21.92 | Preço Total => | 752.97 |  |  | 752.97 | 34.3512 | 752.97 | 34.3512 | 0 |  |  | Preço Total => | Preço Total => | Preço Total =>
0
10.6.48 | Código | Banco | Descrição | Tipo |  | Und | Quant. | Valor Unit | Total | [6 empty] | 0 |  |  | Valor Unit | Valor Unit | Valor Unit
Composição | 073893 | SBC | MICRO VENTILADOR EXAUSTOR PARA BANHEIRO 10CM VENTISOL-EXB100 | INSTALACOES MECANICAS - EXAUSTAO |  | UN | 1 | 177.4719 | 177.4719 | 1948.64 | 216.5158 |  |  |  |  | 0 |  |  | 177.4719 | 177.4719 | 177.4719 | 176.14
Composição Auxiliar | 88248 | SINAPI | AUXILIAR DE ENCANADOR OU BOMBEIRO HIDRÁULICO COM ENCARGOS COMPLEMENTARES | SEDI - SERVIÇOS DIVERSOS |  | H | 0.833 | 18.72 | 15.59 | [6 empty] | 0 | 17.4736 | 17.7816 | 18.72 | 18.72 | 18.72 | 18.72
Composição Auxiliar | 88267 | SINAPI | ENCANADOR OU BOMBEIRO HIDRÁULICO COM ENCARGOS COMPLEMENTARES | SEDI - SERVIÇOS DIVERSOS |  | H | 0.833 | 25.97 | 21.63 | [6 empty] | 0 | 24.2409 | 24.6703 | 25.97 | 25.97 | 25.97 | 25.97
Insumo | 043335 | SBC | MICROVENTILADOR EXAUSTOR PARA BANHEIRO 10cm VENTISOL-EXB100 | Material |  | UN | 1 | 140.25 | 140.25 | [6 empty] | 0 | 130.912 | 133.1989 | 140.25 | 140.25 | 140.25 | 140.26
|  |  |  | MO sem LS => | 28.95 | LS => | 0 | MO com LS => | 28.95 | [6 empty] | 0 |  |  | MO com LS => | MO com LS => | MO com LS =>
|  |  |  | Valor do BDI => | 39.0438 |  | Valor com BDI => |  | 216.5158 | [6 empty] | 216.5158
[6 empty] | Quant. => | 9 | Preço Total => | 1948.64 |  |  | 1948.64 | 216.5158 | 1948.64 | 216.5158 | 0 |  |  | Preço Total => | Preço Total => | Preço Total =>
0
10.6.49 | Código | Banco | Descrição | Tipo |  | Und | Quant. | Valor Unit | Total | [6 empty] | 0 |  |  | Valor Unit | Valor Unit | Valor Unit
Composição | 061404 | SBC | DUTO FLEXIVEL DE ALUMINIO 6"" COM ISOLAMENTO TERMO-ACUSTICO | INSTALACOES ELETRICAS - ELETRODUTOS |  | M | 1 | 47.9188 | 47.9188 | 1261.58 | 58.4609 |  |  |  |  | 0 |  |  | 47.9188 | 47.9188 | 47.9188 | 34.72
Composição Auxiliar | 88247 | SINAPI | AUXILIAR DE ELETRICISTA COM ENCARGOS COMPLEMENTARES | SEDI - SERVIÇOS DIVERSOS |  | H | 0.49 | 19.64 | 9.62 | [6 empty] | 0 | 18.3324 | 18.659 | 19.64 | 19.64 | 19.64 | 19.64
Composição Auxiliar | 88264 | SINAPI | ELETRICISTA COM ENCARGOS COMPLEMENTARES | SEDI - SERVIÇOS DIVERSOS |  | H | 0.49 | 27.04 | 13.24 | [6 empty] | 0 | 25.2397 | 25.6784 | 27.04 | 27.04 | 27.04 | 27.04
Insumo | 010087 | SBC | DUTO FLEXIVEL DE ALUMINIO 6" COM ISOLAMENTO TERMICO | Material |  | M | 1 | 25.05 | 25.05 | [6 empty] | 0 | 23.3822 | 23.8022 | 25.05 | 25.05 | 25.05 | 25.06
|  |  |  | MO sem LS => | 17.36 | LS => | 0 | MO com LS => | 17.36 | [6 empty] | 0 |  |  | MO com LS => | MO com LS => | MO com LS =>
|  |  |  | Valor do BDI => | 10.5421 |  | Valor com BDI => |  | 58.4609 | [6 empty] | 58.4609
[6 empty] | Quant. => | 21.58 | Preço Total => | 1261.58 |  |  | 1261.58 | 58.4609 | 1261.58 | 58.4609 | 0 |  |  | Preço Total => | Preço Total => | Preço Total =>
0
10.6.50 | Código | Banco | Descrição | Tipo |  | Und | Quant. | Valor Unit | Total | [6 empty] | 0 |  |  | Valor Unit | Valor Unit | Valor Unit
Composição | 91927 | SINAPI | CABO DE COBRE FLEXÍVEL ISOLADO, 2,5 MM², ANTI-CHAMA 0,6/1,0 KV, PARA CIRCUITOS TERMINAIS - FORNECIMENTO E INSTALAÇÃO. AF_12/2015 | INEL - INSTALAÇÃO ELÉTRICA/ELETRIFICAÇÃO E ILUMINAÇÃO EXTERNA |  | M | 1 | 4.2618 | 4.2618 | 312.48 | 5.1994 |  |  |  |  | 0 |  |  | 4.2618 | 4.2618 | 4.2618 | 3.73
Composição Auxiliar | 88247 | SINAPI | AUXILIAR DE ELETRICISTA COM ENCARGOS COMPLEMENTARES | SEDI - SERVIÇOS DIVERSOS |  | H | 0.03 | 19.64 | 0.58 | [6 empty] | 0 | 18.3324 | 18.659 | 19.64 | 19.64 | 19.64 | 19.64
Composição Auxiliar | 88264 | SINAPI | ELETRICISTA COM ENCARGOS COMPLEMENTARES | SEDI - SERVIÇOS DIVERSOS |  | H | 0.03 | 27.04 | 0.81 | [6 empty] | 0 | 25.2397 | 25.6784 | 27.04 | 27.04 | 27.04 | 27.04
Insumo | 00001022 | SINAPI | CABO DE COBRE, FLEXIVEL, CLASSE 4 OU 5, ISOLACAO EM PVC/A, ANTICHAMA BWF-B, COBERTURA PVC-ST1, ANTICHAMA BWF-B, 1 CONDUTOR, 0,6/1 KV, SECAO NOMINAL 2,5 MM2 | Material |  | M | 1.19 | 2.4 | 2.85 | [6 empty] | 0 | 2.2402 | 2.2869 | 2.4 | 2.4 | 2.4 | 2.4
Insumo | 00021127 | SINAPI | FITA ISOLANTE ADESIVA ANTICHAMA, USO ATE 750 V, EM ROLO DE 19 MM X 5 M | Material |  | UN | 0.009 | 3.14 | 0.02 | [6 empty] | 0 | 2.9309 | 2.9869 | 3.14 | 3.14 | 3.14 | 3.14
|  |  |  | MO sem LS => | 1.05 | LS => | 0 | MO com LS => | 1.05 | [6 empty] | 0 |  |  | MO com LS => | MO com LS => | MO com LS =>
|  |  |  | Valor do BDI => | 0.93759 |  | Valor com BDI => |  | 5.1994 | [6 empty] | 5.1994
[6 empty] | Quant. => | 60.1 | Preço Total => | 312.48 |  |  | 312.48 | 5.1994 | 312.48 | 5.1994 | 0 |  |  | Preço Total => | Preço Total => | Preço Total =>
0
10.7 |  |  | INSTALAÇÕES DE SPDA | [5 empty] | 24226.92 | 24226.92 |  | 24226.92 | 0 | 24226.92 | 0 | 0
10.7.1 | Código | Banco | Descrição | Tipo |  | Und | Quant. | Valor Unit | Total | [6 empty] | 0 |  |  | Valor Unit | Valor Unit | Valor Unit
Composição | 96985 | SINAPI | HASTE DE ATERRAMENTO 5/8 PARA SPDA - FORNECIMENTO E INSTALAÇÃO. AF_12/2017 | INEL - INSTALAÇÃO ELÉTRICA/ELETRIFICAÇÃO E ILUMINAÇÃO EXTERNA |  | UN | 1 | 78.6616 | 78.6616 | 479.83 | 95.9671 |  |  |  |  | 0 |  |  | 78.6616 | 78.6616 | 78.6616 | 82.62
Composição Auxiliar | 88247 | SINAPI | AUXILIAR DE ELETRICISTA COM ENCARGOS COMPLEMENTARES | SEDI - SERVIÇOS DIVERSOS |  | H | 0.2531 | 19.64 | 4.97 | [6 empty] | 0 | 18.3324 | 18.659 | 19.64 | 19.64 | 19.64 | 19.64
Composição Auxiliar | 88264 | SINAPI | ELETRICISTA COM ENCARGOS COMPLEMENTARES | SEDI - SERVIÇOS DIVERSOS |  | H | 0.2531 | 27.04 | 6.84 | [6 empty] | 0 | 25.2397 | 25.6784 | 27.04 | 27.04 | 27.04 | 27.04
Insumo | 00003379 | SINAPI | HASTE DE ATERRAMENTO EM ACO COM 3,00 M DE COMPRIMENTO E DN = 5/8", REVESTIDA COM BAIXA CAMADA DE COBRE, SEM CONECTOR | Material |  | UN | 1 | 66.85 | 66.85 | [6 empty] | 0 | 62.3991 | 63.5005 | 66.85 | 66.85 | 66.85 | 66.87
|  |  |  | MO sem LS => | 8.96 | LS => | 0 | MO com LS => | 8.96 | [6 empty] | 0 |  |  | MO com LS => | MO com LS => | MO com LS =>
|  |  |  | Valor do BDI => | 29.1171 |  | Valor com BDI => |  | 95.9671 | [6 empty] | 95.9671
[6 empty] | Quant. => | 5 | Preço Total => | 479.83 |  |  | 479.83 | 95.9671 | 479.83 | 95.9671 | 0 |  |  | Preço Total => | Preço Total => | Preço Total =>
0
10.7.2 | Código | Banco | Descrição | Tipo |  | Und | Quant. | Valor Unit | Total | [6 empty] | 0 |  |  | Valor Unit | Valor Unit | Valor Unit
Composição | 96989 | SINAPI | CAPTOR TIPO FRANKLIN PARA SPDA - FORNECIMENTO E INSTALAÇÃO. AF_12/2017 | INEL - INSTALAÇÃO ELÉTRICA/ELETRIFICAÇÃO E ILUMINAÇÃO EXTERNA |  | UN | 1 | 126.2098 | 126.2098 | 307.95 | 153.9759 |  |  |  |  | 0 |  |  | 126.2098 | 126.2098 | 126.2098 | 145.5
Composição Auxiliar | 88247 | SINAPI | AUXILIAR DE ELETRICISTA COM ENCARGOS COMPLEMENTARES | SEDI - SERVIÇOS DIVERSOS |  | H | 0.1264 | 19.64 | 2.48 | [6 empty] | 0 | 18.3324 | 18.659 | 19.64 | 19.64 | 19.64 | 19.64
Composição Auxiliar | 88264 | SINAPI | ELETRICISTA COM ENCARGOS COMPLEMENTARES | SEDI - SERVIÇOS DIVERSOS |  | H | 0.1264 | 27.04 | 3.41 | [6 empty] | 0 | 25.2397 | 25.6784 | 27.04 | 27.04 | 27.04 | 27.04
Insumo | 00004274 | SINAPI | PARA-RAIOS TIPO FRANKLIN 350 MM, EM LATAO CROMADO, DUAS DESCIDAS, PARA PROTECAO DE EDIFICACOES CONTRA DESCARGAS ATMOSFERICAS | Material |  | UN | 1 | 120.31 | 120.31 | [6 empty] | 0 | 112.2997 | 114.2692 | 120.31 | 120.31 | 120.31 | 120.33
|  |  |  | MO sem LS => | 4.47 | LS => | 0 | MO com LS => | 4.47 | [6 empty] | 0 |  |  | MO com LS => | MO com LS => | MO com LS =>
|  |  |  | Valor do BDI => | 27.7662 |  | Valor com BDI => |  | 153.9759 | [6 empty] | 153.9759
[6 empty] | Quant. => | 2 | Preço Total => | 307.95 |  |  | 307.95 | 153.9759 | 307.95 | 153.9759 | 0 |  |  | Preço Total => | Preço Total => | Preço Total =>
0
10.7.3 | Código | Banco | Descrição | Tipo |  | Und | Quant. | Valor Unit | Total | [6 empty] | 0 |  |  | Valor Unit | Valor Unit | Valor Unit
Composição | 078116 | SBC | ABRACADEIRA PVC 1"" CINZA CLARO CEMAR | ATERRAMENTO |  | UN | 1 | 3.5045 | 3.5045 | 64.13 | 4.2755 |  |  |  |  | 0 |  |  | 3.5045 | 3.5045 | 3.5045 | 3.76
Composição Auxiliar | 88247 | SINAPI | AUXILIAR DE ELETRICISTA COM ENCARGOS COMPLEMENTARES | SEDI - SERVIÇOS DIVERSOS |  | H | 0.01 | 19.64 | 0.19 | [6 empty] | 0 | 18.3324 | 18.659 | 19.64 | 19.64 | 19.64 | 19.64
Composição Auxiliar | 88264 | SINAPI | ELETRICISTA COM ENCARGOS COMPLEMENTARES | SEDI - SERVIÇOS DIVERSOS |  | H | 0.01 | 27.04 | 0.27 | [6 empty] | 0 | 25.2397 | 25.6784 | 27.04 | 27.04 | 27.04 | 27.04
Insumo | 066469 | SBC | ABRACADEIRA TIPO COLAR EM PVC 1 PONTO | Material |  | UN | 1 | 3.04 | 3.04 | [6 empty] | 0 | 2.8376 | 2.9029 | 3.04 | 3.04 | 3.04 | 3.05
|  |  |  | MO sem LS => | 0.34 | LS => | 0 | MO com LS => | 0.34 | [6 empty] | 0 |  |  | MO com LS => | MO com LS => | MO com LS =>
|  |  |  | Valor do BDI => | 0.77099 |  | Valor com BDI => |  | 4.2755 | [6 empty] | 4.2755
[6 empty] | Quant. => | 15 | Preço Total => | 64.13 |  |  | 64.13 | 4.2755 | 64.13 | 4.2755 | 0 |  |  | Preço Total => | Preço Total => | Preço Total =>
0
10.7.4 | Código | Banco | Descrição | Tipo |  | Und | Quant. | Valor Unit | Total | [6 empty] | 0 |  |  | Valor Unit | Valor Unit | Valor Unit
Composição | 96988 | SINAPI | MASTRO 1 ½ PARA SPDA - FORNECIMENTO E INSTALAÇÃO. AF_12/2017 | INEL - INSTALAÇÃO ELÉTRICA/ELETRIFICAÇÃO E ILUMINAÇÃO EXTERNA |  | UN | 1 | 150.8298 | 150.8298 | 368.02 | 184.0124 |  |  |  |  | 0 |  |  | 150.8298 | 150.8298 | 150.8298 | 173.58
Composição Auxiliar | 88247 | SINAPI | AUXILIAR DE ELETRICISTA COM ENCARGOS COMPLEMENTARES | SEDI - SERVIÇOS DIVERSOS |  | H | 0.1582 | 19.64 | 3.1 | [6 empty] | 0 | 18.3324 | 18.659 | 19.64 | 19.64 | 19.64 | 19.64
Composição Auxiliar | 88264 | SINAPI | ELETRICISTA COM ENCARGOS COMPLEMENTARES | SEDI - SERVIÇOS DIVERSOS |  | H | 0.1582 | 27.04 | 4.27 | [6 empty] | 0 | 25.2397 | 25.6784 | 27.04 | 27.04 | 27.04 | 27.04
Insumo | 00041387 | SINAPI | MASTRO SIMPLES GALVANIZADO DIAMETRO NOMINAL 1 1/2" | Material |  | M | 3 | 47.82 | 143.46 | [6 empty] | 0 | 44.6361 | 45.4108 | 47.82 | 47.82 | 47.82 | 47.82
|  |  |  | MO sem LS => | 5.59 | LS => | 0 | MO com LS => | 5.59 | [6 empty] | 0 |  |  | MO com LS => | MO com LS => | MO com LS =>
|  |  |  | Valor do BDI => | 33.1826 |  | Valor com BDI => |  | 184.0124 | [6 empty] | 184.0124
[6 empty] | Quant. => | 2 | Preço Total => | 368.02 |  |  | 368.02 | 184.0124 | 368.02 | 184.0124 | 0 |  |  | Preço Total => | Preço Total => | Preço Total =>
0
10.7.5 | Código | Banco | Descrição | Tipo |  | Und | Quant. | Valor Unit | Total | [6 empty] | 0 |  |  | Valor Unit | Valor Unit | Valor Unit
Composição | 059305 | SBC | CAIXA DE EQUALIZACAO COM BARRAMENTO TERMOTECNICA TEL-903 | INSTALACOES DE TELEFONE-LOGICA-CFTV-CATV |  | UN | 1 | 605.9456 | 605.9456 | 739.25 | 739.2536 |  |  |  |  | 0 |  |  | 605.9456 | 605.9456 | 605.9456 | 670.44
Composição Auxiliar | 88247 | SINAPI | AUXILIAR DE ELETRICISTA COM ENCARGOS COMPLEMENTARES | SEDI - SERVIÇOS DIVERSOS |  | H | 1.211 | 19.64 | 23.78 | [6 empty] | 0 | 18.3324 | 18.659 | 19.64 | 19.64 | 19.64 | 19.64
Composição Auxiliar | 88264 | SINAPI | ELETRICISTA COM ENCARGOS COMPLEMENTARES | SEDI - SERVIÇOS DIVERSOS |  | H | 1.211 | 27.04 | 32.74 | [6 empty] | 0 | 25.2397 | 25.6784 | 27.04 | 27.04 | 27.04 | 27.04
Insumo | 077945 | SBC | CAIXA DE EQUALIZACAO COM BARRAMENTO PARA 09 TERMINAIS - REF. TEL-903 OU PRT-970 | Material |  | UN | 1 | 549.42 | 549.42 | [6 empty] | 0 | 512.8392 | 521.7813 | 549.42 | 549.42 | 549.42 | 549.47
|  |  |  | MO sem LS => | 42.91 | LS => | 0 | MO com LS => | 42.91 | [6 empty] | 0 |  |  | MO com LS => | MO com LS => | MO com LS =>
|  |  |  | Valor do BDI => | 133.308 |  | Valor com BDI => |  | 739.2536 | [6 empty] | 739.2536
[6 empty] | Quant. => | 1 | Preço Total => | 739.25 |  |  | 739.25 | 739.2536 | 739.25 | 739.2536 | 0 |  |  | Preço Total => | Preço Total => | Preço Total =>
0
10.7.6 | Código | Banco | Descrição | Tipo |  | Und | Quant. | Valor Unit | Total | [6 empty] | 0 |  |  | Valor Unit | Valor Unit | Valor Unit
Composição | 12740 | ORSE | Fornecimento e assentamento de barra chata de alumínio de 7/8" x 1/8" | Pára-raios |  | m | 1 | 15.6453 | 15.6453 | 4360.29 | 19.0873 |  |  |  |  | 0 |  |  | 15.6453 | 15.6453 | 15.6453 | 14.38
Composição Auxiliar | 10552 | ORSE | Encargos Complementares - Eletricista | Provisórios |  | h | 0.18 | 3.48 | 0.62 | [6 empty] | 0 | 3.2483 | 3.3136 | 3.48 | 3.48 | 3.48 | 3.48
Insumo | 11095 | ORSE | Barra chata de aluminio 7/8" x 1/8" m | Material |  | m | 1 | 11.37 | 11.37 | [6 empty] | 0 | 10.613 | 10.7997 | 11.37 | 11.37 | 11.37 | 11.37
Insumo | 00002436 | SINAPI | ELETRICISTA (HORISTA) | Mão de Obra |  | H | 0.18 | 20.32 | 3.65 | [6 empty] | 0 | 18.9671 | 19.3031 | 20.32 | 20.32 | 20.32 | 20.32
|  |  |  | MO sem LS => | 3.72 | LS => | 0 | MO com LS => | 3.72 | [6 empty] | 0 |  |  | MO com LS => | MO com LS => | MO com LS =>
|  |  |  | Valor do BDI => | 3.442 |  | Valor com BDI => |  | 19.0873 | [6 empty] | 19.0873
[6 empty] | Quant. => | 228.44 | Preço Total => | 4360.29 |  |  | 4360.29 | 19.0873 | 4360.29 | 19.0873 | 0 |  |  | Preço Total => | Preço Total => | Preço Total =>
0
10.7.7 | Código | Banco | Descrição | Tipo |  | Und | Quant. | Valor Unit | Total | [6 empty] | 0 |  |  | Valor Unit | Valor Unit | Valor Unit
Composição | 96977 | SINAPI | CORDOALHA DE COBRE NU 50 MM², ENTERRADA, SEM ISOLADOR - FORNECIMENTO E INSTALAÇÃO. AF_12/2017 | INEL - INSTALAÇÃO ELÉTRICA/ELETRIFICAÇÃO E ILUMINAÇÃO EXTERNA |  | M | 1 | 54.251 | 54.251 | 5931.61 | 66.1863 |  |  |  |  | 0 |  |  | 54.251 | 54.251 | 54.251 | 63.52
Composição Auxiliar | 88247 | SINAPI | AUXILIAR DE ELETRICISTA COM ENCARGOS COMPLEMENTARES | SEDI - SERVIÇOS DIVERSOS |  | H | 0.0337 | 19.64 | 0.66 | [6 empty] | 0 | 18.3324 | 18.659 | 19.64 | 19.64 | 19.64 | 19.64
Composição Auxiliar | 88264 | SINAPI | ELETRICISTA COM ENCARGOS COMPLEMENTARES | SEDI - SERVIÇOS DIVERSOS |  | H | 0.0337 | 27 | 0.9 | [6 empty] | 0 | 25.2023 | 25.6784 | 27 | 27 | 27 | 27.04
Insumo | 00000867 | SINAPI | CABO DE COBRE NU 50 MM2 MEIO-DURO | Material |  | M | 1.1 | 47.9 | 52.69 | [6 empty] | 0 | 44.7108 | 45.4949 | 47.9 | 47.9 | 47.9 | 47.9
|  |  |  | MO sem LS => | 1.19 | LS => | 0 | MO com LS => | 1.19 | [6 empty] | 0 |  |  | MO com LS => | MO com LS => | MO com LS =>
|  |  |  | Valor do BDI => | 11.9352 |  | Valor com BDI => |  | 66.1863 | [6 empty] | 66.1863
[6 empty] | Quant. => | 89.62 | Preço Total => | 5931.61 |  |  | 5931.61 | 66.1863 | 5931.61 | 66.1863 | 0 |  |  | Preço Total => | Preço Total => | Preço Total =>
0
10.7.8 | Código | Banco | Descrição | Tipo |  | Und | Quant. | Valor Unit | Total | [6 empty] | 0 |  |  | Valor Unit | Valor Unit | Valor Unit
Composição | 059104 | SBC | GRAMPO ATERRAMENTO 70MM 3/4 DUPLO GTDU 2882 | INSTALACOES DE TELEFONE-LOGICA-CFTV-CATV |  | UN | 1 | 30.8717 | 30.8717 | 677.94 | 37.6635 |  |  |  |  | 0 |  |  | 30.8717 | 30.8717 | 30.8717 | 22.55
Composição Auxiliar | 88247 | SINAPI | AUXILIAR DE ELETRICISTA COM ENCARGOS COMPLEMENTARES | SEDI - SERVIÇOS DIVERSOS |  | H | 0.312 | 19.64 | 6.12 | [6 empty] | 0 | 18.3324 | 18.659 | 19.64 | 19.64 | 19.64 | 19.64
Composição Auxiliar | 88264 | SINAPI | ELETRICISTA COM ENCARGOS COMPLEMENTARES | SEDI - SERVIÇOS DIVERSOS |  | H | 0.312 | 27.04 | 8.43 | [6 empty] | 0 | 25.2397 | 25.6784 | 27.04 | 27.04 | 27.04 | 27.04
Insumo | 045206 | SBC | GRAMPO ATERRAMENTO 70MM 3/4 DUPLO GTDU 2882 | Material |  | UN | 1 | 16.32 | 16.32 | [6 empty] | 0 | 15.2334 | 15.4948 | 16.32 | 16.32 | 16.32 | 16.31
|  |  |  | MO sem LS => | 11.05 | LS => | 0 | MO com LS => | 11.05 | [6 empty] | 0 |  |  | MO com LS => | MO com LS => | MO com LS =>
|  |  |  | Valor do BDI => | 6.7918 |  | Valor com BDI => |  | 37.6635 | [6 empty] | 37.6635
[6 empty] | Quant. => | 18 | Preço Total => | 677.94 |  |  | 677.94 | 37.6635 | 677.94 | 37.6635 | 0 |  |  | Preço Total => | Preço Total => | Preço Total =>
0
10.7.9 | Código | Banco | Descrição | Tipo |  | Und | Quant. | Valor Unit | Total | [6 empty] | 0 |  |  | Valor Unit | Valor Unit | Valor Unit
Composição | 96973 | SINAPI | CORDOALHA DE COBRE NU 35 MM², NÃO ENTERRADA, COM ISOLADOR - FORNECIMENTO E INSTALAÇÃO. AF_12/2017 | INEL - INSTALAÇÃO ELÉTRICA/ELETRIFICAÇÃO E ILUMINAÇÃO EXTERNA |  | M | 1 | 58.2792 | 58.2792 | 920.75 | 71.1006 |  |  |  |  | 0 |  |  | 58.2792 | 58.2792 | 58.2792 | 50.83
Composição Auxiliar | 88247 | SINAPI | AUXILIAR DE ELETRICISTA COM ENCARGOS COMPLEMENTARES | SEDI - SERVIÇOS DIVERSOS |  | H | 0.2533 | 19.64 | 4.97 | [6 empty] | 0 | 18.3324 | 18.659 | 19.64 | 19.64 | 19.64 | 19.64
Composição Auxiliar | 88264 | SINAPI | ELETRICISTA COM ENCARGOS COMPLEMENTARES | SEDI - SERVIÇOS DIVERSOS |  | H | 0.2533 | 27.04 | 6.84 | [6 empty] | 0 | 25.2397 | 25.6784 | 27.04 | 27.04 | 27.04 | 27.04
Composição Auxiliar | 98463 | SINAPI | SUPORTE ISOLADOR PARA CORDOALHA DE COBRE - FORNECIMENTO E INSTALAÇÃO. AF_12/2017 | INEL - INSTALAÇÃO ELÉTRICA/ELETRIFICAÇÃO E ILUMINAÇÃO EXTERNA |  | UN | 0.5 | 22.32 | 11.16 | [6 empty] | 0 | 20.8339 | 21.198 | 22.32 | 22.32 | 22.32 | 22.32
Insumo | 00000863 | SINAPI | CABO DE COBRE NU 35 MM2 MEIO-DURO | Material |  | M | 1.05 | 33.63 | 35.31 | [6 empty] | 0 | 31.3909 | 31.9416 | 33.63 | 33.63 | 33.63 | 33.63
|  |  |  | MO sem LS => | 14.57 | LS => | 0 | MO com LS => | 14.57 | [6 empty] | 0 |  |  | MO com LS => | MO com LS => | MO com LS =>
|  |  |  | Valor do BDI => | 12.8214 |  | Valor com BDI => |  | 71.1006 | [6 empty] | 71.1006
[6 empty] | Quant. => | 12.95 | Preço Total => | 920.75 |  |  | 920.75 | 71.1006 | 920.75 | 71.1006 | 0 |  |  | Preço Total => | Preço Total => | Preço Total =>
0
10.7.10 | Código | Banco | Descrição | Tipo |  | Und | Quant. | Valor Unit | Total | [6 empty] | 0 |  |  | Valor Unit | Valor Unit | Valor Unit
Composição | 91871 | SINAPI | ELETRODUTO RÍGIDO ROSCÁVEL, PVC, DN 25 MM (3/4"), PARA CIRCUITOS TERMINAIS, INSTALADO EM PAREDE - FORNECIMENTO E INSTALAÇÃO. AF_12/2015 | INEL - INSTALAÇÃO ELÉTRICA/ELETRIFICAÇÃO E ILUMINAÇÃO EXTERNA |  | M | 1 | 12.1328 | 12.1328 | 245.56 | 14.802 |  |  |  |  | 0 |  |  | 12.1328 | 12.1328 | 12.1328 | 6.66
Composição Auxiliar | 88247 | SINAPI | AUXILIAR DE ELETRICISTA COM ENCARGOS COMPLEMENTARES | SEDI - SERVIÇOS DIVERSOS |  | H | 0.17 | 19.64 | 3.33 | [6 empty] | 0 | 18.3324 | 18.659 | 19.64 | 19.64 | 19.64 | 19.64
Composição Auxiliar | 88264 | SINAPI | ELETRICISTA COM ENCARGOS COMPLEMENTARES | SEDI - SERVIÇOS DIVERSOS |  | H | 0.17 | 27.04 | 4.59 | [6 empty] | 0 | 25.2397 | 25.6784 | 27.04 | 27.04 | 27.04 | 27.04
Insumo | 00002674 | SINAPI | ELETRODUTO DE PVC RIGIDO ROSCAVEL DE 3/4 ", SEM LUVA | Material |  | M | 1.017 | 4.14 | 4.21 | [6 empty] | 0 | 3.8644 | 3.939 | 4.14 | 4.14 | 4.14 | 4.14
|  |  |  | MO sem LS => | 6.02 | LS => | 0 | MO com LS => | 6.02 | [6 empty] | 0 |  |  | MO com LS => | MO com LS => | MO com LS =>
|  |  |  | Valor do BDI => | 2.6692 |  | Valor com BDI => |  | 14.802 | [6 empty] | 14.802
[6 empty] | Quant. => | 16.59 | Preço Total => | 245.56 |  |  | 245.56 | 14.802 | 245.56 | 14.802 | 0 |  |  | Preço Total => | Preço Total => | Preço Total =>
0
10.7.11 | Código | Banco | Descrição | Tipo |  | Und | Quant. | Valor Unit | Total | [6 empty] | 0 |  |  | Valor Unit | Valor Unit | Valor Unit
Composição | 97888 | SINAPI | CAIXA ENTERRADA ELÉTRICA RETANGULAR, EM ALVENARIA COM TIJOLOS CERÂMICOS MACIÇOS, FUNDO COM BRITA, DIMENSÕES INTERNAS: 0,6X0,6X0,6 M. AF_12/2020 | INEL - INSTALAÇÃO ELÉTRICA/ELETRIFICAÇÃO E ILUMINAÇÃO EXTERNA |  | UN | 1 | 491.6671 | 491.6671 | 2999.16 | 599.8339 |  |  |  |  | 0 |  |  | 491.6671 | 491.6671 | 491.6671 | 317.83
Composição Auxiliar | 100475 | SINAPI | ARGAMASSA TRAÇO 1:3 (EM VOLUME DE CIMENTO E AREIA MÉDIA ÚMIDA) COM ADIÇÃO DE IMPERMEABILIZANTE, PREPARO MECÂNICO COM BETONEIRA 400 L. AF_08/2019 | SEDI - SERVIÇOS DIVERSOS |  | m³ | 0.1012 | 712.7 | 72.12 | [6 empty] | 0 | 665.2479 | 676.7569 | 712.7 | 712.7 | 712.7 | 712.67
Composição Auxiliar | 101619 | SINAPI | PREPARO DE FUNDO DE VALA COM LARGURA MENOR QUE 1,5 M, COM CAMADA DE BRITA, LANÇAMENTO MANUAL. AF_08/2020 | MOVT - MOVIMENTO DE TERRA |  | m³ | 0.081 | 268.57 | 21.75 | [6 empty] | 0 | 250.6884 | 255.0381 | 268.57 | 268.57 | 268.57 | 268.57
Composição Auxiliar | 5678 | SINAPI | RETROESCAVADEIRA SOBRE RODAS COM CARREGADEIRA, TRAÇÃO 4X4, POTÊNCIA LÍQ. 88 HP, CAÇAMBA CARREG. CAP. MÍN. 1 M3, CAÇAMBA RETRO CAP. 0,26 M3, PESO OPERACIONAL MÍN. 6.674 KG, PROFUNDIDADE ESCAVAÇÃO MÁX. 4,37 M - CHP DIURNO. AF_06/2014 | CHOR - CUSTOS HORÁRIOS DE MÁQUINAS E EQUIPAMENTOS |  | CHP | 0.0087 | 126.07 | 1.09 | [6 empty] | 0 | 117.6762 | 119.7203 | 126.07 | 126.07 | 126.07 | 126.07
Composição Auxiliar | 5679 | SINAPI | RETROESCAVADEIRA SOBRE RODAS COM CARREGADEIRA, TRAÇÃO 4X4, POTÊNCIA LÍQ. 88 HP, CAÇAMBA CARREG. CAP. MÍN. 1 M3, CAÇAMBA RETRO CAP. 0,26 M3, PESO OPERACIONAL MÍN. 6.674 KG, PROFUNDIDADE ESCAVAÇÃO MÁX. 4,37 M - CHI DIURNO. AF_06/2014 | CHOR - CUSTOS HORÁRIOS DE MÁQUINAS E EQUIPAMENTOS |  | CHI | 0.0178 | 51.95 | 0.92 | [6 empty] | 0 | 48.4911 | 49.2845 | 51.95 | 51.95 | 51.95 | 51.9
Composição Auxiliar | 87316 | SINAPI | ARGAMASSA TRAÇO 1:4 (EM VOLUME DE CIMENTO E AREIA GROSSA ÚMIDA) PARA CHAPISCO CONVENCIONAL, PREPARO MECÂNICO COM BETONEIRA 400 L. AF_08/2019 | SEDI - SERVIÇOS DIVERSOS |  | m³ | 0.0136 | 459.57 | 6.25 | [6 empty] | 0 | 428.9715 | 436.4108 | 459.57 | 459.57 | 459.57 | 459.57
Composição Auxiliar | 88309 | SINAPI | PEDREIRO COM ENCARGOS COMPLEMENTARES | SEDI - SERVIÇOS DIVERSOS |  | H | 4.5403 | 26.86 | 121.95 | [6 empty] | 0 | 25.0716 | 25.3703 | 26.86 | 26.86 | 26.86 | 26.71
Composição Auxiliar | 88316 | SINAPI | SERVENTE COM ENCARGOS COMPLEMENTARES | SEDI - SERVIÇOS DIVERSOS |  | H | 3.5674 | 18.9 | 67.42 | [6 empty] | 0 | 17.6416 | 17.875 | 18.9 | 18.9 | 18.9 | 18.82
Composição Auxiliar | 97735 | SINAPI | PEÇA RETANGULAR PRÉ-MOLDADA, VOLUME DE CONCRETO DE 30 A 100 LITROS, TAXA DE AÇO APROXIMADA DE 30KG/M³. AF_01/2018 | FUES - FUNDAÇÕES E ESTRUTURAS |  | m³ | 0.0448 | 2302.16 | 103.13 | [6 empty] | 0 | 2148.8804 | 2186.1238 | 2302.16 | 2302.16 | 2302.16 | 2302.16
Insumo | 00007258 | SINAPI | TIJOLO CERAMICO MACICO COMUM *5 X 10 X 20* CM (L X A X C) | Material |  | UN | 134.764 | 0.72 | 97.03 | [6 empty] | 0 | 0.67206 | 0.69073 | 0.72 | 0.72 | 0.72 | 0.72
|  |  |  | MO sem LS => | 206.82 | LS => | 0 | MO com LS => | 206.82 | [6 empty] | 0 |  |  | MO com LS => | MO com LS => | MO com LS =>
|  |  |  | Valor do BDI => | 108.1668 |  | Valor com BDI => |  | 599.8339 | [6 empty] | 599.8339
[6 empty] | Quant. => | 5 | Preço Total => | 2999.16 |  |  | 2999.16 | 599.8339 | 2999.16 | 599.8339 | 0 |  |  | Preço Total => | Preço Total => | Preço Total =>
0
10.7.12 | Código | Banco | Descrição | Tipo |  | Und | Quant. | Valor Unit | Total | [6 empty] | 0 |  |  | Valor Unit | Valor Unit | Valor Unit
Composição | 101798 | SINAPI | TAMPA PARA CAIXA TIPO R1, EM FERRO FUNDIDO, DIMENSÕES INTERNAS: 0,40 X 0,60 M - FORNECIMENTO E INSTALAÇÃO. AF_12/2020 | INES - INSTALAÇÕES ESPECIAIS |  | UN | 1 | 360.3416 | 360.3416 | 2198.08 | 439.6168 |  |  |  |  | 0 |  |  | 360.3416 | 360.3416 | 360.3416 | 390.28
Composição Auxiliar | 88309 | SINAPI | PEDREIRO COM ENCARGOS COMPLEMENTARES | SEDI - SERVIÇOS DIVERSOS |  | H | 1.0089 | 26.71 | 26.94 | [6 empty] | 0 | 24.9316 | 25.3703 | 26.71 | 26.71 | 26.71 | 26.71
Composição Auxiliar | 88316 | SINAPI | SERVENTE COM ENCARGOS COMPLEMENTARES | SEDI - SERVIÇOS DIVERSOS |  | H | 0.7927 | 18.82 | 14.91 | [6 empty] | 0 | 17.5669 | 17.875 | 18.82 | 18.82 | 18.82 | 18.82
Composição Auxiliar | 88628 | SINAPI | ARGAMASSA TRAÇO 1:3 (EM VOLUME DE CIMENTO E AREIA MÉDIA ÚMIDA), PREPARO MECÂNICO COM BETONEIRA 400 L. AF_08/2019 | SEDI - SERVIÇOS DIVERSOS |  | m³ | 0.0044 | 537.34 | 2.36 | [6 empty] | 0 | 501.5635 | 510.2629 | 537.34 | 537.34 | 537.34 | 537.34
Insumo | 00014112 | SINAPI | TAMPAO FOFO SIMPLES COM BASE, CLASSE A15 CARGA MAX 1,5 T, 400 X 600 MM (COM INSCRICAO EM RELEVO DO TIPO DE REDE) | Material |  | UN | 1 | 316.13 | 316.13 | [6 empty] | 0 | 295.0818 | 300.2156 | 316.13 | 316.13 | 316.13 | 316.15
|  |  |  | MO sem LS => | 32.06 | LS => | 0 | MO com LS => | 32.06 | [6 empty] | 0 |  |  | MO com LS => | MO com LS => | MO com LS =>
|  |  |  | Valor do BDI => | 79.2752 |  | Valor com BDI => |  | 439.6168 | [6 empty] | 439.6168
[6 empty] | Quant. => | 5 | Preço Total => | 2198.08 |  |  | 2198.08 | 439.6168 | 2198.08 | 439.6168 | 0 |  |  | Preço Total => | Preço Total => | Preço Total =>
0
10.7.13 | Código | Banco | Descrição | Tipo |  | Und | Quant. | Valor Unit | Total | [6 empty] | 0 |  |  | Valor Unit | Valor Unit | Valor Unit
Composição | 078369 | SBC | CONECTOR PARA MINICAPTOR COM FURO VERTICAL 3/8 TEL5021 | ATERRAMENTO |  | UN | 1 | 47.951 | 47.951 | 2749.51 | 58.5002 |  |  |  |  | 0 |  |  | 47.951 | 47.951 | 47.951 | 51.71
Composição Auxiliar | 88247 | SINAPI | AUXILIAR DE ELETRICISTA COM ENCARGOS COMPLEMENTARES | SEDI - SERVIÇOS DIVERSOS |  | H | 0.125 | 19.64 | 2.45 | [6 empty] | 0 | 18.3324 | 18.659 | 19.64 | 19.64 | 19.64 | 19.64
Composição Auxiliar | 88264 | SINAPI | ELETRICISTA COM ENCARGOS COMPLEMENTARES | SEDI - SERVIÇOS DIVERSOS |  | H | 0.125 | 27.04 | 3.38 | [6 empty] | 0 | 25.2397 | 25.6784 | 27.04 | 27.04 | 27.04 | 27.04
Insumo | 010125 | SBC | CONECTOR PARA MINICAPTOR COM FURO VERTICAL 3/8 TEL5021 | Material |  | UN | 1 | 42.12 | 42.12 | [6 empty] | 0 | 39.3156 | 40.0157 | 42.12 | 42.12 | 42.12 | 42.13
|  |  |  | MO sem LS => | 4.42 | LS => | 0 | MO com LS => | 4.42 | [6 empty] | 0 |  |  | MO com LS => | MO com LS => | MO com LS =>
|  |  |  | Valor do BDI => | 10.5492 |  | Valor com BDI => |  | 58.5002 | [6 empty] | 58.5002
[6 empty] | Quant. => | 47 | Preço Total => | 2749.51 |  |  | 2749.51 | 58.5002 | 2749.51 | 58.5002 | 0 |  |  | Preço Total => | Preço Total => | Preço Total =>
0
10.7.14 | Código | Banco | Descrição | Tipo |  | Und | Quant. | Valor Unit | Total | [6 empty] | 0 |  |  | Valor Unit | Valor Unit | Valor Unit
Composição | 90444 | SINAPI | RASGO EM CONTRAPISO PARA RAMAIS/ DISTRIBUIÇÃO COM DIÂMETROS MENORES OU IGUAIS A 40 MM. AF_05/2015 | INHI - INSTALAÇÕES HIDROS SANITÁRIAS |  | M | 1 | 23.4599 | 23.4599 | 858.63 | 28.6211 |  |  |  |  | 0 |  |  | 23.4599 | 23.4599 | 23.4599 | 5.2
Composição Auxiliar | 5795 | SINAPI | MARTELETE OU ROMPEDOR PNEUMÁTICO MANUAL, 28 KG, COM SILENCIADOR - CHP DIURNO. AF_07/2016 | CHOR - CUSTOS HORÁRIOS DE MÁQUINAS E EQUIPAMENTOS |  | CHP | 0.157 | 18.8 | 2.95 | [6 empty] | 0 | 17.5483 | 17.8563 | 18.8 | 18.8 | 18.8 | 18.8
Composição Auxiliar | 5952 | SINAPI | MARTELETE OU ROMPEDOR PNEUMÁTICO MANUAL, 28 KG, COM SILENCIADOR - CHI DIURNO. AF_07/2016 | CHOR - CUSTOS HORÁRIOS DE MÁQUINAS E EQUIPAMENTOS |  | CHI | 0.346 | 17.28 | 5.97 | [6 empty] | 0 | 16.1295 | 16.4095 | 17.28 | 17.28 | 17.28 | 17.28
Composição Auxiliar | 88248 | SINAPI | AUXILIAR DE ENCANADOR OU BOMBEIRO HIDRÁULICO COM ENCARGOS COMPLEMENTARES | SEDI - SERVIÇOS DIVERSOS |  | H | 0.079 | 18.72 | 1.47 | [6 empty] | 0 | 17.4736 | 17.7816 | 18.72 | 18.72 | 18.72 | 18.72
Composição Auxiliar | 88267 | SINAPI | ENCANADOR OU BOMBEIRO HIDRÁULICO COM ENCARGOS COMPLEMENTARES | SEDI - SERVIÇOS DIVERSOS |  | H | 0.503 | 25.97 | 13.06 | [6 empty] | 0 | 24.2409 | 24.6703 | 25.97 | 25.97 | 25.97 | 25.97
|  |  |  | MO sem LS => | 17.37 | LS => | 0 | MO com LS => | 17.37 | [6 empty] | 0 |  |  | MO com LS => | MO com LS => | MO com LS =>
|  |  |  | Valor do BDI => | 5.1612 |  | Valor com BDI => |  | 28.6211 | [6 empty] | 28.6211
[6 empty] | Quant. => | 30 | Preço Total => | 858.63 |  |  | 858.63 | 28.6211 | 858.63 | 28.6211 | 0 |  |  | Preço Total => | Preço Total => | Preço Total =>
0
10.7.15 | Código | Banco | Descrição | Tipo |  | Und | Quant. | Valor Unit | Total | [6 empty] | 0 |  |  | Valor Unit | Valor Unit | Valor Unit
Composição | 078051 | SBC | SOLDA EXOTERMICA COM MOLDE GTB 16Y | ATERRAMENTO |  | UN | 1 | 58.4484 | 58.4484 | 142.61 | 71.307 |  |  |  |  | 0 |  |  | 58.4484 | 58.4484 | 58.4484 | 46.67
Composição Auxiliar | 88247 | SINAPI | AUXILIAR DE ELETRICISTA COM ENCARGOS COMPLEMENTARES | SEDI - SERVIÇOS DIVERSOS |  | H | 0.505 | 19.64 | 9.91 | [6 empty] | 0 | 18.3324 | 18.659 | 19.64 | 19.64 | 19.64 | 19.64
Composição Auxiliar | 88264 | SINAPI | ELETRICISTA COM ENCARGOS COMPLEMENTARES | SEDI - SERVIÇOS DIVERSOS |  | H | 0.505 | 27.04 | 13.65 | [6 empty] | 0 | 25.2397 | 25.6784 | 27.04 | 27.04 | 27.04 | 27.04
Insumo | 033225 | SBC | MOLDE CADINHO SOLDA EXOTERMICA Cch 35mm | Material |  | UN | 0.04 | 78.44 | 3.13 | [6 empty] | 0 | 73.2174 | 74.4869 | 78.44 | 78.44 | 78.44 | 78.44
Insumo | 071889 | SBC | CARTUCHO EM PO PARA SOLDA EXOTERMICA 90/115/150/250 | Material |  | UN | 1 | 26.84 | 26.84 | [6 empty] | 0 | 25.053 | 25.4917 | 26.84 | 26.84 | 26.84 | 26.84
Insumo | 087547 | SBC | FERRAMENTA - ALICATE PARA CADINHO SOLDA EXOTERMICA Z201 GRANDE | Material |  | UN | 0.033 | 134.19 | 4.42 | [6 empty] | 0 | 125.2555 | 127.4304 | 134.19 | 134.19 | 134.19 | 134.19
Insumo | 163358 | SBC | PALITO IGNITOR PARA SOLDA EXOTERMICA | Material |  | UN | 1.031 | 0.49 | 0.5 | [6 empty] | 0 | 0.45738 | 0.44804 | 0.49 | 0.49 | 0.49 | 0.47
|  |  |  | MO sem LS => | 17.88 | LS => | 0 | MO com LS => | 17.88 | [6 empty] | 0 |  |  | MO com LS => | MO com LS => | MO com LS =>
|  |  |  | Valor do BDI => | 12.8586 |  | Valor com BDI => |  | 71.307 | [6 empty] | 71.307
[6 empty] | Quant. => | 2 | Preço Total => | 142.61 |  |  | 142.61 | 71.307 | 142.61 | 71.307 | 0 |  |  | Preço Total => | Preço Total => | Preço Total =>
0
10.7.16 | Código | Banco | Descrição | Tipo |  | Und | Quant. | Valor Unit | Total | [6 empty] | 0 |  |  | Valor Unit | Valor Unit | Valor Unit
Composição | 078090 | SBC | TERMINAL DE COMPRESSAO COBRE ESTANHADO 4AWG-16mm2 | ATERRAMENTO |  | UN | 1 | 16.6201 | 16.6201 | 40.55 | 20.2765 |  |  |  |  | 0 |  |  | 16.6201 | 16.6201 | 16.6201 | 5.46
Composição Auxiliar | 88247 | SINAPI | AUXILIAR DE ELETRICISTA COM ENCARGOS COMPLEMENTARES | SEDI - SERVIÇOS DIVERSOS |  | H | 0.312 | 19.64 | 6.12 | [6 empty] | 0 | 18.3324 | 18.659 | 19.64 | 19.64 | 19.64 | 19.64
Composição Auxiliar | 88264 | SINAPI | ELETRICISTA COM ENCARGOS COMPLEMENTARES | SEDI - SERVIÇOS DIVERSOS |  | H | 0.312 | 27.04 | 8.43 | [6 empty] | 0 | 25.2397 | 25.6784 | 27.04 | 27.04 | 27.04 | 27.04
Insumo | 001897 | SBC | TERMINAL COMPRESSAO BRONZE PARA CABO 16mm2 | Material |  | UN | 1 | 2.07 | 2.07 | [6 empty] | 0 | 1.9322 | 1.9602 | 2.07 | 2.07 | 2.07 | 2.06
|  |  |  | MO sem LS => | 11.05 | LS => | 0 | MO com LS => | 11.05 | [6 empty] | 0 |  |  | MO com LS => | MO com LS => | MO com LS =>
|  |  |  | Valor do BDI => | 3.6564 |  | Valor com BDI => |  | 20.2765 | [6 empty] | 20.2765
[6 empty] | Quant. => | 2 | Preço Total => | 40.55 |  |  | 40.55 | 20.2765 | 40.55 | 20.2765 | 0 |  |  | Preço Total => | Preço Total => | Preço Total =>
0
10.7.17 | Código | Banco | Descrição | Tipo |  | Und | Quant. | Valor Unit | Total | [6 empty] | 0 |  |  | Valor Unit | Valor Unit | Valor Unit
Composição | 87748 | SINAPI | CONTRAPISO EM ARGAMASSA PRONTA, PREPARO MECÂNICO COM MISTURADOR 300 KG, APLICADO EM ÁREAS MOLHADAS SOBRE LAJE, ADERIDO, ACABAMENTO NÃO REFORÇADO, ESPESSURA 3CM. AF_07/2021 | PISO - PISOS |  | m² | 1 | 104.1033 | 104.1033 | 1143.05 | 127.0061 |  |  |  |  | 0 |  |  | 104.1033 | 104.1033 | 104.1033 | 101.15
Composição Auxiliar | 87386 | SINAPI | ARGAMASSA PRONTA PARA CONTRAPISO, PREPARO COM MISTURADOR DE EIXO HORIZONTAL DE 300 KG. AF_08/2019 | SEDI - SERVIÇOS DIVERSOS |  | m³ | 0.0431 | 1853.01 | 79.86 | [6 empty] | 0 | 1729.6351 | 1759.6166 | 1853.01 | 1853.01 | 1853.01 | 1853.01
Composição Auxiliar | 88309 | SINAPI | PEDREIRO COM ENCARGOS COMPLEMENTARES | SEDI - SERVIÇOS DIVERSOS |  | H | 0.561 | 26.71 | 14.98 | [6 empty] | 0 | 24.9316 | 25.3703 | 26.71 | 26.71 | 26.71 | 26.71
Composição Auxiliar | 88316 | SINAPI | SERVENTE COM ENCARGOS COMPLEMENTARES | SEDI - SERVIÇOS DIVERSOS |  | H | 0.28 | 18.82 | 5.26 | [6 empty] | 0 | 17.5669 | 17.875 | 18.82 | 18.82 | 18.82 | 18.82
Insumo | 00001379 | SINAPI | CIMENTO PORTLAND COMPOSTO CP II-32 | Material |  | KG | 0.5 | 0.69 | 0.34 | [6 empty] | 0 | 0.64406 | 0.66273 | 0.69 | 0.69 | 0.69 | 0.69
Insumo | 00007334 | SINAPI | ADITIVO ADESIVO LIQUIDO PARA ARGAMASSAS DE REVESTIMENTOS CIMENTICIOS | Material |  | L | 0.21 | 17.46 | 3.66 | [6 empty] | 0 | 16.2975 | 16.5869 | 17.46 | 17.46 | 17.46 | 17.46
|  |  |  | MO sem LS => | 18.14 | LS => | 0 | MO com LS => | 18.14 | [6 empty] | 0 |  |  | MO com LS => | MO com LS => | MO com LS =>
|  |  |  | Valor do BDI => | 22.9027 |  | Valor com BDI => |  | 127.0061 | [6 empty] | 127.0061
[6 empty] | Quant. => | 9 | Preço Total => | 1143.05 |  |  | 1143.05 | 127.0061 | 1143.05 | 127.0061 | 0 |  |  | Preço Total => | Preço Total => | Preço Total =>
0
10.8 |  |  | INSTALAÇÕES ELÉTRICAS | [5 empty] | 360577.18 | 360577.18 |  | 360577.18 | 0 | 360577.18 | 0 | 0
10.8.1 | Código | Banco | Descrição | Tipo |  | Und | Quant. | Valor Unit | Total | [6 empty] | 0 |  |  | Valor Unit | Valor Unit | Valor Unit
Composição | 97661 | SINAPI | REMOÇÃO DE CABOS ELÉTRICOS, DE FORMA MANUAL, SEM REAPROVEITAMENTO. AF_12/2017 | SERP - SERVIÇOS PRELIMINARES |  | M | 1 | 0.60422 | 0.60422 | 3685.75 | 0.73715 |  |  |  |  | 0 |  |  | 0.60422 | 0.60422 | 0.60422 | 0.16
Composição Auxiliar | 88264 | SINAPI | ELETRICISTA COM ENCARGOS COMPLEMENTARES | SEDI - SERVIÇOS DIVERSOS |  | H | 0.0096 | 27.04 | 0.25 | [6 empty] | 0 | 25.2397 | 25.6784 | 27.04 | 27.04 | 27.04 | 27.04
Composição Auxiliar | 88316 | SINAPI | SERVENTE COM ENCARGOS COMPLEMENTARES | SEDI - SERVIÇOS DIVERSOS |  | H | 0.0188 | 18.82 | 0.35 | [6 empty] | 0 | 17.5669 | 17.875 | 18.82 | 18.82 | 18.82 | 18.82
|  |  |  | MO sem LS => | 0.44 | LS => | 0 | MO com LS => | 0.44 | [6 empty] | 0 |  |  | MO com LS => | MO com LS => | MO com LS =>
|  |  |  | Valor do BDI => | 0.13293 |  | Valor com BDI => |  | 0.73715 | [6 empty] | 0.73715
[6 empty] | Quant. => | 5000 | Preço Total => | 3685.75 |  |  | 3685.75 | 0.73715 | 3685.75 | 0.73715 | 0 |  |  | Preço Total => | Preço Total => | Preço Total =>
0
10.8.2 | Código | Banco | Descrição | Tipo |  | Und | Quant. | Valor Unit | Total | [6 empty] | 0 |  |  | Valor Unit | Valor Unit | Valor Unit
Composição | 10679 | ORSE | Serviço de furo em laje de concreto armado com Ø=110mm e esp=15cm | Provisórios |  | un | 1 | 63.8864 | 63.8864 | 623.53 | 77.9414 |  |  |  |  | 0 |  |  | 63.8864 | 63.8864 | 63.8864 | 76.61
Insumo | 11362 | ORSE | Serviço de furo em laje de concreto armado com Ø=110mm e esp=15cm un | Serviços |  | un | 1 | 63.89 | 63.89 | [6 empty] | 0 | 59.6362 | 60.6722 | 63.89 | 63.89 | 63.89 | 63.89
|  |  |  | MO sem LS => | 0 | LS => | 0 | MO com LS => | 0 | [6 empty] | 0 |  |  | MO com LS => | MO com LS => | MO com LS =>
|  |  |  | Valor do BDI => | 14.055 |  | Valor com BDI => |  | 77.9414 | [6 empty] | 77.9414
[6 empty] | Quant. => | 25 | Preço Total => | 1948.53 |  |  | 623.53 | 77.9414 | 1948.53 | 77.9414 | 0 |  |  | Preço Total => | Preço Total => | Preço Total =>
0
10.8.3 | Código | Banco | Descrição | Tipo |  | Und | Quant. | Valor Unit | Total | [6 empty] | 0 |  |  | Valor Unit | Valor Unit | Valor Unit
Composição | 91940 | SINAPI | CAIXA RETANGULAR 4" X 2" MÉDIA (1,30 M DO PISO), PVC, INSTALADA EM PAREDE - FORNECIMENTO E INSTALAÇÃO. AF_12/2015 | INEL - INSTALAÇÃO ELÉTRICA/ELETRIFICAÇÃO E ILUMINAÇÃO EXTERNA |  | UN | 1 | 13.5426 | 13.5426 | 11268 | 16.522 |  |  |  |  | 0 |  |  | 13.5426 | 13.5426 | 13.5426 | 4.67
Composição Auxiliar | 88247 | SINAPI | AUXILIAR DE ELETRICISTA COM ENCARGOS COMPLEMENTARES | SEDI - SERVIÇOS DIVERSOS |  | H | 0.247 | 19.64 | 4.85 | [6 empty] | 0 | 18.3324 | 18.659 | 19.64 | 19.64 | 19.64 | 19.64
Composição Auxiliar | 88264 | SINAPI | ELETRICISTA COM ENCARGOS COMPLEMENTARES | SEDI - SERVIÇOS DIVERSOS |  | H | 0.247 | 27.04 | 6.67 | [6 empty] | 0 | 25.2397 | 25.6784 | 27.04 | 27.04 | 27.04 | 27.04
Composição Auxiliar | 88629 | SINAPI | ARGAMASSA TRAÇO 1:3 (EM VOLUME DE CIMENTO E AREIA MÉDIA ÚMIDA), PREPARO MANUAL. AF_08/2019 | SEDI - SERVIÇOS DIVERSOS |  | m³ | 0.0009 | 629.28 | 0.56 | [6 empty] | 0 | 587.382 | 597.5656 | 629.28 | 629.28 | 629.28 | 629.28
Insumo | 00001872 | SINAPI | CAIXA DE PASSAGEM, EM PVC, DE 4" X 2", PARA ELETRODUTO FLEXIVEL CORRUGADO | Material |  | UN | 1 | 1.46 | 1.46 | [6 empty] | 0 | 1.3628 | 1.3908 | 1.46 | 1.46 | 1.46 | 1.46
|  |  |  | MO sem LS => | 8.84 | LS => | 0 | MO com LS => | 8.84 | [6 empty] | 0 |  |  | MO com LS => | MO com LS => | MO com LS =>
|  |  |  | Valor do BDI => | 2.9794 |  | Valor com BDI => |  | 16.522 | [6 empty] | 16.522
[6 empty] | Quant. => | 682 | Preço Total => | 11268 |  |  | 11268 | 16.522 | 11268 | 16.522 | 0 |  |  | Preço Total => | Preço Total => | Preço Total =>
0
10.8.4 | Código | Banco | Descrição | Tipo |  | Und | Quant. | Valor Unit | Total | [6 empty] | 0 |  |  | Valor Unit | Valor Unit | Valor Unit
Composição | 92871 | SINAPI | CAIXA RETANGULAR 4" X 4" MÉDIA (1,30 M DO PISO), METÁLICA, INSTALADA EM PAREDE - FORNECIMENTO E INSTALAÇÃO. AF_12/2015 | INEL - INSTALAÇÃO ELÉTRICA/ELETRIFICAÇÃO E ILUMINAÇÃO EXTERNA |  | UN | 1 | 17.0793 | 17.0793 | 7897.13 | 20.8368 |  |  |  |  | 0 |  |  | 17.0793 | 17.0793 | 17.0793 | 7.2
Composição Auxiliar | 88247 | SINAPI | AUXILIAR DE ELETRICISTA COM ENCARGOS COMPLEMENTARES | SEDI - SERVIÇOS DIVERSOS |  | H | 0.283 | 19.64 | 5.55 | [6 empty] | 0 | 18.3324 | 18.659 | 19.99 | 19.64 | 19.99 | 19.64
Composição Auxiliar | 88264 | SINAPI | ELETRICISTA COM ENCARGOS COMPLEMENTARES | SEDI - SERVIÇOS DIVERSOS |  | H | 0.283 | 27.04 | 7.65 | [6 empty] | 0 | 25.2397 | 25.6784 | 27.51 | 27.04 | 27.51 | 27.04
Composição Auxiliar | 88629 | SINAPI | ARGAMASSA TRAÇO 1:3 (EM VOLUME DE CIMENTO E AREIA MÉDIA ÚMIDA), PREPARO MANUAL. AF_08/2019 | SEDI - SERVIÇOS DIVERSOS |  | m³ | 0.0012 | 629.28 | 0.75 | [6 empty] | 0 | 587.382 | 597.5656 | 640.19 | 629.28 | 640.19 | 629.28
Insumo | 00002557 | SINAPI | CAIXA DE LUZ "4 X 4" EM ACO ESMALTADA | Material |  | UN | 1 | 3.13 | 3.13 | [6 empty] | 0 | 2.9216 | 2.9776 | 3.19 | 3.13 | 3.19 | 3.13
|  |  |  | MO sem LS => | 10.15 | LS => | 0 | MO com LS => | 10.15 | [6 empty] | 0 |  |  | MO com LS => | MO com LS => | MO com LS =>
|  |  |  | Valor do BDI => | 3.7575 |  | Valor com BDI => |  | 20.8368 | [6 empty] | 20.8368
[6 empty] | Quant. => | 379 | Preço Total => | 7897.13 |  |  | 7897.13 | 20.8368 | 7897.13 | 20.8368 | 0 |  |  | Preço Total => | Preço Total => | Preço Total =>
0
10.8.5 | Código | Banco | Descrição | Tipo |  | Und | Quant. | Valor Unit | Total | [6 empty] | 0 |  |  | Valor Unit | Valor Unit | Valor Unit
Composição | 92868 | SINAPI | CAIXA RETANGULAR 4" X 2" MÉDIA (1,30 M DO PISO), METÁLICA, INSTALADA EM PAREDE - FORNECIMENTO E INSTALAÇÃO. AF_12/2015 | INEL - INSTALAÇÃO ELÉTRICA/ELETRIFICAÇÃO E ILUMINAÇÃO EXTERNA |  | UN | 1 | 13.5587 | 13.5587 | 132.33 | 16.5417 |  |  |  |  | 0 |  |  | 13.5587 | 13.5587 | 13.5587 | 4.69
Composição Auxiliar | 88247 | SINAPI | AUXILIAR DE ELETRICISTA COM ENCARGOS COMPLEMENTARES | SEDI - SERVIÇOS DIVERSOS |  | H | 0.247 | 19.64 | 4.85 | [6 empty] | 0 | 18.3324 | 18.659 | 19.99 | 19.64 | 19.99 | 19.64
Composição Auxiliar | 88264 | SINAPI | ELETRICISTA COM ENCARGOS COMPLEMENTARES | SEDI - SERVIÇOS DIVERSOS |  | H | 0.247 | 27.04 | 6.67 | [6 empty] | 0 | 25.2397 | 25.6784 | 27.51 | 27.04 | 27.51 | 27.04
Composição Auxiliar | 88629 | SINAPI | ARGAMASSA TRAÇO 1:3 (EM VOLUME DE CIMENTO E AREIA MÉDIA ÚMIDA), PREPARO MANUAL. AF_08/2019 | SEDI - SERVIÇOS DIVERSOS |  | m³ | 0.0009 | 629.28 | 0.56 | [6 empty] | 0 | 587.382 | 597.5656 | 640.19 | 629.28 | 640.19 | 629.28
Insumo | 00002556 | SINAPI | CAIXA DE LUZ "4 X 2" EM ACO ESMALTADA | Material |  | UN | 1 | 1.48 | 1.48 | [6 empty] | 0 | 1.3815 | 1.4095 | 1.51 | 1.48 | 1.51 | 1.48
|  |  |  | MO sem LS => | 8.84 | LS => | 0 | MO com LS => | 8.84 | [6 empty] | 0 |  |  | MO com LS => | MO com LS => | MO com LS =>
|  |  |  | Valor do BDI => | 2.9829 |  | Valor com BDI => |  | 16.5417 | [6 empty] | 16.5417
[6 empty] | Quant. => | 8 | Preço Total => | 132.33 |  |  | 132.33 | 16.5417 | 132.33 | 16.5417 | 0 |  |  | Preço Total => | Preço Total => | Preço Total =>
0
10.8.6 | Código | Banco | Descrição | Tipo |  | Und | Quant. | Valor Unit | Total | [6 empty] | 0 |  |  | Valor Unit | Valor Unit | Valor Unit
Composição | 91879 | SINAPI | LUVA PARA ELETRODUTO, PVC, ROSCÁVEL, DN 25 MM (3/4"), PARA CIRCUITOS TERMINAIS, INSTALADA EM LAJE - FORNECIMENTO E INSTALAÇÃO. AF_12/2015 | INEL - INSTALAÇÃO ELÉTRICA/ELETRIFICAÇÃO E ILUMINAÇÃO EXTERNA |  | UN | 1 | 7.0251 | 7.0251 | 1979.8 | 8.5706 |  |  |  |  | 0 |  |  | 7.0251 | 7.0251 | 7.0251 | 2.19
Composição Auxiliar | 88247 | SINAPI | AUXILIAR DE ELETRICISTA COM ENCARGOS COMPLEMENTARES | SEDI - SERVIÇOS DIVERSOS |  | H | 0.135 | 19.64 | 2.65 | [6 empty] | 0 | 18.3324 | 18.659 | 19.99 | 19.64 | 19.99 | 19.64
Composição Auxiliar | 88264 | SINAPI | ELETRICISTA COM ENCARGOS COMPLEMENTARES | SEDI - SERVIÇOS DIVERSOS |  | H | 0.135 | 27.04 | 3.65 | [6 empty] | 0 | 25.2397 | 25.6784 | 27.51 | 27.04 | 27.51 | 27.04
Insumo | 00001891 | SINAPI | LUVA EM PVC RIGIDO ROSCAVEL, DE 3/4", PARA ELETRODUTO | Material |  | UN | 1 | 0.73 | 0.73 | [6 empty] | 0 | 0.6814 | 0.70006 | 0.75 | 0.73 | 0.75 | 0.73
|  |  |  | MO sem LS => | 4.77 | LS => | 0 | MO com LS => | 4.77 | [6 empty] | 0 |  |  | MO com LS => | MO com LS => | MO com LS =>
|  |  |  | Valor do BDI => | 1.5455 |  | Valor com BDI => |  | 8.5706 | [6 empty] | 8.5706
[6 empty] | Quant. => | 231 | Preço Total => | 1979.8 |  |  | 1979.8 | 8.5706 | 1979.8 | 8.5706 | 0 |  |  | Preço Total => | Preço Total => | Preço Total =>
0
10.8.7 | Código | Banco | Descrição | Tipo |  | Und | Quant. | Valor Unit | Total | [6 empty] | 0 |  |  | Valor Unit | Valor Unit | Valor Unit
Composição | 91880 | SINAPI | LUVA PARA ELETRODUTO, PVC, ROSCÁVEL, DN 32 MM (1"), PARA CIRCUITOS TERMINAIS, INSTALADA EM LAJE - FORNECIMENTO E INSTALAÇÃO. AF_12/2015 | INEL - INSTALAÇÃO ELÉTRICA/ELETRIFICAÇÃO E ILUMINAÇÃO EXTERNA |  | UN | 1 | 8.8619 | 8.8619 | 183.79 | 10.8115 |  |  |  |  | 0 |  |  | 8.8619 | 8.8619 | 8.8619 | 2.85
Composição Auxiliar | 88247 | SINAPI | AUXILIAR DE ELETRICISTA COM ENCARGOS COMPLEMENTARES | SEDI - SERVIÇOS DIVERSOS |  | H | 0.168 | 19.64 | 3.29 | [6 empty] | 0 | 18.3324 | 18.659 | 19.99 | 19.64 | 19.99 | 19.64
Composição Auxiliar | 88264 | SINAPI | ELETRICISTA COM ENCARGOS COMPLEMENTARES | SEDI - SERVIÇOS DIVERSOS |  | H | 0.168 | 27.04 | 4.54 | [6 empty] | 0 | 25.2397 | 25.6784 | 27.51 | 27.04 | 27.51 | 27.04
Insumo | 00001892 | SINAPI | LUVA EM PVC RIGIDO ROSCAVEL, DE 1", PARA ELETRODUTO | Material |  | UN | 1 | 1.03 | 1.03 | [6 empty] | 0 | 0.96142 | 0.98009 | 1.05 | 1.03 | 1.05 | 1.03
|  |  |  | MO sem LS => | 5.94 | LS => | 0 | MO com LS => | 5.94 | [6 empty] | 0 |  |  | MO com LS => | MO com LS => | MO com LS =>
|  |  |  | Valor do BDI => | 1.9496 |  | Valor com BDI => |  | 10.8115 | [6 empty] | 10.8115
[6 empty] | Quant. => | 17 | Preço Total => | 183.79 |  |  | 183.79 | 10.8115 | 183.79 | 10.8115 | 0 |  |  | Preço Total => | Preço Total => | Preço Total =>
0
10.8.8 | Código | Banco | Descrição | Tipo |  | Und | Quant. | Valor Unit | Total | [6 empty] | 0 |  |  | Valor Unit | Valor Unit | Valor Unit
Composição | 93013 | SINAPI | LUVA PARA ELETRODUTO, PVC, ROSCÁVEL, DN 50 MM (1 1/2"), PARA REDE ENTERRADA DE DISTRIBUIÇÃO DE ENERGIA ELÉTRICA - FORNECIMENTO E INSTALAÇÃO. AF_12/2021 | INEL - INSTALAÇÃO ELÉTRICA/ELETRIFICAÇÃO E ILUMINAÇÃO EXTERNA |  | UN | 1 | 12.6645 | 12.6645 | 15.45 | 15.4507 |  |  |  |  | 0 |  |  | 12.6645 | 12.6645 | 12.6645 | 4.81
Composição Auxiliar | 88247 | SINAPI | AUXILIAR DE ELETRICISTA COM ENCARGOS COMPLEMENTARES | SEDI - SERVIÇOS DIVERSOS |  | H | 0.2243 | 19.64 | 4.4 | [6 empty] | 0 | 18.3324 | 18.659 | 19.99 | 19.64 | 19.99 | 19.64
Composição Auxiliar | 88264 | SINAPI | ELETRICISTA COM ENCARGOS COMPLEMENTARES | SEDI - SERVIÇOS DIVERSOS |  | H | 0.2243 | 27.04 | 6.06 | [6 empty] | 0 | 25.2397 | 25.6784 | 27.51 | 27.04 | 27.51 | 27.04
Insumo | 00001893 | SINAPI | LUVA EM PVC RIGIDO ROSCAVEL, DE 1 1/2", PARA ELETRODUTO | Material |  | UN | 1 | 2.2 | 2.2 | [6 empty] | 0 | 2.0535 | 2.0909 | 2.24 | 2.2 | 2.24 | 2.2
|  |  |  | MO sem LS => | 7.94 | LS => | 0 | MO com LS => | 7.94 | [6 empty] | 0 |  |  | MO com LS => | MO com LS => | MO com LS =>
|  |  |  | Valor do BDI => | 2.7862 |  | Valor com BDI => |  | 15.4507 | [6 empty] | 15.4507
[6 empty] | Quant. => | 1 | Preço Total => | 15.45 |  |  | 15.45 | 15.4507 | 15.45 | 15.4507 | 0 |  |  | Preço Total => | Preço Total => | Preço Total =>
0
10.8.9 | Código | Banco | Descrição | Tipo |  | Und | Quant. | Valor Unit | Total | [6 empty] | 0 |  |  | Valor Unit | Valor Unit | Valor Unit
Composição | 93667 | SINAPI | DISJUNTOR TRIPOLAR TIPO DIN, CORRENTE NOMINAL DE 10A - FORNECIMENTO E INSTALAÇÃO. AF_10/2020 | INEL - INSTALAÇÃO ELÉTRICA/ELETRIFICAÇÃO E ILUMINAÇÃO EXTERNA |  | UN | 1 | 65.8601 | 65.8601 | 321.39 | 80.3494 |  |  |  |  | 0 |  |  | 65.8601 | 65.8601 | 65.8601 | 74.11
Composição Auxiliar | 88247 | SINAPI | AUXILIAR DE ELETRICISTA COM ENCARGOS COMPLEMENTARES | SEDI - SERVIÇOS DIVERSOS |  | H | 0.1055 | 19.64 | 2.07 | [6 empty] | 0 | 18.3324 | 18.659 | 19.99 | 19.64 | 19.99 | 19.64
Composição Auxiliar | 88264 | SINAPI | ELETRICISTA COM ENCARGOS COMPLEMENTARES | SEDI - SERVIÇOS DIVERSOS |  | H | 0.1055 | 27.04 | 2.85 | [6 empty] | 0 | 25.2397 | 25.6784 | 27.51 | 27.04 | 27.51 | 27.04
Insumo | 00001570 | SINAPI | TERMINAL A COMPRESSAO EM COBRE ESTANHADO PARA CABO 2,5 MM2, 1 FURO E 1 COMPRESSAO, PARA PARAFUSO DE FIXACAO M5 | Material |  | UN | 3 | 0.86 | 2.58 | [6 empty] | 0 | 0.80274 | 0.82141 | 0.88 | 0.86 | 0.88 | 0.86
Insumo | 00034709 | SINAPI | DISJUNTOR TIPO DIN/IEC, TRIPOLAR DE 10 ATE 50A | Material |  | UN | 1 | 58.36 | 58.36 | [6 empty] | 0 | 54.4743 | 55.4171 | 59.37 | 58.36 | 59.37 | 58.35
|  |  |  | MO sem LS => | 3.73 | LS => | 0 | MO com LS => | 3.73 | [6 empty] | 0 |  |  | MO com LS => | MO com LS => | MO com LS =>
|  |  |  | Valor do BDI => | 14.4892 |  | Valor com BDI => |  | 80.3494 | [6 empty] | 80.3494
[6 empty] | Quant. => | 4 | Preço Total => | 321.39 |  |  | 321.39 | 80.3494 | 321.39 | 80.3494 | 0 |  |  | Preço Total => | Preço Total => | Preço Total =>
0
10.8.10 | Código | Banco | Descrição | Tipo |  | Und | Quant. | Valor Unit | Total | [6 empty] | 0 |  |  | Valor Unit | Valor Unit | Valor Unit
Composição | 93668 | SINAPI | DISJUNTOR TRIPOLAR TIPO DIN, CORRENTE NOMINAL DE 16A - FORNECIMENTO E INSTALAÇÃO. AF_10/2020 | INEL - INSTALAÇÃO ELÉTRICA/ELETRIFICAÇÃO E ILUMINAÇÃO EXTERNA |  | UN | 1 | 67.6003 | 67.6003 | 247.41 | 82.4724 |  |  |  |  | 0 |  |  | 67.6003 | 67.6003 | 67.6003 | 74.46
Composição Auxiliar | 88247 | SINAPI | AUXILIAR DE ELETRICISTA COM ENCARGOS COMPLEMENTARES | SEDI - SERVIÇOS DIVERSOS |  | H | 0.1428 | 19.64 | 2.8 | [6 empty] | 0 | 18.3324 | 18.659 | 19.99 | 19.64 | 19.99 | 19.64
Composição Auxiliar | 88264 | SINAPI | ELETRICISTA COM ENCARGOS COMPLEMENTARES | SEDI - SERVIÇOS DIVERSOS |  | H | 0.1428 | 27.04 | 3.86 | [6 empty] | 0 | 25.2397 | 25.6784 | 27.51 | 27.04 | 27.51 | 27.04
Insumo | 00001570 | SINAPI | TERMINAL A COMPRESSAO EM COBRE ESTANHADO PARA CABO 2,5 MM2, 1 FURO E 1 COMPRESSAO, PARA PARAFUSO DE FIXACAO M5 | Material |  | UN | 3 | 0.86 | 2.58 | [6 empty] | 0 | 0.80274 | 0.82141 | 0.88 | 0.86 | 0.88 | 0.86
Insumo | 00034709 | SINAPI | DISJUNTOR TIPO DIN/IEC, TRIPOLAR DE 10 ATE 50A | Material |  | UN | 1 | 58.36 | 58.36 | [6 empty] | 0 | 54.4743 | 55.4171 | 59.37 | 58.36 | 59.37 | 58.35
|  |  |  | MO sem LS => | 5.05 | LS => | 0 | MO com LS => | 5.05 | [6 empty] | 0 |  |  | MO com LS => | MO com LS => | MO com LS =>
|  |  |  | Valor do BDI => | 14.8721 |  | Valor com BDI => |  | 82.4724 | [6 empty] | 82.4724
[6 empty] | Quant. => | 3 | Preço Total => | 247.41 |  |  | 247.41 | 82.4724 | 247.41 | 82.4724 | 0 |  |  | Preço Total => | Preço Total => | Preço Total =>
0
10.8.11 | Código | Banco | Descrição | Tipo |  | Und | Quant. | Valor Unit | Total | [6 empty] | 0 |  |  | Valor Unit | Valor Unit | Valor Unit
Composição | 93671 | SINAPI | DISJUNTOR TRIPOLAR TIPO DIN, CORRENTE NOMINAL DE 32A - FORNECIMENTO E INSTALAÇÃO. AF_10/2020 | INEL - INSTALAÇÃO ELÉTRICA/ELETRIFICAÇÃO E ILUMINAÇÃO EXTERNA |  | UN | 1 | 75.1168 | 75.1168 | 183.28 | 91.6425 |  |  |  |  | 0 |  |  | 75.1168 | 75.1168 | 75.1168 | 77.42
Composição Auxiliar | 88247 | SINAPI | AUXILIAR DE ELETRICISTA COM ENCARGOS COMPLEMENTARES | SEDI - SERVIÇOS DIVERSOS |  | H | 0.2734 | 19.64 | 5.36 | [6 empty] | 0 | 18.3324 | 18.659 | 19.99 | 19.64 | 19.99 | 19.64
Composição Auxiliar | 88264 | SINAPI | ELETRICISTA COM ENCARGOS COMPLEMENTARES | SEDI - SERVIÇOS DIVERSOS |  | H | 0.2734 | 27.04 | 7.39 | [6 empty] | 0 | 25.2397 | 25.6784 | 27.51 | 27.04 | 27.51 | 27.04
Insumo | 00001573 | SINAPI | TERMINAL A COMPRESSAO EM COBRE ESTANHADO PARA CABO 6 MM2, 1 FURO E 1 COMPRESSAO, PARA PARAFUSO DE FIXACAO M6 | Material |  | UN | 3 | 1.33 | 3.99 | [6 empty] | 0 | 1.2414 | 1.2695 | 1.36 | 1.33 | 1.36 | 1.33
Insumo | 00034709 | SINAPI | DISJUNTOR TIPO DIN/IEC, TRIPOLAR DE 10 ATE 50A | Material |  | UN | 1 | 58.37 | 58.37 | [6 empty] | 0 | 54.4837 | 55.4171 | 59.37 | 58.37 | 59.37 | 58.35
|  |  |  | MO sem LS => | 9.68 | LS => | 0 | MO com LS => | 9.68 | [6 empty] | 0 |  |  | MO com LS => | MO com LS => | MO com LS =>
|  |  |  | Valor do BDI => | 16.5257 |  | Valor com BDI => |  | 91.6425 | [6 empty] | 91.6425
[6 empty] | Quant. => | 2 | Preço Total => | 183.28 |  |  | 183.28 | 91.6425 | 183.28 | 91.6425 | 0 |  |  | Preço Total => | Preço Total => | Preço Total =>
0
10.8.12 | Código | Banco | Descrição | Tipo |  | Und | Quant. | Valor Unit | Total | [6 empty] | 0 |  |  | Valor Unit | Valor Unit | Valor Unit
Composição | 93669 | SINAPI | DISJUNTOR TRIPOLAR TIPO DIN, CORRENTE NOMINAL DE 20A - FORNECIMENTO E INSTALAÇÃO. AF_10/2020 | INEL - INSTALAÇÃO ELÉTRICA/ELETRIFICAÇÃO E ILUMINAÇÃO EXTERNA |  | UN | 1 | 70.9759 | 70.9759 | 86.59 | 86.5906 |  |  |  |  | 0 |  |  | 70.9759 | 70.9759 | 70.9759 | 75.91
Composição Auxiliar | 88247 | SINAPI | AUXILIAR DE ELETRICISTA COM ENCARGOS COMPLEMENTARES | SEDI - SERVIÇOS DIVERSOS |  | H | 0.1988 | 19.64 | 3.9 | [6 empty] | 0 | 18.3324 | 18.659 | 19.99 | 19.64 | 19.99 | 19.64
Composição Auxiliar | 88264 | SINAPI | ELETRICISTA COM ENCARGOS COMPLEMENTARES | SEDI - SERVIÇOS DIVERSOS |  | H | 0.1988 | 27.04 | 5.37 | [6 empty] | 0 | 25.2397 | 25.6784 | 27.51 | 27.04 | 27.51 | 27.04
Insumo | 00001571 | SINAPI | TERMINAL A COMPRESSAO EM COBRE ESTANHADO PARA CABO 4 MM2, 1 FURO E 1 COMPRESSAO, PARA PARAFUSO DE FIXACAO M5 | Material |  | UN | 3 | 1.12 | 3.36 | [6 empty] | 0 | 1.0454 | 1.0641 | 1.14 | 1.12 | 1.14 | 1.12
Insumo | 00034709 | SINAPI | DISJUNTOR TIPO DIN/IEC, TRIPOLAR DE 10 ATE 50A | Material |  | UN | 1 | 58.35 | 58.35 | [6 empty] | 0 | 54.465 | 55.4171 | 59.37 | 58.35 | 59.37 | 58.35
|  |  |  | MO sem LS => | 7.04 | LS => | 0 | MO com LS => | 7.04 | [6 empty] | 0 |  |  | MO com LS => | MO com LS => | MO com LS =>
|  |  |  | Valor do BDI => | 15.6147 |  | Valor com BDI => |  | 86.5906 | [6 empty] | 86.5906
[6 empty] | Quant. => | 1 | Preço Total => | 86.59 |  |  | 86.59 | 86.5906 | 86.59 | 86.5906 | 0 |  |  | Preço Total => | Preço Total => | Preço Total =>
0
10.8.13 | Código | Banco | Descrição | Tipo |  | Und | Quant. | Valor Unit | Total | [6 empty] | 0 |  |  | Valor Unit | Valor Unit | Valor Unit
Composição | 93672 | SINAPI | DISJUNTOR TRIPOLAR TIPO DIN, CORRENTE NOMINAL DE 40A - FORNECIMENTO E INSTALAÇÃO. AF_10/2020 | INEL - INSTALAÇÃO ELÉTRICA/ELETRIFICAÇÃO E ILUMINAÇÃO EXTERNA |  | UN | 1 | 81.6102 | 81.6102 | 298.69 | 99.5644 |  |  |  |  | 0 |  |  | 81.6102 | 81.6102 | 81.6102 | 79.04
Composição Auxiliar | 88247 | SINAPI | AUXILIAR DE ELETRICISTA COM ENCARGOS COMPLEMENTARES | SEDI - SERVIÇOS DIVERSOS |  | H | 0.4057 | 19.64 | 7.96 | [6 empty] | 0 | 18.3324 | 18.659 | 19.99 | 19.64 | 19.99 | 19.64
Composição Auxiliar | 88264 | SINAPI | ELETRICISTA COM ENCARGOS COMPLEMENTARES | SEDI - SERVIÇOS DIVERSOS |  | H | 0.4057 | 27.04 | 10.97 | [6 empty] | 0 | 25.2397 | 25.6784 | 27.51 | 27.04 | 27.51 | 27.04
Insumo | 00001574 | SINAPI | TERMINAL A COMPRESSAO EM COBRE ESTANHADO PARA CABO 10 MM2, 1 FURO E 1 COMPRESSAO, PARA PARAFUSO DE FIXACAO M6 | Material |  | UN | 3 | 1.44 | 4.32 | [6 empty] | 0 | 1.3441 | 1.3721 | 1.47 | 1.44 | 1.47 | 1.44
Insumo | 00034709 | SINAPI | DISJUNTOR TIPO DIN/IEC, TRIPOLAR DE 10 ATE 50A | Material |  | UN | 1 | 58.36 | 58.36 | [6 empty] | 0 | 54.4743 | 55.4171 | 59.37 | 58.36 | 59.37 | 58.35
|  |  |  | MO sem LS => | 14.37 | LS => | 0 | MO com LS => | 14.37 | [6 empty] | 0 |  |  | MO com LS => | MO com LS => | MO com LS =>
|  |  |  | Valor do BDI => | 17.9542 |  | Valor com BDI => |  | 99.5644 | [6 empty] | 99.5644
[6 empty] | Quant. => | 3 | Preço Total => | 298.69 |  |  | 298.69 | 99.5644 | 298.69 | 99.5644 | 0 |  |  | Preço Total => | Preço Total => | Preço Total =>
0
10.8.14 | Código | Banco | Descrição | Tipo |  | Und | Quant. | Valor Unit | Total | [6 empty] | 0 |  |  | Valor Unit | Valor Unit | Valor Unit
Composição | 93673 | SINAPI | DISJUNTOR TRIPOLAR TIPO DIN, CORRENTE NOMINAL DE 50A - FORNECIMENTO E INSTALAÇÃO. AF_10/2020 | INEL - INSTALAÇÃO ELÉTRICA/ELETRIFICAÇÃO E ILUMINAÇÃO EXTERNA |  | UN | 1 | 89.9968 | 89.9968 | 439.18 | 109.7961 |  |  |  |  | 0 |  |  | 89.9968 | 89.9968 | 89.9968 | 81.58
Composição Auxiliar | 88247 | SINAPI | AUXILIAR DE ELETRICISTA COM ENCARGOS COMPLEMENTARES | SEDI - SERVIÇOS DIVERSOS |  | H | 0.5677 | 19.64 | 11.14 | [6 empty] | 0 | 18.3324 | 18.659 | 19.99 | 19.64 | 19.99 | 19.64
Composição Auxiliar | 88264 | SINAPI | ELETRICISTA COM ENCARGOS COMPLEMENTARES | SEDI - SERVIÇOS DIVERSOS |  | H | 0.5677 | 27.04 | 15.35 | [6 empty] | 0 | 25.2397 | 25.6784 | 27.51 | 27.04 | 27.51 | 27.04
Insumo | 00001575 | SINAPI | TERMINAL A COMPRESSAO EM COBRE ESTANHADO PARA CABO 16 MM2, 1 FURO E 1 COMPRESSAO, PARA PARAFUSO DE FIXACAO M6 | Material |  | UN | 3 | 1.72 | 5.16 | [6 empty] | 0 | 1.6055 | 1.6335 | 1.75 | 1.72 | 1.75 | 1.72
Insumo | 00034709 | SINAPI | DISJUNTOR TIPO DIN/IEC, TRIPOLAR DE 10 ATE 50A | Material |  | UN | 1 | 58.35 | 58.35 | [6 empty] | 0 | 54.465 | 55.4171 | 59.37 | 58.35 | 59.37 | 58.35
|  |  |  | MO sem LS => | 20.11 | LS => | 0 | MO com LS => | 20.11 | [6 empty] | 0 |  |  | MO com LS => | MO com LS => | MO com LS =>
|  |  |  | Valor do BDI => | 19.7993 |  | Valor com BDI => |  | 109.7961 | [6 empty] | 109.7961
[6 empty] | Quant. => | 4 | Preço Total => | 439.18 |  |  | 439.18 | 109.7961 | 439.18 | 109.7961 | 0 |  |  | Preço Total => | Preço Total => | Preço Total =>
0
10.8.15 | Código | Banco | Descrição | Tipo |  | Und | Quant. | Valor Unit | Total | [6 empty] | 0 |  |  | Valor Unit | Valor Unit | Valor Unit
Composição | 101895 | SINAPI | DISJUNTOR TERMOMAGNÉTICO TRIPOLAR , CORRENTE NOMINAL DE 125A - FORNECIMENTO E INSTALAÇÃO. AF_10/2020 | INEL - INSTALAÇÃO ELÉTRICA/ELETRIFICAÇÃO E ILUMINAÇÃO EXTERNA |  | UN | 1 | 394.0652 | 394.0652 | 961.51 | 480.7596 |  |  |  |  | 0 |  |  | 394.0652 | 394.0652 | 394.0652 | 411.15
Composição Auxiliar | 88247 | SINAPI | AUXILIAR DE ELETRICISTA COM ENCARGOS COMPLEMENTARES | SEDI - SERVIÇOS DIVERSOS |  | H | 1.3232 | 19.64 | 25.98 | [6 empty] | 0 | 18.3324 | 18.659 | 19.99 | 19.64 | 19.99 | 19.64
Composição Auxiliar | 88264 | SINAPI | ELETRICISTA COM ENCARGOS COMPLEMENTARES | SEDI - SERVIÇOS DIVERSOS |  | H | 1.3232 | 27.04 | 35.77 | [6 empty] | 0 | 25.2397 | 25.6784 | 27.51 | 27.04 | 27.51 | 27.04
Insumo | 00001578 | SINAPI | TERMINAL A COMPRESSAO EM COBRE ESTANHADO PARA CABO 50 MM2, 1 FURO E 1 COMPRESSAO, PARA PARAFUSO DE FIXACAO M8 | Material |  | UN | 3 | 4.65 | 13.95 | [6 empty] | 0 | 4.3404 | 4.4244 | 4.74 | 4.65 | 4.74 | 4.65
Insumo | 00002391 | SINAPI | DISJUNTOR TERMOMAGNETICO TRIPOLAR 125A | Material |  | UN | 1 | 318.37 | 318.37 | [6 empty] | 0 | 297.1727 | 302.3065 | 323.87 | 318.37 | 323.87 | 318.35
|  |  |  | MO sem LS => | 46.89 | LS => | 0 | MO com LS => | 46.89 | [6 empty] | 0 |  |  | MO com LS => | MO com LS => | MO com LS =>
|  |  |  | Valor do BDI => | 86.6943 |  | Valor com BDI => |  | 480.7596 | [6 empty] | 480.7596
[6 empty] | Quant. => | 2 | Preço Total => | 961.51 |  |  | 961.51 | 480.7596 | 961.51 | 480.7596 | 0 |  |  | Preço Total => | Preço Total => | Preço Total =>
0
10.8.16 | Código | Banco | Descrição | Tipo |  | Und | Quant. | Valor Unit | Total | [6 empty] | 0 |  |  | Valor Unit | Valor Unit | Valor Unit
Composição | 064328 | SBC | DISJUNTOR TRIPOLAR 40A C60N 400V 6KA M.GERIN | INSTALACOES ELETRICAS - QUADROS |  | UN | 1 | 211.0183 | 211.0183 | 514.88 | 257.4424 |  |  |  |  | 0 |  |  | 211.0183 | 211.0183 | 211.0183 | 107.59
Composição Auxiliar | 88247 | SINAPI | AUXILIAR DE ELETRICISTA COM ENCARGOS COMPLEMENTARES | SEDI - SERVIÇOS DIVERSOS |  | H | 3.133 | 19.64 | 61.53 | [6 empty] | 0 | 18.3324 | 18.659 | 19.99 | 19.64 | 19.99 | 19.64
Composição Auxiliar | 88264 | SINAPI | ELETRICISTA COM ENCARGOS COMPLEMENTARES | SEDI - SERVIÇOS DIVERSOS |  | H | 3.133 | 27.04 | 84.71 | [6 empty] | 0 | 25.2397 | 25.6784 | 27.51 | 27.04 | 27.51 | 27.04
Insumo | 007910 | SBC | DISJUNTOR TRIPOLAR 40A CURVA C | Material |  | UN | 1 | 64.77 | 64.77 | [6 empty] | 0 | 60.4576 | 61.5123 | 65.9 | 64.77 | 65.9 | 64.77
|  |  |  | MO sem LS => | 111.02 | LS => | 0 | MO com LS => | 111.02 | [6 empty] | 0 |  |  | MO com LS => | MO com LS => | MO com LS =>
|  |  |  | Valor do BDI => | 46.424 |  | Valor com BDI => |  | 257.4424 | [6 empty] | 257.4424
[6 empty] | Quant. => | 2 | Preço Total => | 514.88 |  |  | 514.88 | 257.4424 | 514.88 | 257.4424 | 0 |  |  | Preço Total => | Preço Total => | Preço Total =>
0
10.8.17 | Código | Banco | Descrição | Tipo |  | Und | Quant. | Valor Unit | Total | [6 empty] | 0 |  |  | Valor Unit | Valor Unit | Valor Unit
Composição | 101894 | SINAPI | DISJUNTOR TRIPOLAR TIPO NEMA, CORRENTE NOMINAL DE 60 ATÉ 100A - FORNECIMENTO E INSTALAÇÃO. AF_10/2020 | INEL - INSTALAÇÃO ELÉTRICA/ELETRIFICAÇÃO E ILUMINAÇÃO EXTERNA |  | UN | 1 | 145.4724 | 145.4724 | 354.95 | 177.4763 |  |  |  |  | 0 |  |  | 145.4724 | 145.4724 | 145.4724 | 138.12
Composição Auxiliar | 88247 | SINAPI | AUXILIAR DE ELETRICISTA COM ENCARGOS COMPLEMENTARES | SEDI - SERVIÇOS DIVERSOS |  | H | 0.783 | 19.64 | 15.37 | [6 empty] | 0 | 18.3324 | 18.659 | 19.99 | 19.64 | 19.99 | 19.64
Composição Auxiliar | 88264 | SINAPI | ELETRICISTA COM ENCARGOS COMPLEMENTARES | SEDI - SERVIÇOS DIVERSOS |  | H | 0.783 | 27.04 | 21.17 | [6 empty] | 0 | 25.2397 | 25.6784 | 27.51 | 27.04 | 27.51 | 27.04
Insumo | 00001576 | SINAPI | TERMINAL A COMPRESSAO EM COBRE ESTANHADO PARA CABO 25 MM2, 1 FURO E 1 COMPRESSAO, PARA PARAFUSO DE FIXACAO M8 | Material |  | UN | 3 | 2.37 | 7.11 | [6 empty] | 0 | 2.2122 | 2.2589 | 2.42 | 2.37 | 2.42 | 2.37
Insumo | 00002373 | SINAPI | DISJUNTOR TIPO NEMA, TRIPOLAR 60 ATE 100 A, TENSAO MAXIMA DE 415 V | Material |  | UN | 1 | 101.82 | 101.82 | [6 empty] | 0 | 95.0407 | 96.6649 | 103.56 | 101.82 | 103.56 | 101.79
|  |  |  | MO sem LS => | 27.74 | LS => | 0 | MO com LS => | 27.74 | [6 empty] | 0 |  |  | MO com LS => | MO com LS => | MO com LS =>
|  |  |  | Valor do BDI => | 32.0039 |  | Valor com BDI => |  | 177.4763 | [6 empty] | 177.4763
[6 empty] | Quant. => | 2 | Preço Total => | 354.95 |  |  | 354.95 | 177.4763 | 354.95 | 177.4763 | 0 |  |  | Preço Total => | Preço Total => | Preço Total =>
0
10.8.18 | Código | Banco | Descrição | Tipo |  | Und | Quant. | Valor Unit | Total | [6 empty] | 0 |  |  | Valor Unit | Valor Unit | Valor Unit
Composição | 93653 | SINAPI | DISJUNTOR MONOPOLAR TIPO DIN, CORRENTE NOMINAL DE 10A - FORNECIMENTO E INSTALAÇÃO. AF_10/2020 | INEL - INSTALAÇÃO ELÉTRICA/ELETRIFICAÇÃO E ILUMINAÇÃO EXTERNA |  | UN | 1 | 10.7954 | 10.7954 | 2054.58 | 13.1704 |  |  |  |  | 0 |  |  | 10.7954 | 10.7954 | 10.7954 | 11.33
Composição Auxiliar | 88247 | SINAPI | AUXILIAR DE ELETRICISTA COM ENCARGOS COMPLEMENTARES | SEDI - SERVIÇOS DIVERSOS |  | H | 0.0352 | 19.64 | 0.69 | [6 empty] | 0 | 18.3324 | 18.659 | 19.99 | 19.64 | 19.99 | 19.64
Composição Auxiliar | 88264 | SINAPI | ELETRICISTA COM ENCARGOS COMPLEMENTARES | SEDI - SERVIÇOS DIVERSOS |  | H | 0.0352 | 27.04 | 0.95 | [6 empty] | 0 | 25.2397 | 25.6784 | 27.51 | 27.04 | 27.51 | 27.04
Insumo | 00001570 | SINAPI | TERMINAL A COMPRESSAO EM COBRE ESTANHADO PARA CABO 2,5 MM2, 1 FURO E 1 COMPRESSAO, PARA PARAFUSO DE FIXACAO M5 | Material |  | UN | 1 | 0.86 | 0.86 | [6 empty] | 0 | 0.80274 | 0.82141 | 0.88 | 0.86 | 0.88 | 0.86
Insumo | 00034653 | SINAPI | DISJUNTOR TIPO DIN/IEC, MONOPOLAR DE 6 ATE 32A | Material |  | UN | 1 | 8.3 | 8.3 | [6 empty] | 0 | 7.7474 | 7.8874 | 8.45 | 8.3 | 8.45 | 8.3
|  |  |  | MO sem LS => | 1.24 | LS => | 0 | MO com LS => | 1.24 | [6 empty] | 0 |  |  | MO com LS => | MO com LS => | MO com LS =>
|  |  |  | Valor do BDI => | 2.375 |  | Valor com BDI => |  | 13.1704 | [6 empty] | 13.1704
[6 empty] | Quant. => | 156 | Preço Total => | 2054.58 |  |  | 2054.58 | 13.1704 | 2054.58 | 13.1704 | 0 |  |  | Preço Total => | Preço Total => | Preço Total =>
0
10.8.19 | Código | Banco | Descrição | Tipo |  | Und | Quant. | Valor Unit | Total | [6 empty] | 0 |  |  | Valor Unit | Valor Unit | Valor Unit
Composição | 93654 | SINAPI | DISJUNTOR MONOPOLAR TIPO DIN, CORRENTE NOMINAL DE 16A - FORNECIMENTO E INSTALAÇÃO. AF_10/2020 | INEL - INSTALAÇÃO ELÉTRICA/ELETRIFICAÇÃO E ILUMINAÇÃO EXTERNA |  | UN | 1 | 11.3755 | 11.3755 | 111.02 | 13.8781 |  |  |  |  | 0 |  |  | 11.3755 | 11.3755 | 11.3755 | 11.45
Composição Auxiliar | 88247 | SINAPI | AUXILIAR DE ELETRICISTA COM ENCARGOS COMPLEMENTARES | SEDI - SERVIÇOS DIVERSOS |  | H | 0.0476 | 19.64 | 0.93 | [6 empty] | 0 | 18.3324 | 18.659 | 19.99 | 19.64 | 19.99 | 19.64
Composição Auxiliar | 88264 | SINAPI | ELETRICISTA COM ENCARGOS COMPLEMENTARES | SEDI - SERVIÇOS DIVERSOS |  | H | 0.0476 | 27.04 | 1.28 | [6 empty] | 0 | 25.2397 | 25.6784 | 27.51 | 27.04 | 27.51 | 27.04
Insumo | 00001570 | SINAPI | TERMINAL A COMPRESSAO EM COBRE ESTANHADO PARA CABO 2,5 MM2, 1 FURO E 1 COMPRESSAO, PARA PARAFUSO DE FIXACAO M5 | Material |  | UN | 1 | 0.86 | 0.86 | [6 empty] | 0 | 0.80274 | 0.82141 | 0.88 | 0.86 | 0.88 | 0.86
Insumo | 00034653 | SINAPI | DISJUNTOR TIPO DIN/IEC, MONOPOLAR DE 6 ATE 32A | Material |  | UN | 1 | 8.3 | 8.3 | [6 empty] | 0 | 7.7474 | 7.8874 | 8.45 | 8.3 | 8.45 | 8.3
|  |  |  | MO sem LS => | 1.68 | LS => | 0 | MO com LS => | 1.68 | [6 empty] | 0 |  |  | MO com LS => | MO com LS => | MO com LS =>
|  |  |  | Valor do BDI => | 2.5026 |  | Valor com BDI => |  | 13.8781 | [6 empty] | 13.8781
[6 empty] | Quant. => | 8 | Preço Total => | 111.02 |  |  | 111.02 | 13.8781 | 111.02 | 13.8781 | 0 |  |  | Preço Total => | Preço Total => | Preço Total =>
0
10.8.20 | Código | Banco | Descrição | Tipo |  | Und | Quant. | Valor Unit | Total | [6 empty] | 0 |  |  | Valor Unit | Valor Unit | Valor Unit
Composição | 93655 | SINAPI | DISJUNTOR MONOPOLAR TIPO DIN, CORRENTE NOMINAL DE 20A - FORNECIMENTO E INSTALAÇÃO. AF_10/2020 | INEL - INSTALAÇÃO ELÉTRICA/ELETRIFICAÇÃO E ILUMINAÇÃO EXTERNA |  | UN | 1 | 12.5114 | 12.5114 | 30.52 | 15.2639 |  |  |  |  | 0 |  |  | 12.5114 | 12.5114 | 12.5114 | 11.96
Composição Auxiliar | 88247 | SINAPI | AUXILIAR DE ELETRICISTA COM ENCARGOS COMPLEMENTARES | SEDI - SERVIÇOS DIVERSOS |  | H | 0.0663 | 19.64 | 1.3 | [6 empty] | 0 | 18.3324 | 18.659 | 19.99 | 19.64 | 19.99 | 19.64
Composição Auxiliar | 88264 | SINAPI | ELETRICISTA COM ENCARGOS COMPLEMENTARES | SEDI - SERVIÇOS DIVERSOS |  | H | 0.0663 | 27.04 | 1.79 | [6 empty] | 0 | 25.2397 | 25.6784 | 27.51 | 27.04 | 27.51 | 27.04
Insumo | 00001571 | SINAPI | TERMINAL A COMPRESSAO EM COBRE ESTANHADO PARA CABO 4 MM2, 1 FURO E 1 COMPRESSAO, PARA PARAFUSO DE FIXACAO M5 | Material |  | UN | 1 | 1.12 | 1.12 | [6 empty] | 0 | 1.0454 | 1.0641 | 1.14 | 1.12 | 1.14 | 1.12
Insumo | 00034653 | SINAPI | DISJUNTOR TIPO DIN/IEC, MONOPOLAR DE 6 ATE 32A | Material |  | UN | 1 | 8.3 | 8.3 | [6 empty] | 0 | 7.7474 | 7.8874 | 8.45 | 8.3 | 8.45 | 8.3
|  |  |  | MO sem LS => | 2.34 | LS => | 0 | MO com LS => | 2.34 | [6 empty] | 0 |  |  | MO com LS => | MO com LS => | MO com LS =>
|  |  |  | Valor do BDI => | 2.7525 |  | Valor com BDI => |  | 15.2639 | [6 empty] | 15.2639
[6 empty] | Quant. => | 2 | Preço Total => | 30.52 |  |  | 30.52 | 15.2639 | 30.52 | 15.2639 | 0 |  |  | Preço Total => | Preço Total => | Preço Total =>
0
10.8.21 | Código | Banco | Descrição | Tipo |  | Und | Quant. | Valor Unit | Total | [6 empty] | 0 |  |  | Valor Unit | Valor Unit | Valor Unit
Composição | 93656 | SINAPI | DISJUNTOR MONOPOLAR TIPO DIN, CORRENTE NOMINAL DE 25A - FORNECIMENTO E INSTALAÇÃO. AF_10/2020 | INEL - INSTALAÇÃO ELÉTRICA/ELETRIFICAÇÃO E ILUMINAÇÃO EXTERNA |  | UN | 1 | 12.5114 | 12.5114 | 15.26 | 15.2639 |  |  |  |  | 0 |  |  | 12.5114 | 12.5114 | 12.5114 | 11.96
Composição Auxiliar | 88247 | SINAPI | AUXILIAR DE ELETRICISTA COM ENCARGOS COMPLEMENTARES | SEDI - SERVIÇOS DIVERSOS |  | H | 0.0663 | 19.64 | 1.3 | [6 empty] | 0 | 18.3324 | 18.659 | 19.99 | 19.64 | 19.99 | 19.64
Composição Auxiliar | 88264 | SINAPI | ELETRICISTA COM ENCARGOS COMPLEMENTARES | SEDI - SERVIÇOS DIVERSOS |  | H | 0.0663 | 27.04 | 1.79 | [6 empty] | 0 | 25.2397 | 25.6784 | 27.51 | 27.04 | 27.51 | 27.04
Insumo | 00001571 | SINAPI | TERMINAL A COMPRESSAO EM COBRE ESTANHADO PARA CABO 4 MM2, 1 FURO E 1 COMPRESSAO, PARA PARAFUSO DE FIXACAO M5 | Material |  | UN | 1 | 1.12 | 1.12 | [6 empty] | 0 | 1.0454 | 1.0641 | 1.14 | 1.12 | 1.14 | 1.12
Insumo | 00034653 | SINAPI | DISJUNTOR TIPO DIN/IEC, MONOPOLAR DE 6 ATE 32A | Material |  | UN | 1 | 8.3 | 8.3 | [6 empty] | 0 | 7.7474 | 7.8874 | 8.45 | 8.3 | 8.45 | 8.3
|  |  |  | MO sem LS => | 2.34 | LS => | 0 | MO com LS => | 2.34 | [6 empty] | 0 |  |  | MO com LS => | MO com LS => | MO com LS =>
|  |  |  | Valor do BDI => | 2.7525 |  | Valor com BDI => |  | 15.2639 | [6 empty] | 15.2639
[6 empty] | Quant. => | 1 | Preço Total => | 15.26 |  |  | 15.26 | 15.2639 | 15.26 | 15.2639 | 0 |  |  | Preço Total => | Preço Total => | Preço Total =>
0
10.8.22 | Código | Banco | Descrição | Tipo |  | Und | Quant. | Valor Unit | Total | [6 empty] | 0 |  |  | Valor Unit | Valor Unit | Valor Unit
Composição | 93658 | SINAPI | DISJUNTOR MONOPOLAR TIPO DIN, CORRENTE NOMINAL DE 40A - FORNECIMENTO E INSTALAÇÃO. AF_10/2020 | INEL - INSTALAÇÃO ELÉTRICA/ELETRIFICAÇÃO E ILUMINAÇÃO EXTERNA |  | UN | 1 | 20.0602 | 20.0602 | 24.47 | 24.4734 |  |  |  |  | 0 |  |  | 20.0602 | 20.0602 | 20.0602 | 17.8
Composição Auxiliar | 88247 | SINAPI | AUXILIAR DE ELETRICISTA COM ENCARGOS COMPLEMENTARES | SEDI - SERVIÇOS DIVERSOS |  | H | 0.1352 | 19.64 | 2.65 | [6 empty] | 0 | 18.3324 | 18.659 | 19.99 | 19.64 | 19.99 | 19.64
Composição Auxiliar | 88264 | SINAPI | ELETRICISTA COM ENCARGOS COMPLEMENTARES | SEDI - SERVIÇOS DIVERSOS |  | H | 0.1352 | 27.04 | 3.65 | [6 empty] | 0 | 25.2397 | 25.6784 | 27.51 | 27.04 | 27.51 | 27.04
Insumo | 00001574 | SINAPI | TERMINAL A COMPRESSAO EM COBRE ESTANHADO PARA CABO 10 MM2, 1 FURO E 1 COMPRESSAO, PARA PARAFUSO DE FIXACAO M6 | Material |  | UN | 1 | 1.44 | 1.44 | [6 empty] | 0 | 1.3441 | 1.3721 | 1.47 | 1.44 | 1.47 | 1.44
Insumo | 00034686 | SINAPI | DISJUNTOR TIPO DIN / IEC, MONOPOLAR DE 40 ATE 50A | Material |  | UN | 1 | 12.32 | 12.32 | [6 empty] | 0 | 11.4997 | 11.6957 | 12.53 | 12.32 | 12.53 | 12.31
|  |  |  | MO sem LS => | 4.78 | LS => | 0 | MO com LS => | 4.78 | [6 empty] | 0 |  |  | MO com LS => | MO com LS => | MO com LS =>
|  |  |  | Valor do BDI => | 4.4132 |  | Valor com BDI => |  | 24.4734 | [6 empty] | 24.4734
[6 empty] | Quant. => | 1 | Preço Total => | 24.47 |  |  | 24.47 | 24.4734 | 24.47 | 24.4734 | 0 |  |  | Preço Total => | Preço Total => | Preço Total =>
0
10.8.23 | Código | Banco | Descrição | Tipo |  | Und | Quant. | Valor Unit | Total | [6 empty] | 0 |  |  | Valor Unit | Valor Unit | Valor Unit
Composição | 93008 | SINAPI | ELETRODUTO RÍGIDO ROSCÁVEL, PVC, DN 50 MM (1 1/2"), PARA REDE ENTERRADA DE DISTRIBUIÇÃO DE ENERGIA ELÉTRICA - FORNECIMENTO E INSTALAÇÃO. AF_12/2021 | INEL - INSTALAÇÃO ELÉTRICA/ELETRIFICAÇÃO E ILUMINAÇÃO EXTERNA |  | M | 1 | 15.6534 | 15.6534 | 57.29 | 19.0971 |  |  |  |  | 0 |  |  | 15.6534 | 15.6534 | 15.6534 | 13.59
Composição Auxiliar | 88247 | SINAPI | AUXILIAR DE ELETRICISTA COM ENCARGOS COMPLEMENTARES | SEDI - SERVIÇOS DIVERSOS |  | H | 0.1122 | 19.64 | 2.2 | [6 empty] | 0 | 18.3324 | 18.659 | 19.99 | 19.64 | 19.99 | 19.64
Composição Auxiliar | 88264 | SINAPI | ELETRICISTA COM ENCARGOS COMPLEMENTARES | SEDI - SERVIÇOS DIVERSOS |  | H | 0.1122 | 27.04 | 3.03 | [6 empty] | 0 | 25.2397 | 25.6784 | 27.51 | 27.04 | 27.51 | 27.04
Insumo | 00002680 | SINAPI | ELETRODUTO DE PVC RIGIDO ROSCAVEL DE 1 1/2 ", SEM LUVA | Material |  | M | 1.1 | 9.48 | 10.42 | [6 empty] | 0 | 8.8488 | 9.0075 | 9.65 | 9.48 | 9.65 | 9.48
|  |  |  | MO sem LS => | 3.97 | LS => | 0 | MO com LS => | 3.97 | [6 empty] | 0 |  |  | MO com LS => | MO com LS => | MO com LS =>
|  |  |  | Valor do BDI => | 3.4437 |  | Valor com BDI => |  | 19.0971 | [6 empty] | 19.0971
[6 empty] | Quant. => | 3 | Preço Total => | 57.29 |  |  | 57.29 | 19.0971 | 57.29 | 19.0971 | 0 |  |  | Preço Total => | Preço Total => | Preço Total =>
0
10.8.24 | Código | Banco | Descrição | Tipo |  | Und | Quant. | Valor Unit | Total | [6 empty] | 0 |  |  | Valor Unit | Valor Unit | Valor Unit
Composição | 064816 | SBC | DISPOSITIVO DIFERENCIAL DR ALTA SENSIB.(30mA) TETRAPOLAR 25A | INSTALACOES ELETRICAS - QUADROS |  | UN | 1 | 154.4632 | 154.4632 | 188.44 | 188.4451 |  |  |  |  | 0 |  |  | 154.4632 | 154.4632 | 154.4632 | 162.49
Composição Auxiliar | 88247 | SINAPI | AUXILIAR DE ELETRICISTA COM ENCARGOS COMPLEMENTARES | SEDI - SERVIÇOS DIVERSOS |  | H | 0.49 | 19.64 | 9.62 | [6 empty] | 0 | 18.3324 | 18.659 | 19.99 | 19.64 | 19.99 | 19.64
Composição Auxiliar | 88264 | SINAPI | ELETRICISTA COM ENCARGOS COMPLEMENTARES | SEDI - SERVIÇOS DIVERSOS |  | H | 0.49 | 27.04 | 13.24 | [6 empty] | 0 | 25.2397 | 25.6784 | 27.51 | 27.04 | 27.51 | 27.04
Insumo | 002415 | SBC | DISPOSITIVO DIF.RESIDUAL DR ALTA SENS. TETRAP.25A SDR22530 STECK | Material |  | UN | 1 | 131.6 | 131.6 | [6 empty] | 0 | 122.838 | 124.9848 | 133.9 | 131.6 | 133.9 | 131.61
|  |  |  | MO sem LS => | 17.36 | LS => | 0 | MO com LS => | 17.36 | [6 empty] | 0 |  |  | MO com LS => | MO com LS => | MO com LS =>
|  |  |  | Valor do BDI => | 33.9819 |  | Valor com BDI => |  | 188.4451 | [6 empty] | 188.4451
[6 empty] | Quant. => | 1 | Preço Total => | 188.44 |  |  | 188.44 | 188.4451 | 188.44 | 188.4451 | 0 |  |  | Preço Total => | Preço Total => | Preço Total =>
0
10.8.25 | Código | Banco | Descrição | Tipo |  | Und | Quant. | Valor Unit | Total | [6 empty] | 0 |  |  | Valor Unit | Valor Unit | Valor Unit
Composição | 064335 | SBC | DISJUNTOR MONOPOLAR 40A CURVA C | INSTALACOES ELETRICAS - QUADROS |  | UN | 1 | 23.9916 | 23.9916 | 29.26 | 29.2698 |  |  |  |  | 0 |  |  | 23.9916 | 23.9916 | 23.9916 | 16.71
Composição Auxiliar | 88247 | SINAPI | AUXILIAR DE ELETRICISTA COM ENCARGOS COMPLEMENTARES | SEDI - SERVIÇOS DIVERSOS |  | H | 0.26 | 19.64 | 5.1 | [6 empty] | 0 | 18.3324 | 18.659 | 19.99 | 19.64 | 19.99 | 19.64
Composição Auxiliar | 88264 | SINAPI | ELETRICISTA COM ENCARGOS COMPLEMENTARES | SEDI - SERVIÇOS DIVERSOS |  | H | 0.26 | 27.04 | 7.03 | [6 empty] | 0 | 25.2397 | 25.6784 | 27.51 | 27.04 | 27.51 | 27.04
Insumo | 017040 | SBC | DISJUNTOR MONOPOLAR DIN 40A CURVA C 3KA STECK | Material |  | UN | 1 | 11.86 | 11.86 | [6 empty] | 0 | 11.0704 | 11.2664 | 12.07 | 11.86 | 12.07 | 11.86
|  |  |  | MO sem LS => | 9.2 | LS => | 0 | MO com LS => | 9.2 | [6 empty] | 0 |  |  | MO com LS => | MO com LS => | MO com LS =>
|  |  |  | Valor do BDI => | 5.2782 |  | Valor com BDI => |  | 29.2698 | [6 empty] | 29.2698
[6 empty] | Quant. => | 1 | Preço Total => | 29.26 |  |  | 29.26 | 29.2698 | 29.26 | 29.2698 | 0 |  |  | Preço Total => | Preço Total => | Preço Total =>
0
10.8.26 | Código | Banco | Descrição | Tipo |  | Und | Quant. | Valor Unit | Total | [6 empty] | 0 |  |  | Valor Unit | Valor Unit | Valor Unit
Composição | 071457 | AGETOP CIVIL | INTERRUPTOR DIFERENCIAL RESIDUAL (D.R.) TETRAPOLAR DE 63A-30mA | 7 |  | Un | 1 | 226.5508 | 226.5508 | 552.78 | 276.392 |  |  |  |  | 0 |  |  | 226.5508 | 226.5508 | 226.5508 | 228.07
Insumo | 0008 | AGETOP CIVIL | AJUDANTE | Mão de Obra |  | h | 1 | 14.45 | 14.45 | [6 empty] | 0 | 13.4879 | 13.7306 | 14.71 | 14.45 | 14.71 | 14.45
Insumo | 0012 | AGETOP CIVIL | ELETRICISTA | Mão de Obra |  | h | 1 | 21.92 | 21.92 | [6 empty] | 0 | 20.4605 | 20.8152 | 22.3 | 21.92 | 22.3 | 21.92
Insumo | 3943 | AGETOP CIVIL | INTERRUPTOR DIFERENCIAL RESIDUAL (DR) TETRAPOLAR DE 63A-30mA | Material |  | un | 1 | 190.18 | 190.18 | [6 empty] | 0 | 177.5177 | 180.6073 | 193.49 | 190.18 | 193.49 | 190.19
|  |  |  | MO sem LS => | 37.01 | LS => | 0 | MO com LS => | 37.01 | [6 empty] | 0 |  |  | MO com LS => | MO com LS => | MO com LS =>
|  |  |  | Valor do BDI => | 49.8412 |  | Valor com BDI => |  | 276.392 | [6 empty] | 276.392
[6 empty] | Quant. => | 2 | Preço Total => | 552.78 |  |  | 552.78 | 276.392 | 552.78 | 276.392 | 0 |  |  | Preço Total => | Preço Total => | Preço Total =>
0
10.8.27 | Código | Banco | Descrição | Tipo |  | Und | Quant. | Valor Unit | Total | [6 empty] | 0 |  |  | Valor Unit | Valor Unit | Valor Unit
Composição | 91865 | SINAPI | ELETRODUTO RÍGIDO ROSCÁVEL, PVC, DN 40 MM (1 1/4"), PARA CIRCUITOS TERMINAIS, INSTALADO EM FORRO - FORNECIMENTO E INSTALAÇÃO. AF_12/2015 | INEL - INSTALAÇÃO ELÉTRICA/ELETRIFICAÇÃO E ILUMINAÇÃO EXTERNA |  | M | 1 | 17.7722 | 17.7722 | 65.04 | 21.682 |  |  |  |  | 0 |  |  | 17.7722 | 17.7722 | 17.7722 | 13.15
Composição Auxiliar | 88247 | SINAPI | AUXILIAR DE ELETRICISTA COM ENCARGOS COMPLEMENTARES | SEDI - SERVIÇOS DIVERSOS |  | H | 0.134 | 19.64 | 2.63 | [6 empty] | 0 | 18.3324 | 18.659 | 19.99 | 19.64 | 19.99 | 19.64
Composição Auxiliar | 88264 | SINAPI | ELETRICISTA COM ENCARGOS COMPLEMENTARES | SEDI - SERVIÇOS DIVERSOS |  | H | 0.134 | 27.04 | 3.62 | [6 empty] | 0 | 25.2397 | 25.6784 | 27.51 | 27.04 | 27.51 | 27.04
Composição Auxiliar | 91170 | SINAPI | FIXAÇÃO DE TUBOS HORIZONTAIS DE PVC, CPVC OU COBRE DIÂMETROS MENORES OU IGUAIS A 40 MM OU ELETROCALHAS ATÉ 150MM DE LARGURA, COM ABRAÇADEIRA METÁLICA RÍGIDA TIPO D 1/2, FIXADA EM PERFILADO EM LAJE. AF_05/2015 | INHI - INSTALAÇÕES HIDROS SANITÁRIAS |  | M | 1 | 2.77 | 2.77 | 939.59 | 3.3811 |  |  |  |  | 0 |  |  | 2.82 | 2.77 | 2.82 | 2.77
Insumo | 00002684 | SINAPI | ELETRODUTO DE PVC RIGIDO ROSCAVEL DE 1 1/4 ", SEM LUVA | Material |  | M | 1.017 | 8.61 | 8.75 | [6 empty] | 0 | 8.0367 | 8.1954 | 8.78 | 8.61 | 8.78 | 8.63
|  |  |  | MO sem LS => | 6.32 | LS => | 0 | MO com LS => | 6.32 | [6 empty] | 0 |  |  | MO com LS => | MO com LS => | MO com LS =>
|  |  |  | Valor do BDI => | 3.9099 |  | Valor com BDI => |  | 21.682 | [6 empty] | 21.682
[6 empty] | Quant. => | 3 | Preço Total => | 65.04 |  |  | 65.04 | 21.682 | 65.04 | 21.682 | 0 |  |  | Preço Total => | Preço Total => | Preço Total =>
0
10.8.28 | Código | Banco | Descrição | Tipo |  | Und | Quant. | Valor Unit | Total | [6 empty] | 0 |  |  | Valor Unit | Valor Unit | Valor Unit
Composição | 071456 | AGETOP CIVIL | INTERRUPTOR DIFERENCIAL RESIDUAL (D.R.) TETRAPOLAR DE 40A-30mA | 7 |  | Un | 1 | 221.0565 | 221.0565 | 539.37 | 269.6889 |  |  |  |  | 0 |  |  | 221.0565 | 221.0565 | 221.0565 | 221.48
Insumo | 0008 | AGETOP CIVIL | AJUDANTE | Mão de Obra |  | h | 1 | 14.45 | 14.45 | [6 empty] | 0 | 13.4879 | 13.7306 | 14.71 | 14.45 | 14.71 | 14.45
Insumo | 0012 | AGETOP CIVIL | ELETRICISTA | Mão de Obra |  | h | 1 | 21.92 | 21.92 | [6 empty] | 0 | 20.4605 | 20.8152 | 22.3 | 21.92 | 22.3 | 21.92
Insumo | 3942 | AGETOP CIVIL | INTERRUPTOR DIFERENCIAL RESIDUAL (DR) TETRAPOLAR DE 40A-30mA | Material |  | un | 1 | 184.69 | 184.69 | [6 empty] | 0 | 172.3932 | 175.3895 | 187.9 | 184.69 | 187.9 | 184.69
|  |  |  | MO sem LS => | 37.01 | LS => | 0 | MO com LS => | 37.01 | [6 empty] | 0 |  |  | MO com LS => | MO com LS => | MO com LS =>
|  |  |  | Valor do BDI => | 48.6324 |  | Valor com BDI => |  | 269.6889 | [6 empty] | 269.6889
[6 empty] | Quant. => | 2 | Preço Total => | 539.37 |  |  | 539.37 | 269.6889 | 539.37 | 269.6889 | 0 |  |  | Preço Total => | Preço Total => | Preço Total =>
0
10.8.29 | Código | Banco | Descrição | Tipo |  | Und | Quant. | Valor Unit | Total | [6 empty] | 0 |  |  | Valor Unit | Valor Unit | Valor Unit
Composição | 064322 | SBC | DISJUNTOR MONOPOLAR 30A | INSTALACOES ELETRICAS - QUADROS |  | UN | 1 | 31.4517 | 31.4517 | 76.74 | 38.3711 |  |  |  |  | 0 |  |  | 31.4517 | 31.4517 | 31.4517 | 26
Composição Auxiliar | 88247 | SINAPI | AUXILIAR DE ELETRICISTA COM ENCARGOS COMPLEMENTARES | SEDI - SERVIÇOS DIVERSOS |  | H | 0.253 | 19.64 | 4.96 | [6 empty] | 0 | 18.3324 | 18.659 | 19.99 | 19.64 | 19.99 | 19.64
Composição Auxiliar | 88264 | SINAPI | ELETRICISTA COM ENCARGOS COMPLEMENTARES | SEDI - SERVIÇOS DIVERSOS |  | H | 0.253 | 27.04 | 6.84 | [6 empty] | 0 | 25.2397 | 25.6784 | 27.51 | 27.04 | 27.51 | 27.04
Insumo | 004897 | SBC | DISJUNTOR MONOPOLAR NEMA 30A BIVOLT FAME | Material |  | UN | 1 | 19.63 | 19.63 | [6 empty] | 0 | 18.323 | 18.659 | 19.99 | 19.63 | 19.99 | 19.64
|  |  |  | MO sem LS => | 8.96 | LS => | 0 | MO com LS => | 8.96 | [6 empty] | 0 |  |  | MO com LS => | MO com LS => | MO com LS =>
|  |  |  | Valor do BDI => | 6.9194 |  | Valor com BDI => |  | 38.3711 | [6 empty] | 38.3711
[6 empty] | Quant. => | 2 | Preço Total => | 76.74 |  |  | 76.74 | 38.3711 | 76.74 | 38.3711 | 0 |  |  | Preço Total => | Preço Total => | Preço Total =>
0
10.8.30 | Código | Banco | Descrição | Tipo |  | Und | Quant. | Valor Unit | Total | [6 empty] | 0 |  |  | Valor Unit | Valor Unit | Valor Unit
Composição | 062518 | SBC | BRACADEIRA TIPO UNHA - 1"" | INSTALACOES ELETRICAS - DUTOS E TOMADAS |  | UN | 1 | 29.1074 | 29.1074 | 3160.47 | 35.511 |  |  |  |  | 0 |  |  | 29.1074 | 29.1074 | 29.1074 | 7.25
Composição Auxiliar | 88247 | SINAPI | AUXILIAR DE ELETRICISTA COM ENCARGOS COMPLEMENTARES | SEDI - SERVIÇOS DIVERSOS |  | H | 0.656 | 19.64 | 12.88 | [6 empty] | 0 | 18.3324 | 18.659 | 19.99 | 19.64 | 19.99 | 19.64
Composição Auxiliar | 88264 | SINAPI | ELETRICISTA COM ENCARGOS COMPLEMENTARES | SEDI - SERVIÇOS DIVERSOS |  | H | 0.555 | 27.04 | 15 | [6 empty] | 0 | 25.2397 | 25.6784 | 27.51 | 27.04 | 27.51 | 27.04
Insumo | 049204 | SBC | ABRACADEIRA TIPO UNHA 1" | Material |  | UN | 1 | 1.22 | 1.22 | [6 empty] | 0 | 1.1388 | 1.1668 | 1.25 | 1.22 | 1.25 | 1.22
|  |  |  | MO sem LS => | 21.07 | LS => | 0 | MO com LS => | 21.07 | [6 empty] | 0 |  |  | MO com LS => | MO com LS => | MO com LS =>
|  |  |  | Valor do BDI => | 6.4036 |  | Valor com BDI => |  | 35.511 | [6 empty] | 35.511
[6 empty] | Quant. => | 89 | Preço Total => | 3160.47 |  |  | 3160.47 | 35.511 | 3160.47 | 35.511 | 0 |  |  | Preço Total => | Preço Total => | Preço Total =>
0
10.8.31 | Código | Banco | Descrição | Tipo |  | Und | Quant. | Valor Unit | Total | [6 empty] | 0 |  |  | Valor Unit | Valor Unit | Valor Unit
Composição | 91871 | SINAPI | ELETRODUTO RÍGIDO ROSCÁVEL, PVC, DN 25 MM (3/4"), PARA CIRCUITOS TERMINAIS, INSTALADO EM PAREDE - FORNECIMENTO E INSTALAÇÃO. AF_12/2015 | INEL - INSTALAÇÃO ELÉTRICA/ELETRIFICAÇÃO E ILUMINAÇÃO EXTERNA |  | M | 1 | 12.1328 | 12.1328 | 245.56 | 14.802 |  |  |  |  | 0 |  |  | 12.1328 | 12.1328 | 12.1328 | 6.66
Composição Auxiliar | 88247 | SINAPI | AUXILIAR DE ELETRICISTA COM ENCARGOS COMPLEMENTARES | SEDI - SERVIÇOS DIVERSOS |  | H | 0.17 | 19.64 | 3.33 | [6 empty] | 0 | 18.3324 | 18.659 | 19.99 | 19.64 | 19.99 | 19.64
Composição Auxiliar | 88264 | SINAPI | ELETRICISTA COM ENCARGOS COMPLEMENTARES | SEDI - SERVIÇOS DIVERSOS |  | H | 0.17 | 27.04 | 4.59 | [6 empty] | 0 | 25.2397 | 25.6784 | 27.51 | 27.04 | 27.51 | 27.04
Insumo | 00002674 | SINAPI | ELETRODUTO DE PVC RIGIDO ROSCAVEL DE 3/4 ", SEM LUVA | Material |  | M | 1.017 | 4.14 | 4.21 | [6 empty] | 0 | 3.8644 | 3.939 | 4.22 | 4.14 | 4.22 | 4.14
|  |  |  | MO sem LS => | 6.02 | LS => | 0 | MO com LS => | 6.02 | [6 empty] | 0 |  |  | MO com LS => | MO com LS => | MO com LS =>
|  |  |  | Valor do BDI => | 2.6692 |  | Valor com BDI => |  | 14.802 | [6 empty] | 14.802
[6 empty] | Quant. => | 3075.3 | Preço Total => | 45520.51 |  |  | 245.56 | 14.802 | 45520.51 | 14.802 | 0 |  |  | Preço Total => | Preço Total => | Preço Total =>
0
10.8.32 | Código | Banco | Descrição | Tipo |  | Und | Quant. | Valor Unit | Total | [6 empty] | 0 |  |  | Valor Unit | Valor Unit | Valor Unit
Composição | 91872 | SINAPI | ELETRODUTO RÍGIDO ROSCÁVEL, PVC, DN 32 MM (1"), PARA CIRCUITOS TERMINAIS, INSTALADO EM PAREDE - FORNECIMENTO E INSTALAÇÃO. AF_12/2015 | INEL - INSTALAÇÃO ELÉTRICA/ELETRIFICAÇÃO E ILUMINAÇÃO EXTERNA |  | M | 1 | 15.6211 | 15.6211 | 1616.1 | 19.0578 |  |  |  |  | 0 |  |  | 15.6211 | 15.6211 | 15.6211 | 9.76
Composição Auxiliar | 88247 | SINAPI | AUXILIAR DE ELETRICISTA COM ENCARGOS COMPLEMENTARES | SEDI - SERVIÇOS DIVERSOS |  | H | 0.194 | 19.64 | 3.81 | [6 empty] | 0 | 18.3324 | 18.659 | 19.99 | 19.64 | 19.99 | 19.64
Composição Auxiliar | 88264 | SINAPI | ELETRICISTA COM ENCARGOS COMPLEMENTARES | SEDI - SERVIÇOS DIVERSOS |  | H | 0.194 | 27.04 | 5.24 | [6 empty] | 0 | 25.2397 | 25.6784 | 27.51 | 27.04 | 27.51 | 27.04
Insumo | 00002685 | SINAPI | ELETRODUTO DE PVC RIGIDO ROSCAVEL DE 1 ", SEM LUVA | Material |  | M | 1.017 | 6.47 | 6.57 | [6 empty] | 0 | 6.0392 | 6.1512 | 6.59 | 6.47 | 6.59 | 6.47
|  |  |  | MO sem LS => | 6.86 | LS => | 0 | MO com LS => | 6.86 | [6 empty] | 0 |  |  | MO com LS => | MO com LS => | MO com LS =>
|  |  |  | Valor do BDI => | 3.4367 |  | Valor com BDI => |  | 19.0578 | [6 empty] | 19.0578
[6 empty] | Quant. => | 84.8 | Preço Total => | 1616.1 |  |  | 1616.1 | 19.0578 | 1616.1 | 19.0578 | 0 |  |  | Preço Total => | Preço Total => | Preço Total =>
0
10.8.33 | Código | Banco | Descrição | Tipo |  | Und | Quant. | Valor Unit | Total | [6 empty] | 0 |  |  | Valor Unit | Valor Unit | Valor Unit
Composição | 070351 | AGETOP CIVIL | BRACADEIRA METALICA TIPO "U" DIAM. 3/4" | 7 |  | Un | 1 | 1.0151 | 1.0151 | 4473.14 | 1.2384 |  |  |  |  | 0 |  |  | 1.0151 | 1.0151 | 1.0151 | 0.8
Insumo | 0008 | AGETOP CIVIL | AJUDANTE | Mão de Obra |  | h | 0.01 | 14.45 | 0.14 | [6 empty] | 0 | 13.4879 | 13.7306 | 14.71 | 14.45 | 14.71 | 14.45
Insumo | 0012 | AGETOP CIVIL | ELETRICISTA | Mão de Obra |  | h | 0.01 | 21.92 | 0.21 | [6 empty] | 0 | 20.4605 | 20.8152 | 22.3 | 21.92 | 22.3 | 21.92
Insumo | 3055 | AGETOP CIVIL | BRACADEIRA METALICA TIPO "U" DIÂMETRO 3/4" | Material |  | un | 1 | 0.66 | 0.66 | [6 empty] | 0 | 0.61606 | 0.63473 | 0.68 | 0.66 | 0.68 | 0.66
|  |  |  | MO sem LS => | 0.36 | LS => | 0 | MO com LS => | 0.36 | [6 empty] | 0 |  |  | MO com LS => | MO com LS => | MO com LS =>
|  |  |  | Valor do BDI => | 0.22332 |  | Valor com BDI => |  | 1.2384 | [6 empty] | 1.2384
[6 empty] | Quant. => | 3612 | Preço Total => | 4473.14 |  |  | 4473.14 | 1.2384 | 4473.14 | 1.2384 | 0 |  |  | Preço Total => | Preço Total => | Preço Total =>
0
10.8.34 | Código | Banco | Descrição | Tipo |  | Und | Quant. | Valor Unit | Total | [6 empty] | 0 |  |  | Valor Unit | Valor Unit | Valor Unit
Composição | 92026 | SINAPI | INTERRUPTOR SIMPLES (2 MÓDULOS) COM 1 TOMADA DE EMBUTIR 2P+T 10 A, SEM SUPORTE E SEM PLACA - FORNECIMENTO E INSTALAÇÃO. AF_12/2015 | INEL - INSTALAÇÃO ELÉTRICA/ELETRIFICAÇÃO E ILUMINAÇÃO EXTERNA |  | UN | 1 | 47.4918 | 47.4918 | 521.46 | 57.94 |  |  |  |  | 0 |  |  | 47.4918 | 47.4918 | 47.4918 | 27.39
Composição Auxiliar | 88247 | SINAPI | AUXILIAR DE ELETRICISTA COM ENCARGOS COMPLEMENTARES | SEDI - SERVIÇOS DIVERSOS |  | H | 0.637 | 19.64 | 12.51 | [6 empty] | 0 | 18.3324 | 18.659 | 19.99 | 19.64 | 19.99 | 19.64
Composição Auxiliar | 88264 | SINAPI | ELETRICISTA COM ENCARGOS COMPLEMENTARES | SEDI - SERVIÇOS DIVERSOS |  | H | 0.637 | 27.04 | 17.22 | [6 empty] | 0 | 25.2397 | 25.6784 | 27.51 | 27.04 | 27.51 | 27.04
Insumo | 00038101 | SINAPI | TOMADA 2P+T 10A, 250V (APENAS MODULO) | Material |  | UN | 1 | 6.44 | 6.44 | [6 empty] | 0 | 6.0112 | 6.1139 | 6.55 | 6.44 | 6.55 | 6.43
Insumo | 00038112 | SINAPI | INTERRUPTOR SIMPLES 10A, 250V (APENAS MODULO) | Material |  | UN | 2 | 5.66 | 11.32 | [6 empty] | 0 | 5.2832 | 5.3765 | 5.76 | 5.66 | 5.76 | 5.66
|  |  |  | MO sem LS => | 22.57 | LS => | 0 | MO com LS => | 22.57 | [6 empty] | 0 |  |  | MO com LS => | MO com LS => | MO com LS =>
|  |  |  | Valor do BDI => | 10.4482 |  | Valor com BDI => |  | 57.94 | [6 empty] | 57.94
[6 empty] | Quant. => | 9 | Preço Total => | 521.46 |  |  | 521.46 | 57.94 | 521.46 | 57.94 | 0 |  |  | Preço Total => | Preço Total => | Preço Total =>
0
10.8.35 | Código | Banco | Descrição | Tipo |  | Und | Quant. | Valor Unit | Total | [6 empty] | 0 |  |  | Valor Unit | Valor Unit | Valor Unit
Composição | 92004 | SINAPI | TOMADA MÉDIA DE EMBUTIR (2 MÓDULOS), 2P+T 10 A, INCLUINDO SUPORTE E PLACA - FORNECIMENTO E INSTALAÇÃO. AF_12/2015 | INEL - INSTALAÇÃO ELÉTRICA/ELETRIFICAÇÃO E ILUMINAÇÃO EXTERNA |  | UN | 1 | 45.7597 | 45.7597 | 13510.09 | 55.8268 |  |  |  |  | 0 |  |  | 45.7597 | 45.7597 | 45.7597 | 25.71
Composição Auxiliar | 91946 | SINAPI | SUPORTE PARAFUSADO COM PLACA DE ENCAIXE 4" X 2" MÉDIO (1,30 M DO PISO) PARA PONTO ELÉTRICO - FORNECIMENTO E INSTALAÇÃO. AF_12/2015 | INEL - INSTALAÇÃO ELÉTRICA/ELETRIFICAÇÃO E ILUMINAÇÃO EXTERNA |  | UN | 1 | 6.98 | 6.98 | [6 empty] | 0 | 6.5153 | 6.6366 | 7.11 | 6.98 | 7.11 | 6.98
Composição Auxiliar | 92002 | SINAPI | TOMADA MÉDIA DE EMBUTIR (2 MÓDULOS), 2P+T 10 A, SEM SUPORTE E SEM PLACA - FORNECIMENTO E INSTALAÇÃO. AF_12/2015 | INEL - INSTALAÇÃO ELÉTRICA/ELETRIFICAÇÃO E ILUMINAÇÃO EXTERNA |  | UN | 1 | 38.77 | 38.77 | [6 empty] | 0 | 36.1887 | 36.8234 | 39.45 | 38.77 | 39.45 | 38.77
|  |  |  | MO sem LS => | 22.32 | LS => | 0 | MO com LS => | 22.32 | [6 empty] | 0 |  |  | MO com LS => | MO com LS => | MO com LS =>
|  |  |  | Valor do BDI => | 10.0671 |  | Valor com BDI => |  | 55.8268 | [6 empty] | 55.8268
[6 empty] | Quant. => | 242 | Preço Total => | 13510.09 |  |  | 13510.09 | 55.8268 | 13510.09 | 55.8268 | 0 |  |  | Preço Total => | Preço Total => | Preço Total =>
0
10.8.36 | Código | Banco | Descrição | Tipo |  | Und | Quant. | Valor Unit | Total | [6 empty] | 0 |  |  | Valor Unit | Valor Unit | Valor Unit
Composição | 91955 | SINAPI | INTERRUPTOR PARALELO (1 MÓDULO), 10A/250V, INCLUINDO SUPORTE E PLACA - FORNECIMENTO E INSTALAÇÃO. AF_12/2015 | INEL - INSTALAÇÃO ELÉTRICA/ELETRIFICAÇÃO E ILUMINAÇÃO EXTERNA |  | UN | 1 | 28.7287 | 28.7287 | 140.19 | 35.049 |  |  |  |  | 0 |  |  | 28.7287 | 28.7287 | 28.7287 | 16.77
Composição Auxiliar | 91946 | SINAPI | SUPORTE PARAFUSADO COM PLACA DE ENCAIXE 4" X 2" MÉDIO (1,30 M DO PISO) PARA PONTO ELÉTRICO - FORNECIMENTO E INSTALAÇÃO. AF_12/2015 | INEL - INSTALAÇÃO ELÉTRICA/ELETRIFICAÇÃO E ILUMINAÇÃO EXTERNA |  | UN | 1 | 6.98 | 6.98 | [6 empty] | 0 | 6.5153 | 6.6366 | 7.11 | 6.98 | 7.11 | 6.98
Composição Auxiliar | 91954 | SINAPI | INTERRUPTOR PARALELO (1 MÓDULO), 10A/250V, SEM SUPORTE E SEM PLACA - FORNECIMENTO E INSTALAÇÃO. AF_12/2015 | INEL - INSTALAÇÃO ELÉTRICA/ELETRIFICAÇÃO E ILUMINAÇÃO EXTERNA |  | UN | 1 | 21.74 | 21.74 | [6 empty] | 0 | 20.2925 | 20.6472 | 22.12 | 21.74 | 22.12 | 21.74
|  |  |  | MO sem LS => | 13.56 | LS => | 0 | MO com LS => | 13.56 | [6 empty] | 0 |  |  | MO com LS => | MO com LS => | MO com LS =>
|  |  |  | Valor do BDI => | 6.3203 |  | Valor com BDI => |  | 35.049 | [6 empty] | 35.049
[6 empty] | Quant. => | 4 | Preço Total => | 140.19 |  |  | 140.19 | 35.049 | 140.19 | 35.049 | 0 |  |  | Preço Total => | Preço Total => | Preço Total =>
0
10.8.37 | Código | Banco | Descrição | Tipo |  | Und | Quant. | Valor Unit | Total | [6 empty] | 0 |  |  | Valor Unit | Valor Unit | Valor Unit
Composição | 92005 | SINAPI | TOMADA MÉDIA DE EMBUTIR (2 MÓDULOS), 2P+T 20 A, INCLUINDO SUPORTE E PLACA - FORNECIMENTO E INSTALAÇÃO. AF_12/2015 | INEL - INSTALAÇÃO ELÉTRICA/ELETRIFICAÇÃO E ILUMINAÇÃO EXTERNA |  | UN | 1 | 49.3528 | 49.3528 | 1023.57 | 60.2104 |  |  |  |  | 0 |  |  | 49.3528 | 49.3528 | 49.3528 | 30.02
Composição Auxiliar | 91946 | SINAPI | SUPORTE PARAFUSADO COM PLACA DE ENCAIXE 4" X 2" MÉDIO (1,30 M DO PISO) PARA PONTO ELÉTRICO - FORNECIMENTO E INSTALAÇÃO. AF_12/2015 | INEL - INSTALAÇÃO ELÉTRICA/ELETRIFICAÇÃO E ILUMINAÇÃO EXTERNA |  | UN | 1 | 6.98 | 6.98 | [6 empty] | 0 | 6.5153 | 6.6366 | 7.11 | 6.98 | 7.11 | 6.98
Composição Auxiliar | 92003 | SINAPI | TOMADA MÉDIA DE EMBUTIR (2 MÓDULOS), 2P+T 20 A, SEM SUPORTE E SEM PLACA - FORNECIMENTO E INSTALAÇÃO. AF_12/2015 | INEL - INSTALAÇÃO ELÉTRICA/ELETRIFICAÇÃO E ILUMINAÇÃO EXTERNA |  | UN | 1 | 42.37 | 42.37 | [6 empty] | 0 | 39.549 | 40.2397 | 43.11 | 42.37 | 43.11 | 42.37
|  |  |  | MO sem LS => | 22.32 | LS => | 0 | MO com LS => | 22.32 | [6 empty] | 0 |  |  | MO com LS => | MO com LS => | MO com LS =>
|  |  |  | Valor do BDI => | 10.8576 |  | Valor com BDI => |  | 60.2104 | [6 empty] | 60.2104
[6 empty] | Quant. => | 17 | Preço Total => | 1023.57 |  |  | 1023.57 | 60.2104 | 1023.57 | 60.2104 | 0 |  |  | Preço Total => | Preço Total => | Preço Total =>
0
10.8.38 | Código | Banco | Descrição | Tipo |  | Und | Quant. | Valor Unit | Total | [6 empty] | 0 |  |  | Valor Unit | Valor Unit | Valor Unit
Composição | 059109 | SBC | PLACA CEGA 4""x4"" | INSTALACOES DE TELEFONE-LOGICA-CFTV-CATV |  | UN | 1 | 18.1589 | 18.1589 | 88.61 | 22.1538 |  |  |  |  | 0 |  |  | 18.1589 | 18.1589 | 18.1589 | 12.44
Composição Auxiliar | 88247 | SINAPI | AUXILIAR DE ELETRICISTA COM ENCARGOS COMPLEMENTARES | SEDI - SERVIÇOS DIVERSOS |  | H | 0.202 | 19.64 | 3.96 | [6 empty] | 0 | 18.3324 | 18.659 | 19.99 | 19.99 | 19.99 | 19.64
Composição Auxiliar | 88264 | SINAPI | ELETRICISTA COM ENCARGOS COMPLEMENTARES | SEDI - SERVIÇOS DIVERSOS |  | H | 0.202 | 27.04 | 5.46 | [6 empty] | 0 | 25.2397 | 25.6784 | 27.51 | 27.51 | 27.51 | 27.04
Insumo | 010945 | SBC | PLACA CEGA PLASTICA 4"x4" | Material |  | UN | 1 | 8.74 | 8.74 | [6 empty] | 0 | 8.1581 | 8.3074 | 8.9 | 8.9 | 8.9 | 8.74
|  |  |  | MO sem LS => | 7.14 | LS => | 0 | MO com LS => | 7.14 | [6 empty] | 0 |  |  | MO com LS => | MO com LS => | MO com LS =>
|  |  |  | Valor do BDI => | 3.995 |  | Valor com BDI => |  | 22.1538 | [6 empty] | 22.1538
[6 empty] | Quant. => | 4 | Preço Total => | 88.61 |  |  | 88.61 | 22.1538 | 88.61 | 22.1538 | 0 |  |  | Preço Total => | Preço Total => | Preço Total =>
0
10.8.39 | Código | Banco | Descrição | Tipo |  | Und | Quant. | Valor Unit | Total | [6 empty] | 0 |  |  | Valor Unit | Valor Unit | Valor Unit
Composição | 91957 | SINAPI | INTERRUPTOR SIMPLES (1 MÓDULO) COM INTERRUPTOR PARALELO (1 MÓDULO), 10A/250V, INCLUINDO SUPORTE E PLACA - FORNECIMENTO E INSTALAÇÃO. AF_12/2015 | INEL - INSTALAÇÃO ELÉTRICA/ELETRIFICAÇÃO E ILUMINAÇÃO EXTERNA |  | UN | 1 | 42.0458 | 42.0458 | 51.29 | 51.2958 |  |  |  |  | 0 |  |  | 42.0458 | 42.0458 | 42.0458 | 25.11
Composição Auxiliar | 91946 | SINAPI | SUPORTE PARAFUSADO COM PLACA DE ENCAIXE 4" X 2" MÉDIO (1,30 M DO PISO) PARA PONTO ELÉTRICO - FORNECIMENTO E INSTALAÇÃO. AF_12/2015 | INEL - INSTALAÇÃO ELÉTRICA/ELETRIFICAÇÃO E ILUMINAÇÃO EXTERNA |  | UN | 1 | 6.98 | 6.98 | [6 empty] | 0 | 6.5153 | 6.6366 | 7.11 | 7.11 | 7.11 | 6.98
Composição Auxiliar | 91956 | SINAPI | INTERRUPTOR SIMPLES (1 MÓDULO) COM INTERRUPTOR PARALELO (1 MÓDULO), 10A/250V, SEM SUPORTE E SEM PLACA - FORNECIMENTO E INSTALAÇÃO. AF_12/2015 | INEL - INSTALAÇÃO ELÉTRICA/ELETRIFICAÇÃO E ILUMINAÇÃO EXTERNA |  | UN | 1 | 35.07 | 35.07 | [6 empty] | 0 | 32.735 | 33.2951 | 35.67 | 35.67 | 35.67 | 35.06
|  |  |  | MO sem LS => | 19.37 | LS => | 0 | MO com LS => | 19.37 | [6 empty] | 0 |  |  | MO com LS => | MO com LS => | MO com LS =>
|  |  |  | Valor do BDI => | 9.2501 |  | Valor com BDI => |  | 51.2958 | [6 empty] | 51.2958
[6 empty] | Quant. => | 1 | Preço Total => | 51.29 |  |  | 51.29 | 51.2958 | 51.29 | 51.2958 | 0 |  |  | Preço Total => | Preço Total => | Preço Total =>
0
10.8.40 | Código | Banco | Descrição | Tipo |  | Und | Quant. | Valor Unit | Total | [6 empty] | 0 |  |  | Valor Unit | Valor Unit | Valor Unit
Composição | 91967 | SINAPI | INTERRUPTOR SIMPLES (3 MÓDULOS), 10A/250V, INCLUINDO SUPORTE E PLACA - FORNECIMENTO E INSTALAÇÃO. AF_12/2015 | INEL - INSTALAÇÃO ELÉTRICA/ELETRIFICAÇÃO E ILUMINAÇÃO EXTERNA |  | UN | 1 | 49.8684 | 49.8684 | 60.83 | 60.8395 |  |  |  |  | 0 |  |  | 49.8684 | 49.8684 | 49.8684 | 30.64
Composição Auxiliar | 91946 | SINAPI | SUPORTE PARAFUSADO COM PLACA DE ENCAIXE 4" X 2" MÉDIO (1,30 M DO PISO) PARA PONTO ELÉTRICO - FORNECIMENTO E INSTALAÇÃO. AF_12/2015 | INEL - INSTALAÇÃO ELÉTRICA/ELETRIFICAÇÃO E ILUMINAÇÃO EXTERNA |  | UN | 1 | 6.98 | 6.98 | [6 empty] | 0 | 6.5153 | 6.6366 | 7.11 | 7.11 | 7.11 | 6.98
Composição Auxiliar | 91966 | SINAPI | INTERRUPTOR SIMPLES (3 MÓDULOS), 10A/250V, SEM SUPORTE E SEM PLACA - FORNECIMENTO E INSTALAÇÃO. AF_12/2015 | INEL - INSTALAÇÃO ELÉTRICA/ELETRIFICAÇÃO E ILUMINAÇÃO EXTERNA |  | UN | 1 | 42.89 | 42.89 | [6 empty] | 0 | 40.0343 | 40.7251 | 43.63 | 43.63 | 43.63 | 42.88
|  |  |  | MO sem LS => | 22.32 | LS => | 0 | MO com LS => | 22.32 | [6 empty] | 0 |  |  | MO com LS => | MO com LS => | MO com LS =>
|  |  |  | Valor do BDI => | 10.9711 |  | Valor com BDI => |  | 60.8395 | [6 empty] | 60.8395
[6 empty] | Quant. => | 1 | Preço Total => | 60.83 |  |  | 60.83 | 60.8395 | 60.83 | 60.8395 | 0 |  |  | Preço Total => | Preço Total => | Preço Total =>
0
10.8.41 | Código | Banco | Descrição | Tipo |  | Und | Quant. | Valor Unit | Total | [6 empty] | 0 |  |  | Valor Unit | Valor Unit | Valor Unit
Composição | 063429 | SBC | CABO FLEXIVEL CLASSE 4 OU 5 450/750V 70mm2 | INSTALACOES ELETRICAS - LEITOS E CABOS |  | M | 1 | 63.0888 | 63.0888 | 5772.62 | 76.9683 |  |  |  |  | 0 |  |  | 63.0888 | 63.0888 | 63.0888 | 73.88
Composição Auxiliar | 88247 | SINAPI | AUXILIAR DE ELETRICISTA COM ENCARGOS COMPLEMENTARES | SEDI - SERVIÇOS DIVERSOS |  | H | 0.039 | 19.64 | 0.76 | [6 empty] | 0 | 18.3324 | 18.659 | 19.99 | 19.99 | 19.99 | 19.64
Composição Auxiliar | 88264 | SINAPI | ELETRICISTA COM ENCARGOS COMPLEMENTARES | SEDI - SERVIÇOS DIVERSOS |  | H | 0.039 | 27.04 | 1.05 | [6 empty] | 0 | 25.2397 | 25.6784 | 27.51 | 27.51 | 27.51 | 27.04
Insumo | 004996 | SBC | CABO FLEXIVEL CLASSE 4 OU 5 450/750V 70mm2 | Material |  | M | 1 | 61.28 | 61.28 | [6 empty] | 0 | 57.1999 | 58.1987 | 62.35 | 62.35 | 62.35 | 61.28
|  |  |  | MO sem LS => | 1.37 | LS => | 0 | MO com LS => | 1.37 | [6 empty] | 0 |  |  | MO com LS => | MO com LS => | MO com LS =>
|  |  |  | Valor do BDI => | 13.8795 |  | Valor com BDI => |  | 76.9683 | [6 empty] | 76.9683
[6 empty] | Quant. => | 75 | Preço Total => | 5772.62 |  |  | 5772.62 | 76.9683 | 5772.62 | 76.9683 | 0 |  |  | Preço Total => | Preço Total => | Preço Total =>
0
10.8.42 | Código | Banco | Descrição | Tipo |  | Und | Quant. | Valor Unit | Total | [6 empty] | 0 |  |  | Valor Unit | Valor Unit | Valor Unit
Composição | 91953 | SINAPI | INTERRUPTOR SIMPLES (1 MÓDULO), 10A/250V, INCLUINDO SUPORTE E PLACA - FORNECIMENTO E INSTALAÇÃO. AF_12/2015 | INEL - INSTALAÇÃO ELÉTRICA/ELETRIFICAÇÃO E ILUMINAÇÃO EXTERNA |  | UN | 1 | 23.1296 | 23.1296 | 2088.14 | 28.2181 |  |  |  |  | 0 |  |  | 23.1296 | 23.1296 | 23.1296 | 13.89
Composição Auxiliar | 91946 | SINAPI | SUPORTE PARAFUSADO COM PLACA DE ENCAIXE 4" X 2" MÉDIO (1,30 M DO PISO) PARA PONTO ELÉTRICO - FORNECIMENTO E INSTALAÇÃO. AF_12/2015 | INEL - INSTALAÇÃO ELÉTRICA/ELETRIFICAÇÃO E ILUMINAÇÃO EXTERNA |  | UN | 1 | 6.98 | 6.98 | [6 empty] | 0 | 6.5153 | 6.6366 | 7.11 | 7.11 | 7.11 | 6.98
Composição Auxiliar | 91952 | SINAPI | INTERRUPTOR SIMPLES (1 MÓDULO), 10A/250V, SEM SUPORTE E SEM PLACA - FORNECIMENTO E INSTALAÇÃO. AF_12/2015 | INEL - INSTALAÇÃO ELÉTRICA/ELETRIFICAÇÃO E ILUMINAÇÃO EXTERNA |  | UN | 1 | 16.15 | 16.15 | [6 empty] | 0 | 15.0747 | 15.3361 | 16.43 | 16.43 | 16.43 | 16.15
|  |  |  | MO sem LS => | 10.63 | LS => | 0 | MO com LS => | 10.63 | [6 empty] | 0 |  |  | MO com LS => | MO com LS => | MO com LS =>
|  |  |  | Valor do BDI => | 5.0885 |  | Valor com BDI => |  | 28.2181 | [6 empty] | 28.2181
[6 empty] | Quant. => | 74 | Preço Total => | 2088.14 |  |  | 2088.14 | 28.2181 | 2088.14 | 28.2181 | 0 |  |  | Preço Total => | Preço Total => | Preço Total =>
0
10.8.43 | Código | Banco | Descrição | Tipo |  | Und | Quant. | Valor Unit | Total | [6 empty] | 0 |  |  | Valor Unit | Valor Unit | Valor Unit
Composição | 91959 | SINAPI | INTERRUPTOR SIMPLES (2 MÓDULOS), 10A/250V, INCLUINDO SUPORTE E PLACA - FORNECIMENTO E INSTALAÇÃO. AF_12/2015 | INEL - INSTALAÇÃO ELÉTRICA/ELETRIFICAÇÃO E ILUMINAÇÃO EXTERNA |  | UN | 1 | 36.503 | 36.503 | 846.14 | 44.5337 |  |  |  |  | 0 |  |  | 36.503 | 36.503 | 36.503 | 22.27
Composição Auxiliar | 91946 | SINAPI | SUPORTE PARAFUSADO COM PLACA DE ENCAIXE 4" X 2" MÉDIO (1,30 M DO PISO) PARA PONTO ELÉTRICO - FORNECIMENTO E INSTALAÇÃO. AF_12/2015 | INEL - INSTALAÇÃO ELÉTRICA/ELETRIFICAÇÃO E ILUMINAÇÃO EXTERNA |  | UN | 1 | 6.98 | 6.98 | [6 empty] | 0 | 6.5153 | 6.6366 | 7.11 | 7.11 | 7.11 | 6.98
Composição Auxiliar | 91958 | SINAPI | INTERRUPTOR SIMPLES (2 MÓDULOS), 10A/250V, SEM SUPORTE E SEM PLACA - FORNECIMENTO E INSTALAÇÃO. AF_12/2015 | INEL - INSTALAÇÃO ELÉTRICA/ELETRIFICAÇÃO E ILUMINAÇÃO EXTERNA |  | UN | 1 | 29.52 | 29.52 | 72 | 36.0024 |  |  |  |  | 0 |  |  | 30.03 | 30.03 | 30.03 | 29.51
|  |  |  | MO sem LS => | 16.47 | LS => | 0 | MO com LS => | 16.47 | [6 empty] | 0 |  |  | MO com LS => | MO com LS => | MO com LS =>
|  |  |  | Valor do BDI => | 8.0307 |  | Valor com BDI => |  | 44.5337 | [6 empty] | 44.5337
[6 empty] | Quant. => | 19 | Preço Total => | 846.14 |  |  | 846.14 | 44.5337 | 846.14 | 44.5337 | 0 |  |  | Preço Total => | Preço Total => | Preço Total =>
0
10.8.44 | Código | Banco | Descrição | Tipo |  | Und | Quant. | Valor Unit | Total | [6 empty] | 0 |  |  | Valor Unit | Valor Unit | Valor Unit
Composição | 97596 | SINAPI | SENSOR DE PRESENÇA SEM FOTOCÉLULA, FIXAÇÃO EM PAREDE - FORNECIMENTO E INSTALAÇÃO. AF_02/2020 | INEL - INSTALAÇÃO ELÉTRICA/ELETRIFICAÇÃO E ILUMINAÇÃO EXTERNA |  | UN | 1 | 64.1683 | 64.1683 | 469.71 | 78.2854 |  |  |  |  | 0 |  |  | 64.1683 | 64.1683 | 64.1683 | 56.95
Composição Auxiliar | 88247 | SINAPI | AUXILIAR DE ELETRICISTA COM ENCARGOS COMPLEMENTARES | SEDI - SERVIÇOS DIVERSOS |  | H | 0.2352 | 19.64 | 4.61 | [6 empty] | 0 | 18.3324 | 18.659 | 19.99 | 19.99 | 19.99 | 19.64
Composição Auxiliar | 88264 | SINAPI | ELETRICISTA COM ENCARGOS COMPLEMENTARES | SEDI - SERVIÇOS DIVERSOS |  | H | 0.5644 | 27.04 | 15.26 | [6 empty] | 0 | 25.2397 | 25.6784 | 27.51 | 27.51 | 27.51 | 27.04
Insumo | 00039393 | SINAPI | SENSOR DE PRESENCA BIVOLT DE PAREDE SEM FOTOCELULA PARA QUALQUER TIPO DE LAMPADA POTENCIA MAXIMA *1000* W, USO INTERNO | Material |  | UN | 1 | 44.3 | 44.3 | [6 empty] | 0 | 41.3505 | 42.0692 | 45.07 | 45.07 | 45.07 | 44.3
|  |  |  | MO sem LS => | 15.4 | LS => | 0 | MO com LS => | 15.4 | [6 empty] | 0 |  |  | MO com LS => | MO com LS => | MO com LS =>
|  |  |  | Valor do BDI => | 14.117 |  | Valor com BDI => |  | 78.2854 | [6 empty] | 78.2854
[6 empty] | Quant. => | 6 | Preço Total => | 469.71 |  |  | 469.71 | 78.2854 | 469.71 | 78.2854 | 0 |  |  | Preço Total => | Preço Total => | Preço Total =>
0
10.8.45 | Código | Banco | Descrição | Tipo |  | Und | Quant. | Valor Unit | Total | [6 empty] | 0 |  |  | Valor Unit | Valor Unit | Valor Unit
Composição | 063408 | SBC | CABO FLEX CLASS 4 OU 5 450/750V 120mm2 | INSTALACOES ELETRICAS - LEITOS E CABOS |  | M | 1 | 110.8626 | 110.8626 | 40575.69 | 135.2523 |  |  |  |  | 0 |  |  | 110.8626 | 110.8626 | 110.8626 | 131.18
Composição Auxiliar | 88247 | SINAPI | AUXILIAR DE ELETRICISTA COM ENCARGOS COMPLEMENTARES | SEDI - SERVIÇOS DIVERSOS |  | H | 0.039 | 19.64 | 0.76 | [6 empty] | 0 | 18.3324 | 18.659 | 19.99 | 19.99 | 19.99 | 19.64
Composição Auxiliar | 88264 | SINAPI | ELETRICISTA COM ENCARGOS COMPLEMENTARES | SEDI - SERVIÇOS DIVERSOS |  | H | 0.039 | 27.04 | 1.05 | [6 empty] | 0 | 25.2397 | 25.6784 | 27.51 | 27.51 | 27.51 | 27.04
Insumo | 004994 | SBC | CABO FLEXIVEL CLASSE 4 OU 5 450/750V 120mm2 | Material |  | M | 1.12 | 97.37 | 109.05 | [6 empty] | 0 | 90.887 | 92.4832 | 99.08 | 99.08 | 99.08 | 97.39
|  |  |  | MO sem LS => | 1.37 | LS => | 0 | MO com LS => | 1.37 | [6 empty] | 0 |  |  | MO com LS => | MO com LS => | MO com LS =>
|  |  |  | Valor do BDI => | 24.3898 |  | Valor com BDI => |  | 135.2523 | [6 empty] | 135.2523
[6 empty] | Quant. => | 300 | Preço Total => | 40575.69 |  |  | 40575.69 | 135.2523 | 40575.69 | 135.2523 | 0 |  |  | Preço Total => | Preço Total => | Preço Total =>
0
10.8.46 | Código | Banco | Descrição | Tipo |  | Und | Quant. | Valor Unit | Total | [6 empty] | 0 |  |  | Valor Unit | Valor Unit | Valor Unit
Composição | 072578 | AGETOP CIVIL | TOMADA HEXAGONAL 2P + T - 10A - 250V | 7 |  | Un | 1 | 18.4328 | 18.4328 | 179.9 | 22.488 |  |  |  |  | 0 |  |  | 18.4328 | 18.4328 | 18.4328 | 9.47
Insumo | 0008 | AGETOP CIVIL | AJUDANTE | Mão de Obra |  | h | 0.29 | 14.45 | 4.19 | [6 empty] | 0 | 13.4879 | 13.7306 | 14.71 | 14.71 | 14.71 | 14.45
Insumo | 0012 | AGETOP CIVIL | ELETRICISTA | Mão de Obra |  | h | 0.29 | 21.92 | 6.35 | [6 empty] | 0 | 20.4605 | 20.8152 | 22.3 | 22.3 | 22.3 | 21.92
Insumo | 3475 | AGETOP CIVIL | TOMADA HEXAGONAL 2P + T - 10A - 250V (SUPORTE+MÓDULO+ESPELHO) | Material |  | un | 1 | 7.89 | 7.89 | [6 empty] | 0 | 7.3647 | 7.5047 | 8.04 | 8.04 | 8.04 | 7.9
|  |  |  | MO sem LS => | 10.72 | LS => | 0 | MO com LS => | 10.72 | [6 empty] | 0 |  |  | MO com LS => | MO com LS => | MO com LS =>
|  |  |  | Valor do BDI => | 4.0552 |  | Valor com BDI => |  | 22.488 | [6 empty] | 22.488
[6 empty] | Quant. => | 8 | Preço Total => | 179.9 |  |  | 179.9 | 22.488 | 179.9 | 22.488 | 0 |  |  | Preço Total => | Preço Total => | Preço Total =>
0
10.8.47 | Código | Banco | Descrição | Tipo |  | Und | Quant. | Valor Unit | Total | [6 empty] | 0 |  |  | Valor Unit | Valor Unit | Valor Unit
Composição | 91958 | SINAPI | INTERRUPTOR SIMPLES (2 MÓDULOS), 10A/250V, SEM SUPORTE E SEM PLACA - FORNECIMENTO E INSTALAÇÃO. AF_12/2015 | INEL - INSTALAÇÃO ELÉTRICA/ELETRIFICAÇÃO E ILUMINAÇÃO EXTERNA |  | UN | 1 | 29.5102 | 29.5102 | 72 | 36.0024 |  |  |  |  | 0 |  |  | 29.5102 | 29.5102 | 29.5102 | 17.3
Composição Auxiliar | 88247 | SINAPI | AUXILIAR DE ELETRICISTA COM ENCARGOS COMPLEMENTARES | SEDI - SERVIÇOS DIVERSOS |  | H | 0.39 | 19.64 | 7.65 | [6 empty] | 0 | 18.3324 | 18.659 | 19.99 | 19.99 | 19.99 | 19.64
Composição Auxiliar | 88264 | SINAPI | ELETRICISTA COM ENCARGOS COMPLEMENTARES | SEDI - SERVIÇOS DIVERSOS |  | H | 0.39 | 27.04 | 10.54 | [6 empty] | 0 | 25.2397 | 25.6784 | 27.51 | 27.51 | 27.51 | 27.04
Insumo | 00038112 | SINAPI | INTERRUPTOR SIMPLES 10A, 250V (APENAS MODULO) | Material |  | UN | 2 | 5.66 | 11.32 | [6 empty] | 0 | 5.2832 | 5.3765 | 5.76 | 5.76 | 5.76 | 5.66
|  |  |  | MO sem LS => | 13.81 | LS => | 0 | MO com LS => | 13.81 | [6 empty] | 0 |  |  | MO com LS => | MO com LS => | MO com LS =>
|  |  |  | Valor do BDI => | 6.4922 |  | Valor com BDI => |  | 36.0024 | [6 empty] | 36.0024
[6 empty] | Quant. => | 2 | Preço Total => | 72 |  |  | 72 | 36.0024 | 72 | 36.0024 | 0 |  |  | Preço Total => | Preço Total => | Preço Total =>
0
10.8.48 | Código | Banco | Descrição | Tipo |  | Und | Quant. | Valor Unit | Total | [6 empty] | 0 |  |  | Valor Unit | Valor Unit | Valor Unit
Composição | 92023 | SINAPI | INTERRUPTOR SIMPLES (1 MÓDULO) COM 1 TOMADA DE EMBUTIR 2P+T 10 A, INCLUINDO SUPORTE E PLACA - FORNECIMENTO E INSTALAÇÃO. AF_12/2015 | INEL - INSTALAÇÃO ELÉTRICA/ELETRIFICAÇÃO E ILUMINAÇÃO EXTERNA |  | UN | 1 | 41.1112 | 41.1112 | 451.4 | 50.1557 |  |  |  |  | 0 |  |  | 41.1112 | 41.1112 | 41.1112 | 23.99
Composição Auxiliar | 91946 | SINAPI | SUPORTE PARAFUSADO COM PLACA DE ENCAIXE 4" X 2" MÉDIO (1,30 M DO PISO) PARA PONTO ELÉTRICO - FORNECIMENTO E INSTALAÇÃO. AF_12/2015 | INEL - INSTALAÇÃO ELÉTRICA/ELETRIFICAÇÃO E ILUMINAÇÃO EXTERNA |  | UN | 1 | 6.98 | 6.98 | [6 empty] | 0 | 6.5153 | 6.6366 | 7.11 | 7.11 | 7.11 | 6.98
Composição Auxiliar | 92022 | SINAPI | INTERRUPTOR SIMPLES (1 MÓDULO) COM 1 TOMADA DE EMBUTIR 2P+T 10 A, SEM SUPORTE E SEM PLACA - FORNECIMENTO E INSTALAÇÃO. AF_12/2015 | INEL - INSTALAÇÃO ELÉTRICA/ELETRIFICAÇÃO E ILUMINAÇÃO EXTERNA |  | UN | 1 | 34.13 | 34.13 | [6 empty] | 0 | 31.8576 | 32.4083 | 34.72 | 34.72 | 34.72 | 34.12
|  |  |  | MO sem LS => | 19.37 | LS => | 0 | MO com LS => | 19.37 | [6 empty] | 0 |  |  | MO com LS => | MO com LS => | MO com LS =>
|  |  |  | Valor do BDI => | 9.0445 |  | Valor com BDI => |  | 50.1557 | [6 empty] | 50.1557
[6 empty] | Quant. => | 9 | Preço Total => | 451.4 |  |  | 451.4 | 50.1557 | 451.4 | 50.1557 | 0 |  |  | Preço Total => | Preço Total => | Preço Total =>
0
10.8.49 | Código | Banco | Descrição | Tipo |  | Und | Quant. | Valor Unit | Total | [6 empty] | 0 |  |  | Valor Unit | Valor Unit | Valor Unit
Composição | 97595 | SINAPI | SENSOR DE PRESENÇA COM FOTOCÉLULA, FIXAÇÃO EM PAREDE - FORNECIMENTO E INSTALAÇÃO. AF_02/2020 | INEL - INSTALAÇÃO ELÉTRICA/ELETRIFICAÇÃO E ILUMINAÇÃO EXTERNA |  | UN | 1 | 91.5033 | 91.5033 | 223.26 | 111.634 |  |  |  |  | 0 |  |  | 91.5033 | 91.5033 | 91.5033 | 89.73
Composição Auxiliar | 88247 | SINAPI | AUXILIAR DE ELETRICISTA COM ENCARGOS COMPLEMENTARES | SEDI - SERVIÇOS DIVERSOS |  | H | 0.2352 | 19.64 | 4.61 | [6 empty] | 0 | 18.3324 | 18.659 | 19.99 | 19.99 | 19.99 | 19.64
Composição Auxiliar | 88264 | SINAPI | ELETRICISTA COM ENCARGOS COMPLEMENTARES | SEDI - SERVIÇOS DIVERSOS |  | H | 0.5644 | 27.04 | 15.26 | [6 empty] | 0 | 25.2397 | 25.6784 | 27.51 | 27.51 | 27.51 | 27.04
Insumo | 00039392 | SINAPI | SENSOR DE PRESENCA BIVOLT DE PAREDE COM FOTOCELULA PARA QUALQUER TIPO DE LAMPADA POTENCIA MAXIMA *1000* W, USO INTERNO | Material |  | UN | 1 | 71.63 | 71.63 | [6 empty] | 0 | 66.8608 | 68.0276 | 72.88 | 72.88 | 72.88 | 71.63
|  |  |  | MO sem LS => | 15.4 | LS => | 0 | MO com LS => | 15.4 | [6 empty] | 0 |  |  | MO com LS => | MO com LS => | MO com LS =>
|  |  |  | Valor do BDI => | 20.1307 |  | Valor com BDI => |  | 111.634 | [6 empty] | 111.634
[6 empty] | Quant. => | 2 | Preço Total => | 223.26 |  |  | 223.26 | 111.634 | 223.26 | 111.634 | 0 |  |  | Preço Total => | Preço Total => | Preço Total =>
0
10.8.50 | Código | Banco | Descrição | Tipo |  | Und | Quant. | Valor Unit | Total | [6 empty] | 0 |  |  | Valor Unit | Valor Unit | Valor Unit
Composição | 92981 | SINAPI | CABO DE COBRE FLEXÍVEL ISOLADO, 16 MM², ANTI-CHAMA 450/750 V, PARA DISTRIBUIÇÃO - FORNECIMENTO E INSTALAÇÃO. AF_12/2015 | INEL - INSTALAÇÃO ELÉTRICA/ELETRIFICAÇÃO E ILUMINAÇÃO EXTERNA |  | M | 1 | 14.1952 | 14.1952 | 3080.89 | 17.3181 |  |  |  |  | 0 |  |  | 14.1952 | 14.1952 | 14.1952 | 16.45
Composição Auxiliar | 88247 | SINAPI | AUXILIAR DE ELETRICISTA COM ENCARGOS COMPLEMENTARES | SEDI - SERVIÇOS DIVERSOS |  | H | 0.013 | 19.64 | 0.25 | [6 empty] | 0 | 18.3324 | 18.659 | 19.99 | 19.99 | 19.99 | 19.64
Composição Auxiliar | 88264 | SINAPI | ELETRICISTA COM ENCARGOS COMPLEMENTARES | SEDI - SERVIÇOS DIVERSOS |  | H | 0.013 | 27.04 | 0.35 | [6 empty] | 0 | 25.2397 | 25.6784 | 27.51 | 27.51 | 27.51 | 27.04
Insumo | 00000979 | SINAPI | CABO DE COBRE, FLEXIVEL, CLASSE 4 OU 5, ISOLACAO EM PVC/A, ANTICHAMA BWF-B, 1 CONDUTOR, 450/750 V, SECAO NOMINAL 16 MM2 | Material |  | M | 1.027 | 13.22 | 13.57 | [6 empty] | 0 | 12.3398 | 12.5638 | 13.46 | 13.46 | 13.46 | 13.23
Insumo | 00021127 | SINAPI | FITA ISOLANTE ADESIVA ANTICHAMA, USO ATE 750 V, EM ROLO DE 19 MM X 5 M | Material |  | UN | 0.01 | 3.14 | 0.03 | [6 empty] | 0 | 2.9309 | 2.9869 | 3.2 | 3.2 | 3.2 | 3.14
|  |  |  | MO sem LS => | 0.45 | LS => | 0 | MO com LS => | 0.45 | [6 empty] | 0 |  |  | MO com LS => | MO com LS => | MO com LS =>
|  |  |  | Valor do BDI => | 3.1229 |  | Valor com BDI => |  | 17.3181 | [6 empty] | 17.3181
[6 empty] | Quant. => | 177.9 | Preço Total => | 3080.89 |  |  | 3080.89 | 17.3181 | 3080.89 | 17.3181 | 0 |  |  | Preço Total => | Preço Total => | Preço Total =>
0
10.8.51 | Código | Banco | Descrição | Tipo |  | Und | Quant. | Valor Unit | Total | [6 empty] | 0 |  |  | Valor Unit | Valor Unit | Valor Unit
Composição | 91924 | SINAPI | CABO DE COBRE FLEXÍVEL ISOLADO, 1,5 MM², ANTI-CHAMA 450/750 V, PARA CIRCUITOS TERMINAIS - FORNECIMENTO E INSTALAÇÃO. AF_12/2015 | INEL - INSTALAÇÃO ELÉTRICA/ELETRIFICAÇÃO E ILUMINAÇÃO EXTERNA |  | M | 1 | 2.6425 | 2.6425 | 9024.39 | 3.2238 |  |  |  |  | 0 |  |  | 2.6425 | 2.6425 | 2.6425 | 2.08
Composição Auxiliar | 88247 | SINAPI | AUXILIAR DE ELETRICISTA COM ENCARGOS COMPLEMENTARES | SEDI - SERVIÇOS DIVERSOS |  | H | 0.024 | 19.64 | 0.47 | [6 empty] | 0 | 18.3324 | 18.659 | 19.99 | 19.99 | 19.99 | 19.64
Composição Auxiliar | 88264 | SINAPI | ELETRICISTA COM ENCARGOS COMPLEMENTARES | SEDI - SERVIÇOS DIVERSOS |  | H | 0.024 | 27.04 | 0.64 | [6 empty] | 0 | 25.2397 | 25.6784 | 27.51 | 27.51 | 27.51 | 27.04
Insumo | 00001013 | SINAPI | CABO DE COBRE, FLEXIVEL, CLASSE 4 OU 5, ISOLACAO EM PVC/A, ANTICHAMA BWF-B, 1 CONDUTOR, 450/750 V, SECAO NOMINAL 1,5 MM2 | Material |  | M | 1.19 | 1.27 | 1.51 | [6 empty] | 0 | 1.1854 | 1.2134 | 1.3 | 1.3 | 1.3 | 1.27
Insumo | 00021127 | SINAPI | FITA ISOLANTE ADESIVA ANTICHAMA, USO ATE 750 V, EM ROLO DE 19 MM X 5 M | Material |  | UN | 0.009 | 3.14 | 0.02 | [6 empty] | 0 | 2.9309 | 2.9869 | 3.2 | 3.2 | 3.2 | 3.14
|  |  |  | MO sem LS => | 0.84 | LS => | 0 | MO com LS => | 0.84 | [6 empty] | 0 |  |  | MO com LS => | MO com LS => | MO com LS =>
|  |  |  | Valor do BDI => | 0.58134 |  | Valor com BDI => |  | 3.2238 | [6 empty] | 3.2238
[6 empty] | Quant. => | 2799.3 | Preço Total => | 9024.39 |  |  | 9024.39 | 3.2238 | 9024.39 | 3.2238 | 0 |  |  | Preço Total => | Preço Total => | Preço Total =>
0
10.8.52 | Código | Banco | Descrição | Tipo |  | Und | Quant. | Valor Unit | Total | [6 empty] | 0 |  |  | Valor Unit | Valor Unit | Valor Unit
Composição | 91926 | SINAPI | CABO DE COBRE FLEXÍVEL ISOLADO, 2,5 MM², ANTI-CHAMA 450/750 V, PARA CIRCUITOS TERMINAIS - FORNECIMENTO E INSTALAÇÃO. AF_12/2015 | INEL - INSTALAÇÃO ELÉTRICA/ELETRIFICAÇÃO E ILUMINAÇÃO EXTERNA |  | M | 1 | 3.8187 | 3.8187 | 179.36 | 4.6588 |  |  |  |  | 0 |  |  | 3.8187 | 3.8187 | 3.8187 | 3.2
Composição Auxiliar | 88247 | SINAPI | AUXILIAR DE ELETRICISTA COM ENCARGOS COMPLEMENTARES | SEDI - SERVIÇOS DIVERSOS |  | H | 0.03 | 19.64 | 0.58 | [6 empty] | 0 | 18.3324 | 18.659 | 19.99 | 19.99 | 19.99 | 19.64
Composição Auxiliar | 88264 | SINAPI | ELETRICISTA COM ENCARGOS COMPLEMENTARES | SEDI - SERVIÇOS DIVERSOS |  | H | 0.03 | 27.04 | 0.81 | [6 empty] | 0 | 25.2397 | 25.6784 | 27.51 | 27.51 | 27.51 | 27.04
Insumo | 00001014 | SINAPI | CABO DE COBRE, FLEXIVEL, CLASSE 4 OU 5, ISOLACAO EM PVC/A, ANTICHAMA BWF-B, 1 CONDUTOR, 450/750 V, SECAO NOMINAL 2,5 MM2 | Material |  | M | 1.19 | 2.03 | 2.41 | [6 empty] | 0 | 1.8948 | 1.9322 | 2.07 | 2.07 | 2.07 | 2.03
Insumo | 00021127 | SINAPI | FITA ISOLANTE ADESIVA ANTICHAMA, USO ATE 750 V, EM ROLO DE 19 MM X 5 M | Material |  | UN | 0.009 | 3.14 | 0.02 | [6 empty] | 0 | 2.9309 | 2.9869 | 3.2 | 3.2 | 3.2 | 3.14
|  |  |  | MO sem LS => | 1.05 | LS => | 0 | MO com LS => | 1.05 | [6 empty] | 0 |  |  | MO com LS => | MO com LS => | MO com LS =>
|  |  |  | Valor do BDI => | 0.84011 |  | Valor com BDI => |  | 4.6588 | [6 empty] | 4.6588
[6 empty] | Quant. => | 9211.9 | Preço Total => | 42916.3 |  |  | 179.36 | 4.6588 | 42916.3 | 4.6588 | 0 |  |  | Preço Total => | Preço Total => | Preço Total =>
0
10.8.53 | Código | Banco | Descrição | Tipo |  | Und | Quant. | Valor Unit | Total | [6 empty] | 0 |  |  | Valor Unit | Valor Unit | Valor Unit
Composição | 91928 | SINAPI | CABO DE COBRE FLEXÍVEL ISOLADO, 4 MM², ANTI-CHAMA 450/750 V, PARA CIRCUITOS TERMINAIS - FORNECIMENTO E INSTALAÇÃO. AF_12/2015 | INEL - INSTALAÇÃO ELÉTRICA/ELETRIFICAÇÃO E ILUMINAÇÃO EXTERNA |  | M | 1 | 5.8811 | 5.8811 | 16602.78 | 7.1749 |  |  |  |  | 0 |  |  | 5.8811 | 5.8811 | 5.8811 | 5.22
Composição Auxiliar | 88247 | SINAPI | AUXILIAR DE ELETRICISTA COM ENCARGOS COMPLEMENTARES | SEDI - SERVIÇOS DIVERSOS |  | H | 0.04 | 19.64 | 0.78 | [6 empty] | 0 | 18.3324 | 18.659 | 19.99 | 19.99 | 19.99 | 19.64
Composição Auxiliar | 88264 | SINAPI | ELETRICISTA COM ENCARGOS COMPLEMENTARES | SEDI - SERVIÇOS DIVERSOS |  | H | 0.04 | 27.04 | 1.08 | [6 empty] | 0 | 25.2397 | 25.6784 | 27.51 | 27.51 | 27.51 | 27.04
Insumo | 00000981 | SINAPI | CABO DE COBRE, FLEXIVEL, CLASSE 4 OU 5, ISOLACAO EM PVC/A, ANTICHAMA BWF-B, 1 CONDUTOR, 450/750 V, SECAO NOMINAL 4 MM2 | Material |  | M | 1.19 | 3.365 | 4 | [6 empty] | 0 | 3.141 | 3.2016 | 3.43 | 3.43 | 3.43 | 3.37
Insumo | 00021127 | SINAPI | FITA ISOLANTE ADESIVA ANTICHAMA, USO ATE 750 V, EM ROLO DE 19 MM X 5 M | Material |  | UN | 0.009 | 3.14 | 0.02 | [6 empty] | 0 | 2.9309 | 2.9869 | 3.2 | 3.2 | 3.2 | 3.14
|  |  |  | MO sem LS => | 1.4 | LS => | 0 | MO com LS => | 1.4 | [6 empty] | 0 |  |  | MO com LS => | MO com LS => | MO com LS =>
|  |  |  | Valor do BDI => | 1.2938 |  | Valor com BDI => |  | 7.1749 | [6 empty] | 7.1749
[6 empty] | Quant. => | 2314 | Preço Total => | 16602.78 |  |  | 16602.78 | 7.1749 | 16602.78 | 7.1749 | 0 |  |  | Preço Total => | Preço Total => | Preço Total =>
0
10.8.54 | Código | Banco | Descrição | Tipo |  | Und | Quant. | Valor Unit | Total | [6 empty] | 0 |  |  | Valor Unit | Valor Unit | Valor Unit
Composição | 91930 | SINAPI | CABO DE COBRE FLEXÍVEL ISOLADO, 6 MM², ANTI-CHAMA 450/750 V, PARA CIRCUITOS TERMINAIS - FORNECIMENTO E INSTALAÇÃO. AF_12/2015 | INEL - INSTALAÇÃO ELÉTRICA/ELETRIFICAÇÃO E ILUMINAÇÃO EXTERNA |  | M | 1 | 8.1932 | 8.1932 | 994.57 | 9.9958 |  |  |  |  | 0 |  |  | 8.1932 | 8.1932 | 8.1932 | 7.43
Composição Auxiliar | 88247 | SINAPI | AUXILIAR DE ELETRICISTA COM ENCARGOS COMPLEMENTARES | SEDI - SERVIÇOS DIVERSOS |  | H | 0.052 | 19.64 | 1.02 | [6 empty] | 0 | 18.3324 | 18.659 | 19.99 | 19.99 | 19.99 | 19.64
Composição Auxiliar | 88264 | SINAPI | ELETRICISTA COM ENCARGOS COMPLEMENTARES | SEDI - SERVIÇOS DIVERSOS |  | H | 0.052 | 27.04 | 1.4 | [6 empty] | 0 | 25.2397 | 25.6784 | 27.51 | 27.51 | 27.51 | 27.04
Insumo | 00000982 | SINAPI | CABO DE COBRE, FLEXIVEL, CLASSE 4 OU 5, ISOLACAO EM PVC/A, ANTICHAMA BWF-B, 1 CONDUTOR, 450/750 V, SECAO NOMINAL 6 MM2 | Material |  | M | 1.19 | 4.84 | 5.75 | [6 empty] | 0 | 4.5177 | 4.6018 | 4.93 | 4.93 | 4.93 | 4.84
Insumo | 00021127 | SINAPI | FITA ISOLANTE ADESIVA ANTICHAMA, USO ATE 750 V, EM ROLO DE 19 MM X 5 M | Material |  | UN | 0.009 | 3.14 | 0.02 | [6 empty] | 0 | 2.9309 | 2.9869 | 3.2 | 3.2 | 3.2 | 3.14
|  |  |  | MO sem LS => | 1.83 | LS => | 0 | MO com LS => | 1.83 | [6 empty] | 0 |  |  | MO com LS => | MO com LS => | MO com LS =>
|  |  |  | Valor do BDI => | 1.8025 |  | Valor com BDI => |  | 9.9958 | [6 empty] | 9.9958
[6 empty] | Quant. => | 99.5 | Preço Total => | 994.57 |  |  | 994.57 | 9.9958 | 994.57 | 9.9958 | 0 |  |  | Preço Total => | Preço Total => | Preço Total =>
0
10.8.55 | Código | Banco | Descrição | Tipo |  | Und | Quant. | Valor Unit | Total | [6 empty] | 0 |  |  | Valor Unit | Valor Unit | Valor Unit
Composição | 101875 | SINAPI | QUADRO DE DISTRIBUIÇÃO DE ENERGIA EM CHAPA DE AÇO GALVANIZADO, DE EMBUTIR, COM BARRAMENTO TRIFÁSICO, PARA 12 DISJUNTORES DIN 100A - FORNECIMENTO E INSTALAÇÃO. AF_10/2020 | INEL - INSTALAÇÃO ELÉTRICA/ELETRIFICAÇÃO E ILUMINAÇÃO EXTERNA |  | UN | 1 | 366.3033 | 366.3033 | 893.77 | 446.89 |  |  |  |  | 0 |  |  | 366.3033 | 366.3033 | 366.3033 | 414.63
Composição Auxiliar | 87367 | SINAPI | ARGAMASSA TRAÇO 1:1:6 (EM VOLUME DE CIMENTO, CAL E AREIA MÉDIA ÚMIDA) PARA EMBOÇO/MASSA ÚNICA/ASSENTAMENTO DE ALVENARIA DE VEDAÇÃO, PREPARO MANUAL. AF_08/2019 | SEDI - SERVIÇOS DIVERSOS |  | m³ | 0.0117 | 688.25 | 8.05 | [6 empty] | 0 | 642.4258 | 653.5615 | 700.18 | 700.18 | 700.18 | 688.25
Composição Auxiliar | 88247 | SINAPI | AUXILIAR DE ELETRICISTA COM ENCARGOS COMPLEMENTARES | SEDI - SERVIÇOS DIVERSOS |  | H | 0.4811 | 19.64 | 9.44 | [6 empty] | 0 | 18.3324 | 18.659 | 19.99 | 19.99 | 19.99 | 19.64
Composição Auxiliar | 88264 | SINAPI | ELETRICISTA COM ENCARGOS COMPLEMENTARES | SEDI - SERVIÇOS DIVERSOS |  | H | 0.4811 | 27.04 | 13 | [6 empty] | 0 | 25.2397 | 25.6784 | 27.51 | 27.51 | 27.51 | 27.04
Insumo | 00013393 | SINAPI | QUADRO DE DISTRIBUICAO COM BARRAMENTO TRIFASICO, DE EMBUTIR, EM CHAPA DE ACO GALVANIZADO, PARA 12 DISJUNTORES DIN, 100 A | Material |  | UN | 1 | 335.81 | 335.81 | [6 empty] | 0 | 313.4515 | 318.912 | 341.66 | 341.66 | 341.66 | 335.83
|  |  |  | MO sem LS => | 18.78 | LS => | 0 | MO com LS => | 18.78 | [6 empty] | 0 |  |  | MO com LS => | MO com LS => | MO com LS =>
|  |  |  | Valor do BDI => | 80.5867 |  | Valor com BDI => |  | 446.89 | [6 empty] | 446.89
[6 empty] | Quant. => | 2 | Preço Total => | 893.77 |  |  | 893.77 | 446.89 | 893.77 | 446.89 | 0 |  |  | Preço Total => | Preço Total => | Preço Total =>
0
10.8.56 | Código | Banco | Descrição | Tipo |  | Und | Quant. | Valor Unit | Total | [6 empty] | 0 |  |  | Valor Unit | Valor Unit | Valor Unit
Composição | 101881 | SINAPI | QUADRO DE DISTRIBUIÇÃO DE ENERGIA EM CHAPA DE AÇO GALVANIZADO, DE EMBUTIR, COM BARRAMENTO TRIFÁSICO, PARA 40 DISJUNTORES DIN 100A - FORNECIMENTO E INSTALAÇÃO. AF_10/2020 | INEL - INSTALAÇÃO ELÉTRICA/ELETRIFICAÇÃO E ILUMINAÇÃO EXTERNA |  | UN | 1 | 875.0014 | 875.0014 | 9607.51 | 1067.5017 |  |  |  |  | 0 |  |  | 875.0014 | 875.0014 | 875.0014 | 1015.92
Composição Auxiliar | 87367 | SINAPI | ARGAMASSA TRAÇO 1:1:6 (EM VOLUME DE CIMENTO, CAL E AREIA MÉDIA ÚMIDA) PARA EMBOÇO/MASSA ÚNICA/ASSENTAMENTO DE ALVENARIA DE VEDAÇÃO, PREPARO MANUAL. AF_08/2019 | SEDI - SERVIÇOS DIVERSOS |  | m³ | 0.0189 | 688.25 | 13 | [6 empty] | 0 | 642.4258 | 653.5615 | 700.18 | 700.18 | 700.18 | 688.25
Composição Auxiliar | 88247 | SINAPI | AUXILIAR DE ELETRICISTA COM ENCARGOS COMPLEMENTARES | SEDI - SERVIÇOS DIVERSOS |  | H | 0.6384 | 19.64 | 12.53 | [6 empty] | 0 | 18.3324 | 18.659 | 19.99 | 19.99 | 19.99 | 19.64
Composição Auxiliar | 88264 | SINAPI | ELETRICISTA COM ENCARGOS COMPLEMENTARES | SEDI - SERVIÇOS DIVERSOS |  | H | 0.6384 | 27.04 | 17.26 | [6 empty] | 0 | 25.2397 | 25.6784 | 27.51 | 27.51 | 27.51 | 27.04
Insumo | 00012042 | SINAPI | QUADRO DE DISTRIBUICAO COM BARRAMENTO TRIFASICO, DE EMBUTIR, EM CHAPA DE ACO GALVANIZADO, PARA 40 DISJUNTORES DIN, 100 A | Material |  | UN | 1 | 832.21 | 832.21 | [6 empty] | 0 | 776.8008 | 790.3354 | 846.71 | 846.71 | 846.71 | 832.28
|  |  |  | MO sem LS => | 25.43 | LS => | 0 | MO com LS => | 25.43 | [6 empty] | 0 |  |  | MO com LS => | MO com LS => | MO com LS =>
|  |  |  | Valor do BDI => | 192.5003 |  | Valor com BDI => |  | 1067.5017 | [6 empty] | 1067.5017
[6 empty] | Quant. => | 9 | Preço Total => | 9607.51 |  |  | 9607.51 | 1067.5017 | 9607.51 | 1067.5017 | 0 |  |  | Preço Total => | Preço Total => | Preço Total =>
0
10.8.57 | Código | Banco | Descrição | Tipo |  | Und | Quant. | Valor Unit | Total | [6 empty] | 0 |  |  | Valor Unit | Valor Unit | Valor Unit
Insumo | IN28 | Próprio | GRUPO GERADOR TIVEA, GDT 150 KVA - Gerador Standby 150KVA/120kW, trifásico, prime 135kVA/108kW, frequência 60Hz, fator de potência 0,8, bateria 24V. | Equipamento |  | un | 1 | 107323.1792 | 107323.1792 | 122348.42 | 122348.4243 |  |  |  |  | 0 |  |  | 107323.1792 | 107323.1792 | 107323.1792
|  |  |  | MO sem LS => | 0 | LS => | 0 | MO com LS => | 0 | [6 empty] | 0 |  |  | MO com LS => | MO com LS => | MO com LS =>
|  |  |  | Valor do BDI => | 15025.2451 |  | Valor com BDI => |  | 122348.4243 | [6 empty] | 122348.4243
[6 empty] | Quant. => | 1 | Preço Total => | 122348.42 |  |  | 122348.42 | 122348.4243 | 122348.42 | 122348.4243 | 0 |  |  | Preço Total => | Preço Total => | Preço Total =>
0
10.9 |  |  | INSTALAÇÕES DE TELEFONE E CABEAMENTO ESTRUTURADO | [5 empty] | 419961.13 | 419961.13 |  | 419961.13 | 0 | 419961.13 | 0 | 0
10.9.1 | Código | Banco | Descrição | Tipo |  | Und | Quant. | Valor Unit | Total | [6 empty] | 0 |  |  | Valor Unit | Valor Unit | Valor Unit
Composição | 98307 | SINAPI | TOMADA DE REDE RJ45 - FORNECIMENTO E INSTALAÇÃO. AF_11/2019 | INES - INSTALAÇÕES ESPECIAIS |  | UN | 1 | 39.0569 | 39.0569 | 12960.63 | 47.6494 |  |  |  |  | 0 |  |  | 39.0569 | 39.0569 | 39.0569 | 37.3
Composição Auxiliar | 88247 | SINAPI | AUXILIAR DE ELETRICISTA COM ENCARGOS COMPLEMENTARES | SEDI - SERVIÇOS DIVERSOS |  | H | 0.2062 | 19.64 | 4.04 | [6 empty] | 0 | 18.3324 | 18.659 | 19.99 | 19.99 | 19.99 | 19.64
Composição Auxiliar | 88264 | SINAPI | ELETRICISTA COM ENCARGOS COMPLEMENTARES | SEDI - SERVIÇOS DIVERSOS |  | H | 0.2062 | 27.04 | 5.57 | [6 empty] | 0 | 25.2397 | 25.6784 | 27.51 | 27.51 | 27.51 | 27.04
Insumo | 00038083 | SINAPI | TOMADA RJ45, 8 FIOS, CAT 5E, CONJUNTO MONTADO PARA EMBUTIR 4" X 2" (PLACA + SUPORTE + MODULO) | Material |  | UN | 1 | 29.45 | 29.45 | [6 empty] | 0 | 27.4892 | 27.9559 | 29.95 | 29.95 | 29.95 | 29.43
|  |  |  | MO sem LS => | 7.29 | LS => | 0 | MO com LS => | 7.29 | [6 empty] | 0 |  |  | MO com LS => | MO com LS => | MO com LS =>
|  |  |  | Valor do BDI => | 8.5925 |  | Valor com BDI => |  | 47.6494 | [6 empty] | 47.6494
[6 empty] | Quant. => | 272 | Preço Total => | 12960.63 |  |  | 12960.63 | 47.6494 | 12960.63 | 47.6494 | 0 |  |  | Preço Total => | Preço Total => | Preço Total =>
0
10.9.2 | Código | Banco | Descrição | Tipo |  | Und | Quant. | Valor Unit | Total | [6 empty] | 0 |  |  | Valor Unit | Valor Unit | Valor Unit
Composição | 92871 | SINAPI | CAIXA RETANGULAR 4" X 4" MÉDIA (1,30 M DO PISO), METÁLICA, INSTALADA EM PAREDE - FORNECIMENTO E INSTALAÇÃO. AF_12/2015 | INEL - INSTALAÇÃO ELÉTRICA/ELETRIFICAÇÃO E ILUMINAÇÃO EXTERNA |  | UN | 1 | 17.0793 | 17.0793 | 7897.13 | 20.8368 |  |  |  |  | 0 |  |  | 17.0793 | 17.0793 | 17.0793 | 7.2
Composição Auxiliar | 88247 | SINAPI | AUXILIAR DE ELETRICISTA COM ENCARGOS COMPLEMENTARES | SEDI - SERVIÇOS DIVERSOS |  | H | 0.283 | 19.64 | 5.55 | [6 empty] | 0 | 18.3324 | 18.659 | 19.99 | 19.99 | 19.99 | 19.64
Composição Auxiliar | 88264 | SINAPI | ELETRICISTA COM ENCARGOS COMPLEMENTARES | SEDI - SERVIÇOS DIVERSOS |  | H | 0.283 | 27.04 | 7.65 | [6 empty] | 0 | 25.2397 | 25.6784 | 27.51 | 27.51 | 27.51 | 27.04
Composição Auxiliar | 88629 | SINAPI | ARGAMASSA TRAÇO 1:3 (EM VOLUME DE CIMENTO E AREIA MÉDIA ÚMIDA), PREPARO MANUAL. AF_08/2019 | SEDI - SERVIÇOS DIVERSOS |  | m³ | 0.0012 | 629.28 | 0.75 | [6 empty] | 0 | 587.382 | 597.5656 | 640.19 | 640.19 | 640.19 | 629.28
Insumo | 00002557 | SINAPI | CAIXA DE LUZ "4 X 4" EM ACO ESMALTADA | Material |  | UN | 1 | 3.13 | 3.13 | [6 empty] | 0 | 2.9216 | 2.9776 | 3.19 | 3.19 | 3.19 | 3.13
|  |  |  | MO sem LS => | 10.15 | LS => | 0 | MO com LS => | 10.15 | [6 empty] | 0 |  |  | MO com LS => | MO com LS => | MO com LS =>
|  |  |  | Valor do BDI => | 3.7575 |  | Valor com BDI => |  | 20.8368 | [6 empty] | 20.8368
[6 empty] | Quant. => | 7 | Preço Total => | 145.85 |  |  | 7897.13 | 20.8368 | 145.85 | 20.8368 | 0 |  |  | Preço Total => | Preço Total => | Preço Total =>
0
10.9.3 | Código | Banco | Descrição | Tipo |  | Und | Quant. | Valor Unit | Total | [6 empty] | 0 |  |  | Valor Unit | Valor Unit | Valor Unit
Composição | 91940 | SINAPI | CAIXA RETANGULAR 4" X 2" MÉDIA (1,30 M DO PISO), PVC, INSTALADA EM PAREDE - FORNECIMENTO E INSTALAÇÃO. AF_12/2015 | INEL - INSTALAÇÃO ELÉTRICA/ELETRIFICAÇÃO E ILUMINAÇÃO EXTERNA |  | UN | 1 | 13.5426 | 13.5426 | 11268 | 16.522 |  |  |  |  | 0 |  |  | 13.5426 | 13.5426 | 13.5426 | 4.67
Composição Auxiliar | 88247 | SINAPI | AUXILIAR DE ELETRICISTA COM ENCARGOS COMPLEMENTARES | SEDI - SERVIÇOS DIVERSOS |  | H | 0.247 | 19.64 | 4.85 | [6 empty] | 0 | 18.3324 | 18.659 | 19.99 | 19.99 | 19.99 | 19.64
Composição Auxiliar | 88264 | SINAPI | ELETRICISTA COM ENCARGOS COMPLEMENTARES | SEDI - SERVIÇOS DIVERSOS |  | H | 0.247 | 27.04 | 6.67 | [6 empty] | 0 | 25.2397 | 25.6784 | 27.51 | 27.51 | 27.51 | 27.04
Composição Auxiliar | 88629 | SINAPI | ARGAMASSA TRAÇO 1:3 (EM VOLUME DE CIMENTO E AREIA MÉDIA ÚMIDA), PREPARO MANUAL. AF_08/2019 | SEDI - SERVIÇOS DIVERSOS |  | m³ | 0.0009 | 629.28 | 0.56 | [6 empty] | 0 | 587.382 | 597.5656 | 640.19 | 640.19 | 640.19 | 629.28
Insumo | 00001872 | SINAPI | CAIXA DE PASSAGEM, EM PVC, DE 4" X 2", PARA ELETRODUTO FLEXIVEL CORRUGADO | Material |  | UN | 1 | 1.46 | 1.46 | [6 empty] | 0 | 1.3628 | 1.3908 | 1.49 | 1.49 | 1.49 | 1.46
|  |  |  | MO sem LS => | 8.84 | LS => | 0 | MO com LS => | 8.84 | [6 empty] | 0 |  |  | MO com LS => | MO com LS => | MO com LS =>
|  |  |  | Valor do BDI => | 2.9794 |  | Valor com BDI => |  | 16.522 | [6 empty] | 16.522
[6 empty] | Quant. => | 154 | Preço Total => | 2544.38 |  |  | 11268 | 16.522 | 2544.38 | 16.522 | 0 |  |  | Preço Total => | Preço Total => | Preço Total =>
0
10.9.4 | Código | Banco | Descrição | Tipo |  | Und | Quant. | Valor Unit | Total | [6 empty] | 0 |  |  | Valor Unit | Valor Unit | Valor Unit
Composição | 92869 | SINAPI | CAIXA RETANGULAR 4" X 2" BAIXA (0,30 M DO PISO), METÁLICA, INSTALADA EM PAREDE - FORNECIMENTO E INSTALAÇÃO. AF_12/2015 | INEL - INSTALAÇÃO ELÉTRICA/ELETRIFICAÇÃO E ILUMINAÇÃO EXTERNA |  | UN | 1 | 8.7894 | 8.7894 | 32.16 | 10.7231 |  |  |  |  | 0 |  |  | 8.7894 | 8.7894 | 8.7894 | 3.7
Composição Auxiliar | 88247 | SINAPI | AUXILIAR DE ELETRICISTA COM ENCARGOS COMPLEMENTARES | SEDI - SERVIÇOS DIVERSOS |  | H | 0.145 | 19.64 | 2.84 | [6 empty] | 0 | 18.3324 | 18.659 | 19.99 | 19.99 | 19.99 | 19.64
Composição Auxiliar | 88264 | SINAPI | ELETRICISTA COM ENCARGOS COMPLEMENTARES | SEDI - SERVIÇOS DIVERSOS |  | H | 0.145 | 27.04 | 3.92 | [6 empty] | 0 | 25.2397 | 25.6784 | 27.51 | 27.51 | 27.51 | 27.04
Composição Auxiliar | 88629 | SINAPI | ARGAMASSA TRAÇO 1:3 (EM VOLUME DE CIMENTO E AREIA MÉDIA ÚMIDA), PREPARO MANUAL. AF_08/2019 | SEDI - SERVIÇOS DIVERSOS |  | m³ | 0.0009 | 629.28 | 0.56 | [6 empty] | 0 | 587.382 | 597.5656 | 640.19 | 640.19 | 640.19 | 629.28
Insumo | 00002556 | SINAPI | CAIXA DE LUZ "4 X 2" EM ACO ESMALTADA | Material |  | UN | 1 | 1.47 | 1.47 | [6 empty] | 0 | 1.3721 | 1.4095 | 1.51 | 1.51 | 1.51 | 1.48
|  |  |  | MO sem LS => | 5.23 | LS => | 0 | MO com LS => | 5.23 | [6 empty] | 0 |  |  | MO com LS => | MO com LS => | MO com LS =>
|  |  |  | Valor do BDI => | 1.9337 |  | Valor com BDI => |  | 10.7231 | [6 empty] | 10.7231
[6 empty] | Quant. => | 3 | Preço Total => | 32.16 |  |  | 32.16 | 10.7231 | 32.16 | 10.7231 | 0 |  |  | Preço Total => | Preço Total => | Preço Total =>
0
10.9.5 | Código | Banco | Descrição | Tipo |  | Und | Quant. | Valor Unit | Total | [6 empty] | 0 |  |  | Valor Unit | Valor Unit | Valor Unit
Composição | 92868 | SINAPI | CAIXA RETANGULAR 4" X 2" MÉDIA (1,30 M DO PISO), METÁLICA, INSTALADA EM PAREDE - FORNECIMENTO E INSTALAÇÃO. AF_12/2015 | INEL - INSTALAÇÃO ELÉTRICA/ELETRIFICAÇÃO E ILUMINAÇÃO EXTERNA |  | UN | 1 | 13.5587 | 13.5587 | 132.33 | 16.5417 |  |  |  |  | 0 |  |  | 13.5587 | 13.5587 | 13.5587 | 4.69
Composição Auxiliar | 88247 | SINAPI | AUXILIAR DE ELETRICISTA COM ENCARGOS COMPLEMENTARES | SEDI - SERVIÇOS DIVERSOS |  | H | 0.247 | 19.64 | 4.85 | [6 empty] | 0 | 18.3324 | 18.659 | 19.99 | 19.99 | 19.99 | 19.64
Composição Auxiliar | 88264 | SINAPI | ELETRICISTA COM ENCARGOS COMPLEMENTARES | SEDI - SERVIÇOS DIVERSOS |  | H | 0.247 | 27.04 | 6.67 | [6 empty] | 0 | 25.2397 | 25.6784 | 27.51 | 27.51 | 27.51 | 27.04
Composição Auxiliar | 88629 | SINAPI | ARGAMASSA TRAÇO 1:3 (EM VOLUME DE CIMENTO E AREIA MÉDIA ÚMIDA), PREPARO MANUAL. AF_08/2019 | SEDI - SERVIÇOS DIVERSOS |  | m³ | 0.0009 | 629.28 | 0.56 | [6 empty] | 0 | 587.382 | 597.5656 | 640.19 | 640.19 | 640.19 | 629.28
Insumo | 00002556 | SINAPI | CAIXA DE LUZ "4 X 2" EM ACO ESMALTADA | Material |  | UN | 1 | 1.48 | 1.48 | [6 empty] | 0 | 1.3815 | 1.4095 | 1.51 | 1.51 | 1.51 | 1.48
|  |  |  | MO sem LS => | 8.84 | LS => | 0 | MO com LS => | 8.84 | [6 empty] | 0 |  |  | MO com LS => | MO com LS => | MO com LS =>
|  |  |  | Valor do BDI => | 2.9829 |  | Valor com BDI => |  | 16.5417 | [6 empty] | 16.5417
[6 empty] | Quant. => | 3 | Preço Total => | 49.62 |  |  | 132.33 | 16.5417 | 49.62 | 16.5417 | 0 |  |  | Preço Total => | Preço Total => | Preço Total =>
0
10.9.6 | Código | Banco | Descrição | Tipo |  | Und | Quant. | Valor Unit | Total | [6 empty] | 0 |  |  | Valor Unit | Valor Unit | Valor Unit
Composição | 91879 | SINAPI | LUVA PARA ELETRODUTO, PVC, ROSCÁVEL, DN 25 MM (3/4"), PARA CIRCUITOS TERMINAIS, INSTALADA EM LAJE - FORNECIMENTO E INSTALAÇÃO. AF_12/2015 | INEL - INSTALAÇÃO ELÉTRICA/ELETRIFICAÇÃO E ILUMINAÇÃO EXTERNA |  | UN | 1 | 7.0251 | 7.0251 | 1979.8 | 8.5706 |  |  |  |  | 0 |  |  | 7.0251 | 7.0251 | 7.0251 | 2.19
Composição Auxiliar | 88247 | SINAPI | AUXILIAR DE ELETRICISTA COM ENCARGOS COMPLEMENTARES | SEDI - SERVIÇOS DIVERSOS |  | H | 0.135 | 19.64 | 2.65 | [6 empty] | 0 | 18.3324 | 18.659 | 19.99 | 19.99 | 19.99 | 19.64
Composição Auxiliar | 88264 | SINAPI | ELETRICISTA COM ENCARGOS COMPLEMENTARES | SEDI - SERVIÇOS DIVERSOS |  | H | 0.135 | 27.04 | 3.65 | [6 empty] | 0 | 25.2397 | 25.6784 | 27.51 | 27.51 | 27.51 | 27.04
Insumo | 00001891 | SINAPI | LUVA EM PVC RIGIDO ROSCAVEL, DE 3/4", PARA ELETRODUTO | Material |  | UN | 1 | 0.73 | 0.73 | [6 empty] | 0 | 0.6814 | 0.70006 | 0.75 | 0.75 | 0.75 | 0.73
|  |  |  | MO sem LS => | 4.77 | LS => | 0 | MO com LS => | 4.77 | [6 empty] | 0 |  |  | MO com LS => | MO com LS => | MO com LS =>
|  |  |  | Valor do BDI => | 1.5455 |  | Valor com BDI => |  | 8.5706 | [6 empty] | 8.5706
[6 empty] | Quant. => | 10 | Preço Total => | 85.7 |  |  | 1979.8 | 8.5706 | 85.7 | 8.5706 | 0 |  |  | Preço Total => | Preço Total => | Preço Total =>
0
10.9.7 | Código | Banco | Descrição | Tipo |  | Und | Quant. | Valor Unit | Total | [6 empty] | 0 |  |  | Valor Unit | Valor Unit | Valor Unit
Composição | 98305 | SINAPI | (pavimento) RACK FECHADO PARA SERVIDOR - FORNECIMENTO E INSTALAÇÃO. AF_11/2019 | INES - INSTALAÇÕES ESPECIAIS |  | UN | 1 | 2646.1599 | 2646.1599 | 16141.57 | 3228.3151 |  |  |  |  | 0 |  |  | 2646.1599 | 2646.1599 | 2646.1599 | 3125.69
Composição Auxiliar | 88247 | SINAPI | AUXILIAR DE ELETRICISTA COM ENCARGOS COMPLEMENTARES | SEDI - SERVIÇOS DIVERSOS |  | H | 1.0259 | 19.64 | 20.14 | [6 empty] | 0 | 18.3324 | 18.659 | 19.99 | 19.99 | 19.99 | 19.64
Composição Auxiliar | 88264 | SINAPI | ELETRICISTA COM ENCARGOS COMPLEMENTARES | SEDI - SERVIÇOS DIVERSOS |  | H | 1.0259 | 27.04 | 27.74 | [6 empty] | 0 | 25.2397 | 25.6784 | 27.51 | 27.51 | 27.51 | 27.04
Insumo | 00043836 | SINAPI | RACK DE PISO PARA SERVIDOR, FECHADO, 44U, COM PORTA, 44U X *570* MM | Material |  | UN | 1 | 2598.28 | 2598.28 | [6 empty] | 0 | 2425.2845 | 2467.559 | 2643.57 | 2643.57 | 2643.57 | 2598.53
|  |  |  | MO sem LS => | 36.35 | LS => | 0 | MO com LS => | 36.35 | [6 empty] | 0 |  |  | MO com LS => | MO com LS => | MO com LS =>
|  |  |  | Valor do BDI => | 582.1552 |  | Valor com BDI => |  | 3228.3151 | [6 empty] | 3228.3151
[6 empty] | Quant. => | 5 | Preço Total => | 16141.57 |  |  | 16141.57 | 3228.3151 | 16141.57 | 3228.3151 | 0 |  |  | Preço Total => | Preço Total => | Preço Total =>
0
10.9.8 | Código | Banco | Descrição | Tipo |  | Und | Quant. | Valor Unit | Total | [6 empty] | 0 |  |  | Valor Unit | Valor Unit | Valor Unit
Composição | 98297 | SINAPI | CABO ELETRÔNICO CATEGORIA 6, INSTALADO EM EDIFICAÇÃO INSTITUCIONAL - FORNECIMENTO E INSTALAÇÃO. AF_11/2019 | INES - INSTALAÇÕES ESPECIAIS |  | M | 1 | 8.6363 | 8.6363 | 326293.83 | 10.5363 |  |  |  |  | 0 |  |  | 8.6363 | 8.6363 | 8.6363 | 10.18
Composição Auxiliar | 88247 | SINAPI | AUXILIAR DE ELETRICISTA COM ENCARGOS COMPLEMENTARES | SEDI - SERVIÇOS DIVERSOS |  | H | 0.0045 | 19.64 | 0.08 | [6 empty] | 0 | 18.3324 | 18.659 | 19.99 | 19.99 | 19.99 | 19.64
Composição Auxiliar | 88264 | SINAPI | ELETRICISTA COM ENCARGOS COMPLEMENTARES | SEDI - SERVIÇOS DIVERSOS |  | H | 0.0045 | 27.04 | 0.12 | [6 empty] | 0 | 25.2397 | 25.6784 | 27.51 | 27.51 | 27.51 | 27.04
Insumo | 00039599 | SINAPI | CABO DE REDE, PAR TRANCADO UTP, 4 PARES, CATEGORIA 6 (CAT 6), ISOLAMENTO PVC (LSZH) | Material |  | M | 1.05 | 8.04 | 8.44 | [6 empty] | 0 | 7.5047 | 7.6447 | 8.19 | 8.19 | 8.19 | 8.05
|  |  |  | MO sem LS => | 0.15 | LS => | 0 | MO com LS => | 0.15 | [6 empty] | 0 |  |  | MO com LS => | MO com LS => | MO com LS =>
|  |  |  | Valor do BDI => | 1.9 |  | Valor com BDI => |  | 10.5363 | [6 empty] | 10.5363
[6 empty] | Quant. => | 30968.44 | Preço Total => | 326293.83 |  |  | 326293.83 | 10.5363 | 326293.83 | 10.5363 | 0 |  |  | Preço Total => | Preço Total => | Preço Total =>
0
10.9.9 | Código | Banco | Descrição | Tipo |  | Und | Quant. | Valor Unit | Total | [6 empty] | 0 |  |  | Valor Unit | Valor Unit | Valor Unit
Composição | 059252 | SBC | SWITCH WIRED TP - LINK GIGABIT 24 PORTAS TL - SG1024D. | INSTALACOES DE TELEFONE-LOGICA-CFTV-CATV |  | UN | 1 | 4958.4593 | 4958.4593 | 6049.32 | 6049.3203 |  |  |  |  | 0 |  |  | 4958.4593 | 4958.4593 | 4958.4593 | 5852.55
Composição Auxiliar | 88247 | SINAPI | AUXILIAR DE ELETRICISTA COM ENCARGOS COMPLEMENTARES | SEDI - SERVIÇOS DIVERSOS |  | H | 2.019 | 19.64 | 39.65 | [6 empty] | 0 | 18.3324 | 18.659 | 19.99 | 19.99 | 19.99 | 19.64
Composição Auxiliar | 88264 | SINAPI | ELETRICISTA COM ENCARGOS COMPLEMENTARES | SEDI - SERVIÇOS DIVERSOS |  | H | 2.019 | 27.04 | 54.59 | [6 empty] | 0 | 25.2397 | 25.6784 | 27.51 | 27.51 | 27.51 | 27.04
Insumo | 047589 | SBC | RACK - SWITCH CFTV 24 PORTAS TECNOLOGIA PoE (Power over Ethernet) HIKVISION DS-3E0326P-E/M(B) FAST ETHERNET | Material |  | UN | 1 | 4864.22 | 4864.22 | [6 empty] | 0 | 4540.3564 | 4619.501 | 4949.01 | 4949.01 | 4949.01 | 4864.7
|  |  |  | MO sem LS => | 71.54 | LS => | 0 | MO com LS => | 71.54 | [6 empty] | 0 |  |  | MO com LS => | MO com LS => | MO com LS =>
|  |  |  | Valor do BDI => | 1090.861 |  | Valor com BDI => |  | 6049.3203 | [6 empty] | 6049.3203
[6 empty] | Quant. => | 1 | Preço Total => | 6049.32 |  |  | 6049.32 | 6049.3203 | 6049.32 | 6049.3203 | 0 |  |  | Preço Total => | Preço Total => | Preço Total =>
0
10.9.10 | Código | Banco | Descrição | Tipo |  | Und | Quant. | Valor Unit | Total | [6 empty] | 0 |  |  | Valor Unit | Valor Unit | Valor Unit
Composição | 072228 | AGETOP CIVIL | RACK FECHADO DE PISO COM PORTA EM ACRÍLICO - 36 U´S | 7 |  | un | 1 | 2267.2083 | 2267.2083 | 2765.99 | 2765.9941 |  |  |  |  | 0 |  |  | 2267.2083 | 2267.2083 | 2267.2083 | 2715.27
Insumo | 0008 | AGETOP CIVIL | AJUDANTE | Mão de Obra |  | h | 0.0833 | 14.45 | 1.2 | [6 empty] | 0 | 13.4879 | 13.7306 | 14.71 | 14.71 | 14.71 | 14.45
Insumo | 0012 | AGETOP CIVIL | ELETRICISTA | Mão de Obra |  | h | 0.0833 | 21.92 | 1.82 | [6 empty] | 0 | 20.4605 | 20.8152 | 22.3 | 22.3 | 22.3 | 21.92
Insumo | 3952 | AGETOP CIVIL | RACK DE PISO FECHADO COM PORTA EM ACRÍLICO - 36 U'S | Material |  | un | 1 | 2264.19 | 2264.19 | [6 empty] | 0 | 2113.4384 | 2150.2805 | 2303.66 | 2303.66 | 2303.66 | 2264.41
|  |  |  | MO sem LS => | 3.07 | LS => | 0 | MO com LS => | 3.07 | [6 empty] | 0 |  |  | MO com LS => | MO com LS => | MO com LS =>
|  |  |  | Valor do BDI => | 498.7858 |  | Valor com BDI => |  | 2765.9941 | [6 empty] | 2765.9941
[6 empty] | Quant. => | 1 | Preço Total => | 2765.99 |  |  | 2765.99 | 2765.9941 | 2765.99 | 2765.9941 | 0 |  |  | Preço Total => | Preço Total => | Preço Total =>
0
10.9.11 | Código | Banco | Descrição | Tipo |  | Und | Quant. | Valor Unit | Total | [6 empty] | 0 |  |  | Valor Unit | Valor Unit | Valor Unit
Composição | 103328 | SINAPI | CAIXA INSPEÇÃO 300x300x300mm - ALVENARIA DE VEDAÇÃO DE BLOCOS CERÂMICOS FURADOS NA HORIZONTAL DE 9X19X19 CM (ESPESSURA 9 CM) E ARGAMASSA DE ASSENTAMENTO COM PREPARO EM BETONEIRA. AF_12/2021 | PARE - PAREDES/PAINEIS |  | m² | 1 | 88.8206 | 88.8206 | 234.05 | 108.3611 |  |  |  |  | 0 |  |  | 88.8206 | 88.8206 | 88.8206 | 47.54
Composição Auxiliar | 87292 | SINAPI | ARGAMASSA TRAÇO 1:2:8 (EM VOLUME DE CIMENTO, CAL E AREIA MÉDIA ÚMIDA) PARA EMBOÇO/MASSA ÚNICA/ASSENTAMENTO DE ALVENARIA DE VEDAÇÃO, PREPARO MECÂNICO COM BETONEIRA 400 L. AF_08/2019 | SEDI - SERVIÇOS DIVERSOS |  | m³ | 0.0091 | 596.83 | 5.43 | [6 empty] | 0 | 557.0926 | 566.7535 | 607.18 | 607.18 | 607.18 | 596.83
Composição Auxiliar | 88309 | SINAPI | PEDREIRO COM ENCARGOS COMPLEMENTARES | SEDI - SERVIÇOS DIVERSOS |  | H | 1.61 | 26.71 | 43 | [6 empty] | 0 | 24.9316 | 25.3703 | 27.18 | 27.18 | 27.18 | 26.71
Composição Auxiliar | 88316 | SINAPI | SERVENTE COM ENCARGOS COMPLEMENTARES | SEDI - SERVIÇOS DIVERSOS |  | H | 0.805 | 18.82 | 15.15 | [6 empty] | 0 | 17.5669 | 17.875 | 19.15 | 19.15 | 19.15 | 18.82
Insumo | 00007271 | SINAPI | BLOCO CERAMICO / TIJOLO VAZADO PARA ALVENARIA DE VEDACAO, 8 FUROS NA HORIZONTAL, DE 9 X 19 X 19 CM (L XA X C) | Material |  | UN | 28.31 | 0.85 | 24.06 | [6 empty] | 0 | 0.79341 | 0.81207 | 0.87 | 0.87 | 0.87 | 0.85
Insumo | 00034557 | SINAPI | TELA DE ACO SOLDADA GALVANIZADA/ZINCADA PARA ALVENARIA, FIO D = *1,20 A 1,70* MM, MALHA 15 X 15 MM, (C X L) *50 X 7,5* CM | Material |  | M | 0.42 | 2.38 | 0.99 | [6 empty] | 0 | 2.2215 | 1.9415 | 2.08 | 2.08 | 2.08 | 2.04
Insumo | 00037395 | SINAPI | PINO DE ACO COM FURO, HASTE = 27 MM (ACAO DIRETA) | Material |  | CENTO | 0.005 | 39.35 | 0.19 | [6 empty] | 0 | 36.73 | 37.3741 | 40.04 | 40.04 | 40.04 | 39.35
|  |  |  | MO sem LS => | 45.33 | LS => | 0 | MO com LS => | 45.33 | [6 empty] | 0 |  |  | MO com LS => | MO com LS => | MO com LS =>
|  |  |  | Valor do BDI => | 19.5405 |  | Valor com BDI => |  | 108.3611 | [6 empty] | 108.3611
[6 empty] | Quant. => | 2.16 | Preço Total => | 234.05 |  |  | 234.05 | 108.3611 | 234.05 | 108.3611 | 0 |  |  | Preço Total => | Preço Total => | Preço Total =>
0
10.9.12 | Código | Banco | Descrição | Tipo |  | Und | Quant. | Valor Unit | Total | [6 empty] | 0 |  |  | Valor Unit | Valor Unit | Valor Unit
Composição | 12613 | ORSE | Barra roscada bicromatizada ø 1/4" x 3000mm | Interligações até Quadro Geral - Eletrodutos e Conexões |  | un | 1 | 39.7417 | 39.7417 | 3296.96 | 48.4848 |  |  |  |  | 0 |  |  | 39.7417 | 39.7417 | 39.7417 | 31.77
Composição Auxiliar | 10549 | ORSE | Encargos Complementares - Servente | Provisórios |  | h | 0.4 | 3.64 | 1.45 | [6 empty] | 0 | 3.3976 | 3.463 | 3.71 | 3.71 | 3.71 | 3.64
Composição Auxiliar | 10552 | ORSE | Encargos Complementares - Eletricista | Provisórios |  | h | 0.4 | 3.48 | 1.39 | [6 empty] | 0 | 3.2483 | 3.3136 | 3.55 | 3.55 | 3.55 | 3.48
Insumo | 13413 | ORSE | Barra roscada bicromatizada ø 1/4" x 3000mm un | Material |  | barra | 1 | 23.68 | 23.68 | [6 empty] | 0 | 22.1034 | 22.4674 | 24.07 | 24.07 | 24.07 | 23.65
Insumo | 00002436 | SINAPI | ELETRICISTA (HORISTA) | Mão de Obra |  | H | 0.4 | 20.32 | 8.12 | [6 empty] | 0 | 18.9671 | 19.3031 | 20.68 | 20.68 | 20.68 | 20.32
Insumo | 00006111 | SINAPI | SERVENTE DE OBRAS | Mão de Obra |  | H | 0.4 | 12.77 | 5.1 | [6 empty] | 0 | 11.9198 | 12.1344 | 13 | 13 | 13 | 12.77
|  |  |  | MO sem LS => | 13.47 | LS => | 0 | MO com LS => | 13.47 | [6 empty] | 0 |  |  | MO com LS => | MO com LS => | MO com LS =>
|  |  |  | Valor do BDI => | 8.7432 |  | Valor com BDI => |  | 48.4848 | [6 empty] | 48.4848
[6 empty] | Quant. => | 68 | Preço Total => | 3296.96 |  |  | 3296.96 | 48.4848 | 3296.96 | 48.4848 | 0 |  |  | Preço Total => | Preço Total => | Preço Total =>
0
10.9.13 | Código | Banco | Descrição | Tipo |  | Und | Quant. | Valor Unit | Total | [6 empty] | 0 |  |  | Valor Unit | Valor Unit | Valor Unit
Composição | 96562 | SINAPI | SUPORTE PARA ELETROCALHA LISA OU PERFURADA EM AÇO GALVANIZADO, LARGURA 200 OU 400 MM E ALTURA 50 MM, ESPAÇADO A CADA 1,5 M, EM PERFILADO DE SEÇÃO 38X76 MM, POR METRO DE ELETRECOLHA FIXADA. AF_07/2017 | INHI - INSTALAÇÕES HIDROS SANITÁRIAS |  | M | 1 | 20.4469 | 20.4469 | 6932.26 | 24.9452 |  |  |  |  | 0 |  |  | 20.4469 | 20.4469 | 20.4469 | 19.89
Composição Auxiliar | 88248 | SINAPI | AUXILIAR DE ENCANADOR OU BOMBEIRO HIDRÁULICO COM ENCARGOS COMPLEMENTARES | SEDI - SERVIÇOS DIVERSOS |  | H | 0.023 | 18.72 | 0.43 | [6 empty] | 0 | 17.4736 | 17.7816 | 19.05 | 19.05 | 19.05 | 18.72
Composição Auxiliar | 88267 | SINAPI | ENCANADOR OU BOMBEIRO HIDRÁULICO COM ENCARGOS COMPLEMENTARES | SEDI - SERVIÇOS DIVERSOS |  | H | 0.161 | 25.97 | 4.18 | [6 empty] | 0 | 24.2409 | 24.6703 | 26.43 | 26.43 | 26.43 | 25.97
Insumo | 00011267 | SINAPI | ARRUELA LISA, REDONDA, DE LATAO POLIDO, DIAMETRO NOMINAL 5/8", DIAMETRO EXTERNO = 34 MM, DIAMETRO DO FURO = 17 MM, ESPESSURA = *2,5* MM | Material |  | UN | 4 | 1.53 | 6.12 | [6 empty] | 0 | 1.4281 | 1.4561 | 1.56 | 1.56 | 1.56 | 1.53
Insumo | 00011976 | SINAPI | CHUMBADOR, DIAMETRO 1/4" COM PARAFUSO 1/4" X 40 MM | Material |  | UN | 1.333 | 1.27 | 1.69 | [6 empty] | 0 | 1.1854 | 1.1948 | 1.28 | 1.28 | 1.28 | 1.25
Insumo | 00039029 | SINAPI | PERFILADO PERFURADO DUPLO 38 X 76 MM, CHAPA 22 | Material |  | M | 0.293 | 17.11 | 5.01 | [6 empty] | 0 | 15.9708 | 16.2508 | 17.41 | 17.41 | 17.41 | 17.11
Insumo | 00039996 | SINAPI | VERGALHAO ZINCADO ROSCA TOTAL, 1/4 " (6,3 MM) | Material |  | M | 0.467 | 3.82 | 1.78 | [6 empty] | 0 | 3.5657 | 3.631 | 3.89 | 3.89 | 3.89 | 3.82
Insumo | 00039997 | SINAPI | PORCA ZINCADA, SEXTAVADA, DIAMETRO 1/4" | Material |  | UN | 4 | 0.31 | 1.24 | [6 empty] | 0 | 0.28936 | 0.29869 | 0.32 | 0.32 | 0.32 | 0.31
|  |  |  | MO sem LS => | 3.7 | LS => | 0 | MO com LS => | 3.7 | [6 empty] | 0 |  |  | MO com LS => | MO com LS => | MO com LS =>
|  |  |  | Valor do BDI => | 4.4983 |  | Valor com BDI => |  | 24.9452 | [6 empty] | 24.9452
[6 empty] | Quant. => | 277.9 | Preço Total => | 6932.26 |  |  | 6932.26 | 24.9452 | 6932.26 | 24.9452 | 0 |  |  | Preço Total => | Preço Total => | Preço Total =>
0
10.9.14 | Código | Banco | Descrição | Tipo |  | Und | Quant. | Valor Unit | Total | [6 empty] | 0 |  |  | Valor Unit | Valor Unit | Valor Unit
Composição | 103328 | SINAPI | CAIXA INSPEÇÃO 400x400x400mm - ALVENARIA DE VEDAÇÃO DE BLOCOS CERÂMICOS FURADOS NA HORIZONTAL DE 9X19X19 CM (ESPESSURA 9 CM) E ARGAMASSA DE ASSENTAMENTO COM PREPARO EM BETONEIRA. AF_12/2021 | PARE - PAREDES/PAINEIS |  | m² | 1 | 88.8206 | 88.8206 | 69.35 | 108.3611 |  |  |  |  | 0 |  |  | 88.8206 | 88.8206 | 88.8206 | 47.54
Composição Auxiliar | 87292 | SINAPI | ARGAMASSA TRAÇO 1:2:8 (EM VOLUME DE CIMENTO, CAL E AREIA MÉDIA ÚMIDA) PARA EMBOÇO/MASSA ÚNICA/ASSENTAMENTO DE ALVENARIA DE VEDAÇÃO, PREPARO MECÂNICO COM BETONEIRA 400 L. AF_08/2019 | SEDI - SERVIÇOS DIVERSOS |  | m³ | 0.0091 | 596.83 | 5.43 | [6 empty] | 0 | 557.0926 | 566.7535 | 607.18 | 607.18 | 607.18 | 596.83
Composição Auxiliar | 88309 | SINAPI | PEDREIRO COM ENCARGOS COMPLEMENTARES | SEDI - SERVIÇOS DIVERSOS |  | H | 1.61 | 26.71 | 43 | [6 empty] | 0 | 24.9316 | 25.3703 | 27.18 | 27.18 | 27.18 | 26.71
Composição Auxiliar | 88316 | SINAPI | SERVENTE COM ENCARGOS COMPLEMENTARES | SEDI - SERVIÇOS DIVERSOS |  | H | 0.805 | 18.82 | 15.15 | [6 empty] | 0 | 17.5669 | 17.875 | 19.15 | 19.15 | 19.15 | 18.82
Insumo | 00007271 | SINAPI | BLOCO CERAMICO / TIJOLO VAZADO PARA ALVENARIA DE VEDACAO, 8 FUROS NA HORIZONTAL, DE 9 X 19 X 19 CM (L XA X C) | Material |  | UN | 28.31 | 0.85 | 24.06 | [6 empty] | 0 | 0.79341 | 0.81207 | 0.87 | 0.87 | 0.87 | 0.85
Insumo | 00034557 | SINAPI | TELA DE ACO SOLDADA GALVANIZADA/ZINCADA PARA ALVENARIA, FIO D = *1,20 A 1,70* MM, MALHA 15 X 15 MM, (C X L) *50 X 7,5* CM | Material |  | M | 0.42 | 2.36 | 0.99 | [6 empty] | 0 | 2.2029 | 1.9415 | 2.08 | 2.08 | 2.08 | 2.04
Insumo | 00037395 | SINAPI | PINO DE ACO COM FURO, HASTE = 27 MM (ACAO DIRETA) | Material |  | CENTO | 0.005 | 39.35 | 0.19 | [6 empty] | 0 | 36.73 | 37.3741 | 40.04 | 40.04 | 40.04 | 39.35
|  |  |  | MO sem LS => | 45.33 | LS => | 0 | MO com LS => | 45.33 | [6 empty] | 0 |  |  | MO com LS => | MO com LS => | MO com LS =>
|  |  |  | Valor do BDI => | 19.5405 |  | Valor com BDI => |  | 108.3611 | [6 empty] | 108.3611
[6 empty] | Quant. => | 0.64 | Preço Total => | 69.35 |  |  | 69.35 | 108.3611 | 69.35 | 108.3611 | 0 |  |  | Preço Total => | Preço Total => | Preço Total =>
0
10.9.15 | Código | Banco | Descrição | Tipo |  | Und | Quant. | Valor Unit | Total | [6 empty] | 0 |  |  | Valor Unit | Valor Unit | Valor Unit
Composição | 101798 | SINAPI | TAMPA PARA CAIXA TIPO R1, EM FERRO FUNDIDO, DIMENSÕES INTERNAS: 0,40 X 0,60 M - FORNECIMENTO E INSTALAÇÃO. AF_12/2020 | INES - INSTALAÇÕES ESPECIAIS |  | UN | 1 | 360.3416 | 360.3416 | 2198.08 | 439.6168 |  |  |  |  | 0 |  |  | 360.3416 | 360.3416 | 360.3416 | 390.28
Composição Auxiliar | 88309 | SINAPI | PEDREIRO COM ENCARGOS COMPLEMENTARES | SEDI - SERVIÇOS DIVERSOS |  | H | 1.0089 | 26.71 | 26.94 | [6 empty] | 0 | 24.9316 | 25.3703 | 27.18 | 27.18 | 27.18 | 26.71
Composição Auxiliar | 88316 | SINAPI | SERVENTE COM ENCARGOS COMPLEMENTARES | SEDI - SERVIÇOS DIVERSOS |  | H | 0.7927 | 18.82 | 14.91 | [6 empty] | 0 | 17.5669 | 17.875 | 19.15 | 19.15 | 19.15 | 18.82
Composição Auxiliar | 88628 | SINAPI | ARGAMASSA TRAÇO 1:3 (EM VOLUME DE CIMENTO E AREIA MÉDIA ÚMIDA), PREPARO MECÂNICO COM BETONEIRA 400 L. AF_08/2019 | SEDI - SERVIÇOS DIVERSOS |  | m³ | 0.0044 | 537.34 | 2.36 | [6 empty] | 0 | 501.5635 | 510.2629 | 546.66 | 546.66 | 546.66 | 537.34
Insumo | 00014112 | SINAPI | TAMPAO FOFO SIMPLES COM BASE, CLASSE A15 CARGA MAX 1,5 T, 400 X 600 MM (COM INSCRICAO EM RELEVO DO TIPO DE REDE) | Material |  | UN | 1 | 316.13 | 316.13 | [6 empty] | 0 | 295.0818 | 300.2156 | 321.63 | 321.63 | 321.63 | 316.15
|  |  |  | MO sem LS => | 32.06 | LS => | 0 | MO com LS => | 32.06 | [6 empty] | 0 |  |  | MO com LS => | MO com LS => | MO com LS =>
|  |  |  | Valor do BDI => | 79.2752 |  | Valor com BDI => |  | 439.6168 | [6 empty] | 439.6168
[6 empty] | Quant. => | 7 | Preço Total => | 3077.31 |  |  | 2198.08 | 439.6168 | 3077.31 | 439.6168 | 0 |  |  | Preço Total => | Preço Total => | Preço Total =>
0
10.9.16 | Código | Banco | Descrição | Tipo |  | Und | Quant. | Valor Unit | Total | [6 empty] | 0 |  |  | Valor Unit | Valor Unit | Valor Unit
Composição | 91170 | SINAPI | FIXAÇÃO DE TUBOS HORIZONTAIS DE PVC, CPVC OU COBRE DIÂMETROS MENORES OU IGUAIS A 40 MM OU ELETROCALHAS ATÉ 150MM DE LARGURA, COM ABRAÇADEIRA METÁLICA RÍGIDA TIPO D 1/2, FIXADA EM PERFILADO EM LAJE. AF_05/2015 | INHI - INSTALAÇÕES HIDROS SANITÁRIAS |  | M | 1 | 2.7714 | 2.7714 | 939.59 | 3.3811 |  |  |  |  | 0 |  |  | 2.7714 | 2.7714 | 2.7714 | 1.35
Composição Auxiliar | 88248 | SINAPI | AUXILIAR DE ENCANADOR OU BOMBEIRO HIDRÁULICO COM ENCARGOS COMPLEMENTARES | SEDI - SERVIÇOS DIVERSOS |  | H | 0.01 | 18.72 | 0.18 | [6 empty] | 0 | 17.4736 | 17.7816 | 19.05 | 19.05 | 19.05 | 18.72
Composição Auxiliar | 88267 | SINAPI | ENCANADOR OU BOMBEIRO HIDRÁULICO COM ENCARGOS COMPLEMENTARES | SEDI - SERVIÇOS DIVERSOS |  | H | 0.069 | 25.97 | 1.79 | [6 empty] | 0 | 24.2409 | 24.6703 | 26.43 | 26.43 | 26.43 | 25.97
Insumo | 00000392 | SINAPI | ABRACADEIRA EM ACO PARA AMARRACAO DE ELETRODUTOS, TIPO D, COM 1/2" E PARAFUSO DE FIXACAO | Material |  | UN | 0.65 | 1.24 | 0.8 | [6 empty] | 0 | 1.1574 | 1.1761 | 1.26 | 1.26 | 1.26 | 1.23
|  |  |  | MO sem LS => | 1.58 | LS => | 0 | MO com LS => | 1.58 | [6 empty] | 0 |  |  | MO com LS => | MO com LS => | MO com LS =>
|  |  |  | Valor do BDI => | 0.6097 |  | Valor com BDI => |  | 3.3811 | [6 empty] | 3.3811
[6 empty] | Quant. => | 277.9 | Preço Total => | 939.59 |  |  | 939.59 | 3.3811 | 939.59 | 3.3811 | 0 |  |  | Preço Total => | Preço Total => | Preço Total =>
0
10.9.17 | Código | Banco | Descrição | Tipo |  | Und | Quant. | Valor Unit | Total | [6 empty] | 0 |  |  | Valor Unit | Valor Unit | Valor Unit
Insumo | 00001119 | SINAPI | CALHA QUADRADA DE CHAPA DE ACO GALVANIZADA NUM 28, CORTE 25 CM | Material |  | M | 1 | 17.4096 | 17.4096 | 5902.52 | 21.2398 |  |  |  |  | 0 |  |  | 17.4096 | 17.4096 | 17.4096 | 20.87
|  |  |  | MO sem LS => | 0 | LS => | 0 | MO com LS => | 0 | [6 empty] | 0 |  |  | MO com LS => | MO com LS => | MO com LS =>
|  |  |  | Valor do BDI => | 3.8301 |  | Valor com BDI => |  | 21.2398 | [6 empty] | 21.2398
[6 empty] | Quant. => | 277.9 | Preço Total => | 5902.52 |  |  | 5902.52 | 21.2398 | 5902.52 | 21.2398 | 0 |  |  | Preço Total => | Preço Total => | Preço Total =>
0
10.9.18 | Código | Banco | Descrição | Tipo |  | Und | Quant. | Valor Unit | Total | [6 empty] | 0 |  |  | Valor Unit | Valor Unit | Valor Unit
Composição | 91854 | SINAPI | ELETRODUTO FLEXÍVEL CORRUGADO, PVC, DN 25 MM (3/4"), PARA CIRCUITOS TERMINAIS, INSTALADO EM PAREDE - FORNECIMENTO E INSTALAÇÃO. AF_12/2015 | INEL - INSTALAÇÃO ELÉTRICA/ELETRIFICAÇÃO E ILUMINAÇÃO EXTERNA |  | M | 1 | 8.9183 | 8.9183 | 7170.14 | 10.8803 |  |  |  |  | 0 |  |  | 8.9183 | 8.9183 | 8.9183 | 4.03
Composição Auxiliar | 88247 | SINAPI | AUXILIAR DE ELETRICISTA COM ENCARGOS COMPLEMENTARES | SEDI - SERVIÇOS DIVERSOS |  | H | 0.144 | 19.64 | 2.82 | [6 empty] | 0 | 18.3324 | 18.659 | 19.99 | 19.99 | 19.99 | 19.64
Composição Auxiliar | 88264 | SINAPI | ELETRICISTA COM ENCARGOS COMPLEMENTARES | SEDI - SERVIÇOS DIVERSOS |  | H | 0.144 | 27.04 | 3.89 | [6 empty] | 0 | 25.2397 | 25.6784 | 27.51 | 27.51 | 27.51 | 27.04
Insumo | 00002688 | SINAPI | ELETRODUTO PVC FLEXIVEL CORRUGADO, COR AMARELA, DE 25 MM | Material |  | M | 1.017 | 2.18 | 2.21 | [6 empty] | 0 | 2.0349 | 2.0722 | 2.22 | 2.22 | 2.22 | 2.18
|  |  |  | MO sem LS => | 5.1 | LS => | 0 | MO com LS => | 5.1 | [6 empty] | 0 |  |  | MO com LS => | MO com LS => | MO com LS =>
|  |  |  | Valor do BDI => | 1.962 |  | Valor com BDI => |  | 10.8803 | [6 empty] | 10.8803
[6 empty] | Quant. => | 659 | Preço Total => | 7170.14 |  |  | 7170.14 | 10.8803 | 7170.14 | 10.8803 | 0 |  |  | Preço Total => | Preço Total => | Preço Total =>
0
10.9.19 | Código | Banco | Descrição | Tipo |  | Und | Quant. | Valor Unit | Total | [6 empty] | 0 |  |  | Valor Unit | Valor Unit | Valor Unit
Composição | 91872 | SINAPI | ELETRODUTO RÍGIDO ROSCÁVEL, PVC, DN 32 MM (1"), PARA CIRCUITOS TERMINAIS, INSTALADO EM PAREDE - FORNECIMENTO E INSTALAÇÃO. AF_12/2015 | INEL - INSTALAÇÃO ELÉTRICA/ELETRIFICAÇÃO E ILUMINAÇÃO EXTERNA |  | M | 1 | 15.6211 | 15.6211 | 1616.1 | 19.0578 |  |  |  |  | 0 |  |  | 15.6211 | 15.6211 | 15.6211 | 9.76
Composição Auxiliar | 88247 | SINAPI | AUXILIAR DE ELETRICISTA COM ENCARGOS COMPLEMENTARES | SEDI - SERVIÇOS DIVERSOS |  | H | 0.194 | 19.64 | 3.81 | [6 empty] | 0 | 18.3324 | 18.659 | 19.99 | 19.99 | 19.99 | 19.64
Composição Auxiliar | 88264 | SINAPI | ELETRICISTA COM ENCARGOS COMPLEMENTARES | SEDI - SERVIÇOS DIVERSOS |  | H | 0.194 | 27.04 | 5.24 | [6 empty] | 0 | 25.2397 | 25.6784 | 27.51 | 27.51 | 27.51 | 27.04
Insumo | 00002685 | SINAPI | ELETRODUTO DE PVC RIGIDO ROSCAVEL DE 1 ", SEM LUVA | Material |  | M | 1.017 | 6.47 | 6.57 | [6 empty] | 0 | 6.0392 | 6.1512 | 6.59 | 6.59 | 6.59 | 6.47
|  |  |  | MO sem LS => | 6.86 | LS => | 0 | MO com LS => | 6.86 | [6 empty] | 0 |  |  | MO com LS => | MO com LS => | MO com LS =>
|  |  |  | Valor do BDI => | 3.4367 |  | Valor com BDI => |  | 19.0578 | [6 empty] | 19.0578
[6 empty] | Quant. => | 34 | Preço Total => | 647.96 |  |  | 1616.1 | 19.0578 | 647.96 | 19.0578 | 0 |  |  | Preço Total => | Preço Total => | Preço Total =>
0
10.9.20 | Código | Banco | Descrição | Tipo |  | Und | Quant. | Valor Unit | Total | [6 empty] | 0 |  |  | Valor Unit | Valor Unit | Valor Unit
Composição | 10679 | ORSE | Serviço de furo em laje de concreto armado com Ø=110mm e esp=15cm | Provisórios |  | un | 1 | 63.8864 | 63.8864 | 623.53 | 77.9414 |  |  |  |  | 0 |  |  | 63.8864 | 63.8864 | 63.8864 | 76.61
Insumo | 11362 | ORSE | Serviço de furo em laje de concreto armado com Ø=110mm e esp=15cm un | Serviços |  | un | 1 | 63.89 | 63.89 | [6 empty] | 0 | 59.6362 | 60.6722 | 65 | 65 | 65 | 63.89
|  |  |  | MO sem LS => | 0 | LS => | 0 | MO com LS => | 0 | [6 empty] | 0 |  |  | MO com LS => | MO com LS => | MO com LS =>
|  |  |  | Valor do BDI => | 14.055 |  | Valor com BDI => |  | 77.9414 | [6 empty] | 77.9414
[6 empty] | Quant. => | 25 | Preço Total => | 1948.53 |  |  | 623.53 | 77.9414 | 1948.53 | 77.9414 | 0 |  |  | Preço Total => | Preço Total => | Preço Total =>
0
10.9.21 | Código | Banco | Descrição | Tipo |  | Und | Quant. | Valor Unit | Total | [6 empty] | 0 |  |  | Valor Unit | Valor Unit | Valor Unit
Composição | 91856 | SINAPI | ELETRODUTO FLEXÍVEL CORRUGADO, PVC, DN 32 MM (1"), PARA CIRCUITOS TERMINAIS, INSTALADO EM PAREDE - FORNECIMENTO E INSTALAÇÃO. AF_12/2015 | INEL - INSTALAÇÃO ELÉTRICA/ELETRIFICAÇÃO E ILUMINAÇÃO EXTERNA |  | M | 1 | 11.4399 | 11.4399 | 727.14 | 13.9567 |  |  |  |  | 0 |  |  | 11.4399 | 11.4399 | 11.4399 | 6.13
Composição Auxiliar | 88247 | SINAPI | AUXILIAR DE ELETRICISTA COM ENCARGOS COMPLEMENTARES | SEDI - SERVIÇOS DIVERSOS |  | H | 0.164 | 19.64 | 3.22 | [6 empty] | 0 | 18.3324 | 18.659 | 19.99 | 19.99 | 19.99 | 19.64
Composição Auxiliar | 88264 | SINAPI | ELETRICISTA COM ENCARGOS COMPLEMENTARES | SEDI - SERVIÇOS DIVERSOS |  | H | 0.164 | 27.04 | 4.43 | [6 empty] | 0 | 25.2397 | 25.6784 | 27.51 | 27.51 | 27.51 | 27.04
Insumo | 00002690 | SINAPI | ELETRODUTO PVC FLEXIVEL CORRUGADO, COR AMARELA, DE 32 MM | Material |  | M | 1.017 | 3.73 | 3.79 | [6 empty] | 0 | 3.4817 | 3.547 | 3.8 | 3.8 | 3.8 | 3.73
|  |  |  | MO sem LS => | 5.8 | LS => | 0 | MO com LS => | 5.8 | [6 empty] | 0 |  |  | MO com LS => | MO com LS => | MO com LS =>
|  |  |  | Valor do BDI => | 2.5168 |  | Valor com BDI => |  | 13.9567 | [6 empty] | 13.9567
[6 empty] | Quant. => | 52.1 | Preço Total => | 727.14 |  |  | 727.14 | 13.9567 | 727.14 | 13.9567 | 0 |  |  | Preço Total => | Preço Total => | Preço Total =>
0
10.9.22 | Código | Banco | Descrição | Tipo |  | Und | Quant. | Valor Unit | Total | [6 empty] | 0 |  |  | Valor Unit | Valor Unit | Valor Unit
Composição | 059439 | SBC | PATCH PANEL 48 PORTAS CAT 6 T568 T568a/b FURUKAWA | INSTALACOES DE TELEFONE-LOGICA-CFTV-CATV |  | UN | 1 | 1602.4841 | 1602.4841 | 17595.27 | 1955.0306 |  |  |  |  | 0 |  |  | 1602.4841 | 1602.4841 | 1602.4841 | 1871.51
Composição Auxiliar | 88243 | SINAPI | AJUDANTE ESPECIALIZADO COM ENCARGOS COMPLEMENTARES | SEDI - SERVIÇOS DIVERSOS |  | H | 0.979 | 19.7 | 19.28 | [6 empty] | 0 | 18.3884 | 18.7151 | 20.05 | 20.05 | 20.05 | 19.7
Composição Auxiliar | 88266 | SINAPI | ELETROTÉCNICO COM ENCARGOS COMPLEMENTARES | SEDI - SERVIÇOS DIVERSOS |  | H | 0.979 | 31.04 | 30.38 | [6 empty] | 0 | 28.9733 | 29.4774 | 31.58 | 31.58 | 31.58 | 31.04
Insumo | 058972 | SBC | RACK - PATCH PANEL 48 PORTAS CAT 6 T568 T568 A/B FURUKAWA | Material |  | UN | 1 | 1552.82 | 1552.82 | [6 empty] | 0 | 1449.432 | 1474.6997 | 1579.89 | 1579.89 | 1579.89 | 1552.97
|  |  |  | MO sem LS => | 38.89 | LS => | 0 | MO com LS => | 38.89 | [6 empty] | 0 |  |  | MO com LS => | MO com LS => | MO com LS =>
|  |  |  | Valor do BDI => | 352.5465 |  | Valor com BDI => |  | 1955.0306 | [6 empty] | 1955.0306
[6 empty] | Quant. => | 9 | Preço Total => | 17595.27 |  |  | 17595.27 | 1955.0306 | 17595.27 | 1955.0306 | 0 |  |  | Preço Total => | Preço Total => | Preço Total =>
0
10.9.23 | Código | Banco | Descrição | Tipo |  | Und | Quant. | Valor Unit | Total | [6 empty] | 0 |  |  | Valor Unit | Valor Unit | Valor Unit
Composição | 059250 | SBC | PATCH PANEL 24 PORTAS CAT 6 19"" | INSTALACOES DE TELEFONE-LOGICA-CFTV-CATV |  | UN | 1 | 312.6242 | 312.6242 | 3432.61 | 381.4015 |  |  |  |  | 0 |  |  | 312.6242 | 312.6242 | 312.6242 | 331.62
Composição Auxiliar | 88264 | SINAPI | ELETRICISTA COM ENCARGOS COMPLEMENTARES | SEDI - SERVIÇOS DIVERSOS |  | H | 1.566 | 27.04 | 42.34 | [6 empty] | 0 | 25.2397 | 25.6784 | 27.51 | 27.51 | 27.51 | 27.04
Insumo | 047587 | SBC | RACK - PATCH PANEL CAT 5E 24 PORTAS SOHO PLUS FURUKAWA | Material |  | UN | 1 | 270.28 | 270.28 | [6 empty] | 0 | 252.2845 | 256.6903 | 275 | 275 | 275 | 270.31
|  |  |  | MO sem LS => | 33.63 | LS => | 0 | MO com LS => | 33.63 | [6 empty] | 0 |  |  | MO com LS => | MO com LS => | MO com LS =>
|  |  |  | Valor do BDI => | 68.7773 |  | Valor com BDI => |  | 381.4015 | [6 empty] | 381.4015
[6 empty] | Quant. => | 9 | Preço Total => | 3432.61 |  |  | 3432.61 | 381.4015 | 3432.61 | 381.4015 | 0 |  |  | Preço Total => | Preço Total => | Preço Total =>
0
10.9.24 | Código | Banco | Descrição | Tipo |  | Und | Quant. | Valor Unit | Total | [6 empty] | 0 |  |  | Valor Unit | Valor Unit | Valor Unit
Composição | 88316 | SINAPI | SERVENTE COM ENCARGOS COMPLEMENTARES | SEDI - SERVIÇOS DIVERSOS |  | H | 1 | 18.8195 | 18.8195 | [6 empty] | 0 |  | 17.875 | 18.8195 | 18.8195 | 18.8195 | 4.76
Composição Auxiliar | 95378 | SINAPI | CURSO DE CAPACITAÇÃO PARA SERVENTE (ENCARGOS COMPLEMENTARES) - HORISTA | SEDI - SERVIÇOS DIVERSOS |  | H | 1 | 0.27 | 0.27 | [6 empty] | 0 | 0.25202 | 0.26136 | 0.28 | 0.28 | 0.28 | 0.27
Insumo | 00006111 | SINAPI | SERVENTE DE OBRAS | Mão de Obra |  | H | 1 | 12.77 | 12.77 | [6 empty] | 0 | 11.9198 | 12.1344 | 13 | 13 | 13 | 12.77
Insumo | 00037370 | SINAPI | ALIMENTACAO - HORISTA (COLETADO CAIXA - ENCARGOS COMPLEMENTARES) | Outros |  | H | 1 | 2.11 | 2.11 | [6 empty] | 0 | 1.9695 | 2.0069 | 2.15 | 2.15 | 2.15 | 2.11
Insumo | 00037371 | SINAPI | TRANSPORTE - HORISTA (COLETADO CAIXA - ENCARGOS COMPLEMENTARES) | Serviços |  | H | 1 | 0.65 | 0.65 | [6 empty] | 0 | 0.60672 | 0.62539 | 0.67 | 0.67 | 0.67 | 0.65
Insumo | 00037372 | SINAPI | EXAMES - HORISTA (COLETADO CAIXA - ENCARGOS COMPLEMENTARES) | Outros |  | H | 1 | 1.12 | 1.12 | [6 empty] | 0 | 1.0454 | 1.0641 | 1.14 | 1.14 | 1.14 | 1.12
Insumo | 00037373 | SINAPI | SEGURO - HORISTA (COLETADO CAIXA - ENCARGOS COMPLEMENTARES) | Taxas |  | H | 1 | 0.06 | 0.06 | [6 empty] | 0 | 0.056005 | 0.065339 | 0.07 | 0.07 | 0.07 | 0.06
Insumo | 00043467 | SINAPI | FERRAMENTAS - FAMILIA SERVENTE - HORISTA (ENCARGOS COMPLEMENTARES - COLETADO CAIXA) | Equipamento |  | H | 1 | 0.57 | 0.57 | [6 empty] | 0 | 0.53205 | 0.55072 | 0.59 | 0.59 | 0.59 | 0.57
Insumo | 00043491 | SINAPI | EPI - FAMILIA SERVENTE - HORISTA (ENCARGOS COMPLEMENTARES - COLETADO CAIXA) | Equipamento |  | H | 1 | 1.27 | 1.27 | [6 empty] | 0 | 1.1854 | 1.1668 | 1.25 | 1.25 | 1.25 | 1.22
|  |  |  | MO sem LS => | 13.28 | LS => | 0 | MO com LS => | 13.28 | [6 empty] | 0 |  |  | MO com LS => | MO com LS => | MO com LS =>
|  |  |  | Valor do BDI => | 4.1405 |  | Valor com BDI => |  | 22.96 | [6 empty] | 22.96
[6 empty] | Quant. => | 40 | Preço Total => | 918.39 |  |  | 0 | 0 | 918.39 | 15.5883 | 0 |  |  | Preço Total => | Preço Total => | Preço Total =>
0
10.10 |  |  | INSTALAÇÕES DE MONITORAMENTO - CFTV | [5 empty] | 42720.33 | 42720.33 |  | 42720.33 | 0 | 42720.33 | 0 | 0
10.10.1 | Código | Banco | Descrição | Tipo |  | Und | Quant. | Valor Unit | Total | [6 empty] | 0 |  |  | Valor Unit | Valor Unit | Valor Unit
Composição | 98307 | SINAPI | TOMADA DE REDE RJ45 - FORNECIMENTO E INSTALAÇÃO. AF_11/2019 | INES - INSTALAÇÕES ESPECIAIS |  | UN | 1 | 39.0569 | 39.0569 | 12960.63 | 47.6494 |  |  |  |  | 0 |  |  | 39.0569 | 39.0569 | 39.0569 | 37.3
Composição Auxiliar | 88247 | SINAPI | AUXILIAR DE ELETRICISTA COM ENCARGOS COMPLEMENTARES | SEDI - SERVIÇOS DIVERSOS |  | H | 0.2062 | 19.64 | 4.04 | [6 empty] | 0 | 18.3324 | 18.659 | 19.99 | 19.99 | 19.99 | 19.64
Composição Auxiliar | 88264 | SINAPI | ELETRICISTA COM ENCARGOS COMPLEMENTARES | SEDI - SERVIÇOS DIVERSOS |  | H | 0.2062 | 27.04 | 5.57 | [6 empty] | 0 | 25.2397 | 25.6784 | 27.51 | 27.51 | 27.51 | 27.04
Insumo | 00038083 | SINAPI | TOMADA RJ45, 8 FIOS, CAT 5E, CONJUNTO MONTADO PARA EMBUTIR 4" X 2" (PLACA + SUPORTE + MODULO) | Material |  | UN | 1 | 29.45 | 29.45 | [6 empty] | 0 | 27.4892 | 27.9559 | 29.95 | 29.95 | 29.95 | 29.43
|  |  |  | MO sem LS => | 7.29 | LS => | 0 | MO com LS => | 7.29 | [6 empty] | 0 |  |  | MO com LS => | MO com LS => | MO com LS =>
|  |  |  | Valor do BDI => | 8.5925 |  | Valor com BDI => |  | 47.6494 | [6 empty] | 47.6494
[6 empty] | Quant. => | 73 | Preço Total => | 3478.4 |  |  | 12960.63 | 47.6494 | 3478.4 | 47.6494 | 0 |  |  | Preço Total => | Preço Total => | Preço Total =>
0
10.10.2 | Código | Banco | Descrição | Tipo |  | Und | Quant. | Valor Unit | Total | [6 empty] | 0 |  |  | Valor Unit | Valor Unit | Valor Unit
Composição | 95728 | SINAPI | ELETRODUTO RÍGIDO SOLDÁVEL, PVC, DN 32 MM (1 | INEL - INSTALAÇÃO ELÉTRICA/ELETRIFICAÇÃO E ILUMINAÇÃO EXTERNA |  | M | 1 | 16.1609 | 16.1609 | 19716.31 | 19.7163 |  |  |  |  | 0 |  |  | 16.1609 | 16.1609 | 16.1609 | 8
Composição Auxiliar | 88247 | SINAPI | AUXILIAR DE ELETRICISTA COM ENCARGOS COMPLEMENTARES | SEDI - SERVIÇOS DIVERSOS |  | H | 0.203 | 19.64 | 3.98 | [6 empty] | 0 | 18.3324 | 18.659 | 19.99 | 19.99 | 19.99 | 19.64
Composição Auxiliar | 88264 | SINAPI | ELETRICISTA COM ENCARGOS COMPLEMENTARES | SEDI - SERVIÇOS DIVERSOS |  | H | 0.203 | 27.04 | 5.48 | [6 empty] | 0 | 25.2397 | 25.6784 | 27.51 | 27.51 | 27.51 | 27.04
Composição Auxiliar | 91170 | SINAPI | FIXAÇÃO DE TUBOS HORIZONTAIS DE PVC, CPVC OU COBRE DIÂMETROS MENORES OU IGUAIS A 40 MM OU ELETROCALHAS ATÉ 150MM DE LARGURA, COM ABRAÇADEIRA METÁLICA RÍGIDA TIPO D 1/2, FIXADA EM PERFILADO EM LAJE. AF_05/2015 | INHI - INSTALAÇÕES HIDROS SANITÁRIAS |  | M | 1 | 2.77 | 2.77 | 939.59 | 3.3811 |  |  |  |  | 0 |  |  | 2.82 | 2.82 | 2.82 | 2.77
Insumo | 00002679 | SINAPI | ELETRODUTO DE PVC RIGIDO SOLDAVEL, CLASSE B, DE 32 MM | Material |  | M | 1.0538 | 3.73 | 3.93 | [6 empty] | 0 | 3.4817 | 3.547 | 3.8 | 3.8 | 3.8 | 3.73
|  |  |  | MO sem LS => | 8.77 | LS => | 0 | MO com LS => | 8.77 | [6 empty] | 0 |  |  | MO com LS => | MO com LS => | MO com LS =>
|  |  |  | Valor do BDI => | 3.5554 |  | Valor com BDI => |  | 19.7163 | [6 empty] | 19.7163
[6 empty] | Quant. => | 1000 | Preço Total => | 19716.31 |  |  | 19716.31 | 19.7163 | 19716.31 | 19.7163 | 0 |  |  | Preço Total => | Preço Total => | Preço Total =>
0
10.10.3 | Código | Banco | Descrição | Tipo |  | Und | Quant. | Valor Unit | Total | [6 empty] | 0 |  |  | Valor Unit | Valor Unit | Valor Unit
Composição | 98294 | SINAPI | CABO ELETRÔNICO CATEGORIA 5E, INSTALADO EM EDIFICAÇÃO RESIDENCIAL - FORNECIMENTO E INSTALAÇÃO. AF_11/2019 | INES - INSTALAÇÕES ESPECIAIS |  | M | 1 | 6.6384 | 6.6384 | 19461.47 | 8.0988 |  |  |  |  | 0 |  |  | 6.6384 | 6.6384 | 6.6384 | 7.2
Composição Auxiliar | 88247 | SINAPI | AUXILIAR DE ELETRICISTA COM ENCARGOS COMPLEMENTARES | SEDI - SERVIÇOS DIVERSOS |  | H | 0.0169 | 19.64 | 0.33 | [6 empty] | 0 | 18.3324 | 18.659 | 19.99 | 19.99 | 19.99 | 19.64
Composição Auxiliar | 88264 | SINAPI | ELETRICISTA COM ENCARGOS COMPLEMENTARES | SEDI - SERVIÇOS DIVERSOS |  | H | 0.0169 | 27.04 | 0.45 | [6 empty] | 0 | 25.2397 | 25.6784 | 27.51 | 27.51 | 27.51 | 27.04
Insumo | 00039598 | SINAPI | CABO DE REDE, PAR TRANCADO U/UTP, 4 PARES, CATEGORIA 5E (CAT 5E), ISOLAMENTO PVC (LSZH) | Material |  | M | 1.05 | 5.59 | 5.86 | [6 empty] | 0 | 5.2178 | 5.3112 | 5.69 | 5.69 | 5.69 | 5.59
|  |  |  | MO sem LS => | 0.59 | LS => | 0 | MO com LS => | 0.59 | [6 empty] | 0 |  |  | MO com LS => | MO com LS => | MO com LS =>
|  |  |  | Valor do BDI => | 1.4604 |  | Valor com BDI => |  | 8.0988 | [6 empty] | 8.0988
[6 empty] | Quant. => | 2403 | Preço Total => | 19461.47 |  |  | 19461.47 | 8.0988 | 19461.47 | 8.0988 | 0 |  |  | Preço Total => | Preço Total => | Preço Total =>
0
10.10.4 | Código | Banco | Descrição | Tipo |  | Und | Quant. | Valor Unit | Total | [6 empty] | 0 |  |  | Valor Unit | Valor Unit | Valor Unit
Composição | 079611 | SBC | CABO HDMI X HDMI VERSAO 1.4 BLINDADO - 5,0 M | 79 |  | UN | 1 | 56.2734 | 56.2734 | 64.15 | 64.1517 |  |  |  |  | 0 |  |  | 56.2734 | 56.2734 | 56.2734 | 61.83
Composição Auxiliar | 88247 | SINAPI | AUXILIAR DE ELETRICISTA COM ENCARGOS COMPLEMENTARES | SEDI - SERVIÇOS DIVERSOS |  | H | 0.029 | 19.64 | 0.56 | [6 empty] | 0 | 18.3324 | 18.659 | 19.99 | 19.99 | 19.99 | 19.64
Composição Auxiliar | 88264 | SINAPI | ELETRICISTA COM ENCARGOS COMPLEMENTARES | SEDI - SERVIÇOS DIVERSOS |  | H | 0.029 | 27.04 | 0.78 | [6 empty] | 0 | 25.2397 | 25.6784 | 27.51 | 27.51 | 27.51 | 27.04
Insumo | 203041 | SBC | CABO HDMI x HDMI VERSAO 1.4 BLINDADO - 5,0m | Material |  | UN | 1 | 54.93 | 54.93 | [6 empty] | 0 | 51.2727 | 52.1781 | 55.9 | 55.9 | 55.9 | 54.94
|  |  |  | MO sem LS => | 1.02 | LS => | 0 | MO com LS => | 1.02 | [6 empty] | 0 |  |  | MO com LS => | MO com LS => | MO com LS =>
|  |  |  | Valor do BDI => | 7.8783 |  | Valor com BDI => |  | 64.1517 | [6 empty] | 64.1517
[6 empty] | Quant. => | 1 | Preço Total => | 64.15 |  |  | 64.15 | 64.1517 | 64.15 | 64.1517 | 0 |  |  | Preço Total => | Preço Total => | Preço Total =>
0
10.11 |  |  | INSTALAÇÕES DE SOM E PROJEÇÃO | [5 empty] | 61487.47 | 61487.47 |  | 61487.47 | 0 | 61487.47 | 0 | 0
10.11.1 |  |  | INSTALAÇÕES DE SOM | [5 empty] | 39942.68 | 39942.68 |  | 39942.68 | 0 | 39942.68 | 0 | 0
10.11.1.1 | Código | Banco | Descrição | Tipo |  | Und | Quant. | Valor Unit | Total | [6 empty] | 0 |  |  | Valor Unit | Valor Unit | Valor Unit
Composição | 068282 | SBC | CAIXA DE SOM AMPLIFICADA COM MICROFONE SEM FIO E BATERIA | INSTALACOES ELETRICAS - SONORIZACAO |  | UN | 1 | 967.5117 | 967.5117 | 7082.18 | 1180.3643 |  |  |  |  | 0 |  |  | 984.38 | 984.38 | 984.38 | 967.61
Composição Auxiliar | 88243 | SINAPI | AJUDANTE ESPECIALIZADO COM ENCARGOS COMPLEMENTARES | SEDI - SERVIÇOS DIVERSOS |  | H | 2.448 | 19.7 | 48.22 | [6 empty] | 0 | 18.3884 | 18.7151 | 20.05 | 20.05 | 20.05 | 19.7
Composição Auxiliar | 88266 | SINAPI | ELETROTÉCNICO COM ENCARGOS COMPLEMENTARES | SEDI - SERVIÇOS DIVERSOS |  | H | 2.448 | 31.04 | 75.98 | [6 empty] | 0 | 28.9733 | 29.4774 | 31.58 | 31.58 | 31.58 | 31.04
Insumo | 030830 | SBC | CAIXA DE SOM AMPLIFICADA COM MICROFONE SEM FIO E BATERIA POLYVOX | Material |  | UN | 1 | 843.31 | 843.31 | [6 empty] | 0 | 787.1618 | 800.8737 | 858 | 858 | 858 | 843.38
|  |  |  | MO sem LS => | 97.25 | LS => | 0 | MO com LS => | 97.25 | [6 empty] | 0 |  |  | MO com LS => | MO com LS => | MO com LS =>
|  |  |  | Valor do BDI => | 212.8526 |  | Valor com BDI => |  | 1180.3643 | [6 empty] | 1180.3643
[6 empty] | Quant. => | 6 | Preço Total => | 7082.18 |  |  | 7082.18 | 1180.3643 | 7082.18 | 1180.3643 | 0 |  |  | Preço Total => | Preço Total => | Preço Total =>
0
10.11.1.2 | Código | Banco | Descrição | Tipo |  | Und | Quant. | Valor Unit | Total | [6 empty] | 0 |  |  | Valor Unit | Valor Unit | Valor Unit
Composição | 068176 | SBC | CHAVE SENNHEISER SKM100 SKM300 PARA CONTROLE MICROFONES | INSTALACOES ELETRICAS - SONORIZACAO |  | UN | 1 | 87.8941 | 87.8941 | 643.38 | 107.2308 |  |  |  |  | 0 |  |  | 87.8941 | 87.8941 | 87.8941 | 55.19
Composição Auxiliar | 88243 | SINAPI | AJUDANTE ESPECIALIZADO COM ENCARGOS COMPLEMENTARES | SEDI - SERVIÇOS DIVERSOS |  | H | 0.979 | 19.7 | 19.28 | [6 empty] | 0 | 18.3884 | 18.7151 | 20.05 | 20.05 | 20.05 | 19.7
Composição Auxiliar | 88266 | SINAPI | ELETROTÉCNICO COM ENCARGOS COMPLEMENTARES | SEDI - SERVIÇOS DIVERSOS |  | H | 0.979 | 31.04 | 30.38 | [6 empty] | 0 | 28.9733 | 29.4774 | 31.58 | 31.58 | 31.58 | 31.04
Insumo | 001616 | SBC | CHAVE SELETORA SENNHEISER SKM100 SKM300 SKM500 SKM2000 4283 | Material |  | UN | 1 | 38.23 | 38.23 | [6 empty] | 0 | 35.6846 | 36.31 | 38.9 | 38.9 | 38.9 | 38.23
|  |  |  | MO sem LS => | 38.89 | LS => | 0 | MO com LS => | 38.89 | [6 empty] | 0 |  |  | MO com LS => | MO com LS => | MO com LS =>
|  |  |  | Valor do BDI => | 19.3367 |  | Valor com BDI => |  | 107.2308 | [6 empty] | 107.2308
[6 empty] | Quant. => | 6 | Preço Total => | 643.38 |  |  | 643.38 | 107.2308 | 643.38 | 107.2308 | 0 |  |  | Preço Total => | Preço Total => | Preço Total =>
0
10.11.1.3 | Código | Banco | Descrição | Tipo |  | Und | Quant. | Valor Unit | Total | [6 empty] | 0 |  |  | Valor Unit | Valor Unit | Valor Unit
Composição | 068094 | SBC | PONTO DE SOM PADRAO | INSTALACOES ELETRICAS - SONORIZACAO |  | UN | 1 | 284.7897 | 284.7897 | 4169.32 | 347.4435 |  |  |  |  | 0 |  |  | 284.7897 | 284.7897 | 284.7897 | 90.35
Composição Auxiliar | 88247 | SINAPI | AUXILIAR DE ELETRICISTA COM ENCARGOS COMPLEMENTARES | SEDI - SERVIÇOS DIVERSOS |  | H | 5.1 | 19.64 | 100.16 | [6 empty] | 0 | 18.3324 | 18.659 | 19.99 | 19.99 | 19.99 | 19.64
Composição Auxiliar | 88264 | SINAPI | ELETRICISTA COM ENCARGOS COMPLEMENTARES | SEDI - SERVIÇOS DIVERSOS |  | H | 5.619 | 27.04 | 151.93 | [6 empty] | 0 | 25.2397 | 25.6784 | 27.51 | 27.51 | 27.51 | 27.04
Insumo | 003030 | SBC | ELETRODUTO ZINCADO ELETROLITICAMENTE (LEVE) NBR 5598 15mm 1/ | Material |  | M | 2.5 | 4.9 | 12.25 | [6 empty] | 0 | 4.5738 | 4.6578 | 4.99 | 4.99 | 4.99 | 4.9
Insumo | 003420 | SBC | FITA ISOLANTE HIGHLAND ADESIVA 19m x 20mm | Material |  | M | 0.08 | 0.88 | 0.07 | [6 empty] | 0 | 0.82141 | 0.84008 | 0.9 | 0.9 | 0.9 | 0.88
Insumo | 003421 | SBC | BUCHA DE ALUMINIO PARA ELETRODUTO 1/2" | Material |  | UN | 2 | 1.09 | 2.18 | [6 empty] | 0 | 1.0174 | 1.0361 | 1.11 | 1.11 | 1.11 | 1.09
Insumo | 003480 | SBC | CAIXA FERRO ESMALTADO 4"x2" | Material |  | UN | 1 | 1.63 | 1.63 | [6 empty] | 0 | 1.5215 | 1.5495 | 1.66 | 1.66 | 1.66 | 1.63
Insumo | 003492 | SBC | PLACA CEGA PARA CAIXA 4"x2" RETANGULAR | Material |  | UN | 1 | 3.65 | 3.65 | [6 empty] | 0 | 3.407 | 3.463 | 3.71 | 3.71 | 3.71 | 3.64
Insumo | 007731 | SBC | ARRUELA ALUMINIO P/ELETRODUTO 1/2" | Material |  | UN | 2 | 0.57 | 1.14 | [6 empty] | 0 | 0.53205 | 0.52271 | 0.56 | 0.56 | 0.56 | 0.55
Insumo | 030946 | SBC | CABO PARALELO POLARIZADO 2 x 0,75mm2 | Material |  | M | 7.6 | 1.55 | 11.78 | [6 empty] | 0 | 1.4468 | 1.4748 | 1.58 | 1.58 | 1.58 | 1.55
|  |  |  | MO sem LS => | 191.88 | LS => | 0 | MO com LS => | 191.88 | [6 empty] | 0 |  |  | MO com LS => | MO com LS => | MO com LS =>
|  |  |  | Valor do BDI => | 62.6537 |  | Valor com BDI => |  | 347.4435 | [6 empty] | 347.4435
[6 empty] | Quant. => | 12 | Preço Total => | 4169.32 |  |  | 4169.32 | 347.4435 | 4169.32 | 347.4435 | 0 |  |  | Preço Total => | Preço Total => | Preço Total =>
0
10.11.1.4 | Código | Banco | Descrição | Tipo |  | Und | Quant. | Valor Unit | Total | [6 empty] | 0 |  |  | Valor Unit | Valor Unit | Valor Unit
Composição | 068141 | SBC | BANDEJA ASK PMX PARA RACK PADRÏ 19 POLEGADAS MESA DE SOM | INSTALACOES ELETRICAS - SONORIZACAO |  | M | 1 | 170.5274 | 170.5274 | 208.04 | 208.0435 |  |  |  |  | 0 |  |  | 170.5274 | 170.5274 | 170.5274 | 108.58
Composição Auxiliar | 88247 | SINAPI | AUXILIAR DE ELETRICISTA COM ENCARGOS COMPLEMENTARES | SEDI - SERVIÇOS DIVERSOS |  | H | 1.124 | 19.64 | 22.07 | [6 empty] | 0 | 18.3324 | 18.659 | 19.99 | 19.99 | 19.99 | 19.64
Composição Auxiliar | 88264 | SINAPI | ELETRICISTA COM ENCARGOS COMPLEMENTARES | SEDI - SERVIÇOS DIVERSOS |  | H | 2.706 | 27.04 | 73.17 | [6 empty] | 0 | 25.2397 | 25.6784 | 27.51 | 27.51 | 27.51 | 27.04
Insumo | 002221 | SBC | RACK - BANDEJA ASK PMX PARA RACK PADRAO 19" MESA DE SOM | Material |  | UN | 1 | 75.29 | 75.29 | [6 empty] | 0 | 70.2771 | 71.4999 | 76.6 | 76.6 | 76.6 | 75.29
|  |  |  | MO sem LS => | 73.81 | LS => | 0 | MO com LS => | 73.81 | [6 empty] | 0 |  |  | MO com LS => | MO com LS => | MO com LS =>
|  |  |  | Valor do BDI => | 37.516 |  | Valor com BDI => |  | 208.0435 | [6 empty] | 208.0435
[6 empty] | Quant. => | 1 | Preço Total => | 208.04 |  |  | 208.04 | 208.0435 | 208.04 | 208.0435 | 0 |  |  | Preço Total => | Preço Total => | Preço Total =>
0
10.11.1.5 | Código | Banco | Descrição | Tipo |  | Und | Quant. | Valor Unit | Total | [6 empty] | 0 |  |  | Valor Unit | Valor Unit | Valor Unit
Composição | 068560 | SBC | CABO POLARIZADO 2 X 2,5 MM2 PARA AUDIO | INSTALACOES ELETRICAS - SONORIZACAO |  | M | 1 | 28.8496 | 28.8496 | 5279.47 | 35.1965 |  |  |  |  | 0 |  |  | 28.8496 | 28.8496 | 28.8496 | 33.28
Composição Auxiliar | 88247 | SINAPI | AUXILIAR DE ELETRICISTA COM ENCARGOS COMPLEMENTARES | SEDI - SERVIÇOS DIVERSOS |  | H | 0.029 | 19.64 | 0.56 | [6 empty] | 0 | 18.3324 | 18.659 | 19.99 | 19.99 | 19.99 | 19.64
Composição Auxiliar | 88264 | SINAPI | ELETRICISTA COM ENCARGOS COMPLEMENTARES | SEDI - SERVIÇOS DIVERSOS |  | H | 0.029 | 27.04 | 0.78 | [6 empty] | 0 | 25.2397 | 25.6784 | 27.51 | 27.51 | 27.51 | 27.04
Insumo | 036478 | SBC | CABO PARALELO POLARIZADO 2x2,50mm2 | Material |  | M | 1 | 27.51 | 27.51 | [6 empty] | 0 | 25.6784 | 26.1357 | 28 | 28 | 28 | 27.52
|  |  |  | MO sem LS => | 1.02 | LS => | 0 | MO com LS => | 1.02 | [6 empty] | 0 |  |  | MO com LS => | MO com LS => | MO com LS =>
|  |  |  | Valor do BDI => | 6.3469 |  | Valor com BDI => |  | 35.1965 | [6 empty] | 35.1965
[6 empty] | Quant. => | 150 | Preço Total => | 5279.47 |  |  | 5279.47 | 35.1965 | 5279.47 | 35.1965 | 0 |  |  | Preço Total => | Preço Total => | Preço Total =>
0
10.11.1.6 | Código | Banco | Descrição | Tipo |  | Und | Quant. | Valor Unit | Total | [6 empty] | 0 |  |  | Valor Unit | Valor Unit | Valor Unit
Composição | 11752 | ORSE | Cabo balanceado 2 x 0,30mm (para microfone) | Pontos de Suprimento de Energia Convencionais |  | m | 1 | 11.5527 | 11.5527 | 8456.58 | 14.0943 |  |  |  |  | 0 |  |  | 11.5527 | 11.5527 | 11.5527 | 8.7
Composição Auxiliar | 10549 | ORSE | Encargos Complementares - Servente | Provisórios |  | h | 0.13 | 3.64 | 0.47 | [6 empty] | 0 | 3.3976 | 3.463 | 3.71 | 3.71 | 3.71 | 3.64
Composição Auxiliar | 10552 | ORSE | Encargos Complementares - Eletricista | Provisórios |  | h | 0.13 | 3.48 | 0.45 | [6 empty] | 0 | 3.2483 | 3.3136 | 3.55 | 3.55 | 3.55 | 3.48
Insumo | 12617 | ORSE | Cabo balanceado 2 x 0,30mm (para microfone) m | Material |  | m | 1.02 | 6.21 | 6.33 | [6 empty] | 0 | 5.7965 | 5.9085 | 6.33 | 6.33 | 6.33 | 6.22
Insumo | 00002436 | SINAPI | ELETRICISTA (HORISTA) | Mão de Obra |  | H | 0.13 | 20.32 | 2.64 | [6 empty] | 0 | 18.9671 | 19.3031 | 20.68 | 20.68 | 20.68 | 20.32
Insumo | 00006111 | SINAPI | SERVENTE DE OBRAS | Mão de Obra |  | H | 0.13 | 12.77 | 1.66 | [6 empty] | 0 | 11.9198 | 12.1344 | 13 | 13 | 13 | 12.77
|  |  |  | MO sem LS => | 4.37 | LS => | 0 | MO com LS => | 4.37 | [6 empty] | 0 |  |  | MO com LS => | MO com LS => | MO com LS =>
|  |  |  | Valor do BDI => | 2.5416 |  | Valor com BDI => |  | 14.0943 | [6 empty] | 14.0943
[6 empty] | Quant. => | 600 | Preço Total => | 8456.58 |  |  | 8456.58 | 14.0943 | 8456.58 | 14.0943 | 0 |  |  | Preço Total => | Preço Total => | Preço Total =>
0
10.11.1.7 | Código | Banco | Descrição | Tipo |  | Und | Quant. | Valor Unit | Total | [6 empty] | 0 |  |  | Valor Unit | Valor Unit | Valor Unit
Insumo | IN29 | Próprio | Alto falante JBL 50W RMS | Equipamento |  | UN | 1 | 566.6712 | 566.6712 | 4148.03 | 691.3388 |  |  |  |  | 0 |  |  | 566.6712 | 566.6712 | 566.6712
|  |  |  | MO sem LS => | 0 | LS => | 0 | MO com LS => | 0 | [6 empty] | 0 |  |  | MO com LS => | MO com LS => | MO com LS =>
|  |  |  | Valor do BDI => | 124.6677 |  | Valor com BDI => |  | 691.3388 | [6 empty] | 691.3388
[6 empty] | Quant. => | 6 | Preço Total => | 4148.03 |  |  | 4148.03 | 691.3388 | 4148.03 | 691.3388 | 0 |  |  | Preço Total => | Preço Total => | Preço Total =>
0
10.11.1.8 | Código | Banco | Descrição | Tipo |  | Und | Quant. | Valor Unit | Total | [6 empty] | 0 |  |  | Valor Unit | Valor Unit | Valor Unit
Composição | 12782 | ORSE | Fornecimento e instalação de Módulo Monomodo Gbic para Switch | Pontos de Suprimento de Lógica |  | un | 1 | 422.5684 | 422.5684 | 515.53 | 515.5334 |  |  |  |  | 0 |  |  | 422.5684 | 422.5684 | 422.5684 | 485.33
Composição Auxiliar | 10592 | ORSE | Encargos Complementares - Cabista | Provisórios |  | h | 1 | 3.48 | 3.48 | [6 empty] | 0 | 3.2483 | 3.3136 | 3.55 | 3.55 | 3.55 | 3.48
Insumo | 49 | ORSE | Cabista para instalação telefônica h | Mão de Obra |  | h | 1 | 17.85 | 17.85 | [6 empty] | 0 | 16.6615 | 16.9531 | 18.1624 | 18.1624 | 18.1624 | 17.85
Insumo | 13511 | ORSE | Módulo Monomodo Gbic para Switch un | Material |  | un | 1 | 401.24 | 401.24 | [6 empty] | 0 | 374.5251 | 381.0497 | 408.23 | 408.23 | 408.23 | 401.27
|  |  |  | MO sem LS => | 18.16 | LS => | 0 | MO com LS => | 18.16 | [6 empty] | 0 |  |  | MO com LS => | MO com LS => | MO com LS =>
|  |  |  | Valor do BDI => | 92.965 |  | Valor com BDI => |  | 515.5334 | [6 empty] | 515.5334
[6 empty] | Quant. => | 1 | Preço Total => | 515.53 |  |  | 515.53 | 515.5334 | 515.53 | 515.5334 | 0 |  |  | Preço Total => | Preço Total => | Preço Total =>
0
10.11.1.9 | Código | Banco | Descrição | Tipo |  | Und | Quant. | Valor Unit | Total | [6 empty] | 0 |  |  | Valor Unit | Valor Unit | Valor Unit
Composição | 7866 | ORSE | Switch 16 portas 10/100 Mbps - fornecimento | Quadros de Distribuição de Telefone |  | un | 1 | 226.0594 | 226.0594 | 275.79 | 275.7925 |  |  |  |  | 0 |  |  | 226.0594 | 226.0594 | 226.0594 | 271.09
Insumo | 7614 | ORSE | Switch 16 portas 10/100 Mbps Un | Material |  | Un | 1 | 226.06 | 226.06 | [6 empty] | 0 | 211.0087 | 214.6864 | 230 | 230 | 230 | 226.08
|  |  |  | MO sem LS => | 0 | LS => | 0 | MO com LS => | 0 | [6 empty] | 0 |  |  | MO com LS => | MO com LS => | MO com LS =>
|  |  |  | Valor do BDI => | 49.7331 |  | Valor com BDI => |  | 275.7925 | [6 empty] | 275.7925
[6 empty] | Quant. => | 1 | Preço Total => | 275.79 |  |  | 275.79 | 275.7925 | 275.79 | 275.7925 | 0 |  |  | Preço Total => | Preço Total => | Preço Total =>
0
10.11.1.10 | Código | Banco | Descrição | Tipo |  | Und | Quant. | Valor Unit | Total | [6 empty] | 0 |  |  | Valor Unit | Valor Unit | Valor Unit
Composição | 059208 | SBC | PLACA COM UM FURO IMPERIA BRANCO IRIEL P/ SAIDA CABO DE SOM | INSTALACOES DE TELEFONE-LOGICA-CFTV-CATV |  | UN | 1 | 40.0881 | 40.0881 | 293.44 | 48.9075 |  |  |  |  | 0 |  |  | 40.0881 | 40.0881 | 40.0881 | 39.1
Composição Auxiliar | 88247 | SINAPI | AUXILIAR DE ELETRICISTA COM ENCARGOS COMPLEMENTARES | SEDI - SERVIÇOS DIVERSOS |  | H | 0.194 | 19.64 | 3.81 | [6 empty] | 0 | 18.3324 | 18.659 | 19.99 | 19.99 | 19.99 | 19.64
Composição Auxiliar | 88264 | SINAPI | ELETRICISTA COM ENCARGOS COMPLEMENTARES | SEDI - SERVIÇOS DIVERSOS |  | H | 0.194 | 27.04 | 5.24 | [6 empty] | 0 | 25.2397 | 25.6784 | 27.51 | 27.51 | 27.51 | 27.04
Insumo | 003595 | SBC | ESPELHO/PLACA COM UM FURO REDONDO | Material |  | UN | 1 | 31.04 | 31.04 | [6 empty] | 0 | 28.9733 | 29.4867 | 31.59 | 31.59 | 31.59 | 31.05
|  |  |  | MO sem LS => | 6.86 | LS => | 0 | MO com LS => | 6.86 | [6 empty] | 0 |  |  | MO com LS => | MO com LS => | MO com LS =>
|  |  |  | Valor do BDI => | 8.8194 |  | Valor com BDI => |  | 48.9075 | [6 empty] | 48.9075
[6 empty] | Quant. => | 6 | Preço Total => | 293.44 |  |  | 293.44 | 48.9075 | 293.44 | 48.9075 | 0 |  |  | Preço Total => | Preço Total => | Preço Total =>
0
10.11.1.11 | Código | Banco | Descrição | Tipo |  | Und | Quant. | Valor Unit | Total | [6 empty] | 0 |  |  | Valor Unit | Valor Unit | Valor Unit
Insumo | 017960 | SBC | MESA DE SOM SOUNDCRAFT SIGNATURE 12 CANAIS - SOUNDCRAFT | Material |  | UN | 1 | 3635.625 | 3635.625 | 8870.92 | 4435.4625 |  |  |  |  | 0 |  |  | 3635.625 | 3635.625 | 3635.625 | 4359.9
|  |  |  | MO sem LS => | 0 | LS => | 0 | MO com LS => | 0 | [6 empty] | 0 |  |  | MO com LS => | MO com LS => | MO com LS =>
|  |  |  | Valor do BDI => | 799.8375 |  | Valor com BDI => |  | 4435.4625 | [6 empty] | 4435.4625
[6 empty] | Quant. => | 2 | Preço Total => | 8870.92 |  |  | 8870.92 | 4435.4625 | 8870.92 | 4435.4625 | 0 |  |  | Preço Total => | Preço Total => | Preço Total =>
0
10.11.2 |  |  | INSTALAÇÕES DE PROJEÇÃO | [5 empty] | 21544.79 | 21544.79 |  | 21544.79 | 0 | 21544.79 | 0 | 0
10.11.2.1 | Código | Banco | Descrição | Tipo |  | Und | Quant. | Valor Unit | Total | [6 empty] | 0 |  |  | Valor Unit | Valor Unit | Valor Unit
Insumo | IN30 | Próprio | Tela tensionada 3,65 x 2,05m elétrica | Equipamento |  | UN | 1 | 4461.2333 | 4461.2333 | 5442.7 | 5442.7046 |  |  |  |  | 0 |  |  | 4461.2333 | 4461.2333 | 4461.2333
|  |  |  | MO sem LS => | 0 | LS => | 0 | MO com LS => | 0 | [6 empty] | 0 |  |  | MO com LS => | MO com LS => | MO com LS =>
|  |  |  | Valor do BDI => | 981.4713 |  | Valor com BDI => |  | 5442.7046 | [6 empty] | 5442.7046
[6 empty] | Quant. => | 1 | Preço Total => | 5442.7 |  |  | 5442.7 | 5442.7046 | 5442.7 | 5442.7046 | 0 |  |  | Preço Total => | Preço Total => | Preço Total =>
0
10.11.2.2 | Código | Banco | Descrição | Tipo |  | Und | Quant. | Valor Unit | Total | [6 empty] | 0 |  |  | Valor Unit | Valor Unit | Valor Unit
Insumo | IN31 | Próprio | Tela tensionada 1,86 x 1,04m elétrica | Equipamento |  | UN | 1 | 2570.1972 | 2570.1972 | 3135.64 | 3135.6406 |  |  |  |  | 0 |  |  | 2570.1972 | 2570.1972 | 2570.1972
|  |  |  | MO sem LS => | 0 | LS => | 0 | MO com LS => | 0 | [6 empty] | 0 |  |  | MO com LS => | MO com LS => | MO com LS =>
|  |  |  | Valor do BDI => | 565.4434 |  | Valor com BDI => |  | 3135.6406 | [6 empty] | 3135.6406
[6 empty] | Quant. => | 1 | Preço Total => | 3135.64 |  |  | 3135.64 | 3135.6406 | 3135.64 | 3135.6406 | 0 |  |  | Preço Total => | Preço Total => | Preço Total =>
0
10.11.2.3 | Código | Banco | Descrição | Tipo |  | Und | Quant. | Valor Unit | Total | [6 empty] | 0 |  |  | Valor Unit | Valor Unit | Valor Unit
Insumo | 6822 | ORSE | Projetor IP 67, suporte fixação tipo ZCS711,equipado c/ cj. diodos fotoemissora, dimerizáveis de alta potência na cor ambar, consumo típico 65W por metro, ref. LEDLINE BCS713 12 LED-LXN AMB EB 230-240V I WB-60 ou similar un | Material |  | un | 1 | 2793.1469 | 2793.1469 | 3407.63 | 3407.6392 |  |  |  |  | 0 |  |  | 2793.1469 | 2793.1469 | 2793.1469 | 3349.59
|  |  |  | MO sem LS => | 0 | LS => | 0 | MO com LS => | 0 | [6 empty] | 0 |  |  | MO com LS => | MO com LS => | MO com LS =>
|  |  |  | Valor do BDI => | 614.4923 |  | Valor com BDI => |  | 3407.6392 | [6 empty] | 3407.6392
[6 empty] | Quant. => | 1 | Preço Total => | 3407.63 |  |  | 3407.63 | 3407.6392 | 3407.63 | 3407.6392 | 0 |  |  | Preço Total => | Preço Total => | Preço Total =>
0
10.11.2.4 | Código | Banco | Descrição | Tipo |  | Und | Quant. | Valor Unit | Total | [6 empty] | 0 |  |  | Valor Unit | Valor Unit | Valor Unit
Composição | 12118 | ORSE | Projetor para data-show, Full HD, 3D, brilho 2200 lumens, relação de contraste 35.000:1, relação de projeção 16:9/4:3, conexões HDMI, VGA, RCA, USB, Wi-FI, narca OPTOMA, EPSON, ou similar - instalado | Aparelhos, Utensílios e Equipamentos Elétricos |  | un | 1 | 6048.636 | 6048.636 | 7379.33 | 7379.3359 |  |  |  |  | 0 |  |  | 6048.636 | 6048.636 | 6048.636 | 7072.07
Insumo | 12960 | ORSE | Tecnico em eletrônica h | Mão de Obra |  | h | 8 | 18.93 | 151.44 | [6 empty] | 0 | 17.6696 | 17.9777 | 19.26 | 19.26 | 19.26 | 18.93
Insumo | 12955 | ORSE | Projetor para data-show, Full HD, 3D, brilho 2200 lumens, relação de contraste 35.000:1, relação de projeção 16:9/4:3, conexões HDMI, VGA, RCA, USB, Wi-FI, narca OPTOMA, EPSON, ou simila un | Material |  | un | 1 | 5897.2 | 5897.2 | [6 empty] | 0 | 5504.5598 | 5600.5152 | 6000 | 6000 | 6000 | 5897.79
|  |  |  | MO sem LS => | 154.08 | LS => | 0 | MO com LS => | 154.08 | [6 empty] | 0 |  |  | MO com LS => | MO com LS => | MO com LS =>
|  |  |  | Valor do BDI => | 1330.6999 |  | Valor com BDI => |  | 7379.3359 | [6 empty] | 7379.3359
[6 empty] | Quant. => | 1 | Preço Total => | 7379.33 |  |  | 7379.33 | 7379.3359 | 7379.33 | 7379.3359 | 0 |  |  | Preço Total => | Preço Total => | Preço Total =>
0
10.11.2.5 | Código | Banco | Descrição | Tipo |  | Und | Quant. | Valor Unit | Total | [6 empty] | 0 |  |  | Valor Unit | Valor Unit | Valor Unit
Composição | 12117 | ORSE | Suporte para projetor eletrônico - instalado, projetelas ou similar | Aparelhos, Utensílios e Equipamentos Elétricos |  | un | 1 | 422.3106 | 422.3106 | 1030.43 | 515.2189 |  |  |  |  | 0 |  |  | 422.3106 | 422.3106 | 422.3106 | 461.05
Insumo | 321 | ORSE | Bucha de nylon s-12 Bucha de nylon S-12 un | Material |  | un | 4 | 0.28 | 1.12 | [6 empty] | 0 | 0.26136 | 0.27069 | 0.29 | 0.29 | 0.29 | 0.28
Insumo | 12960 | ORSE | Tecnico em eletrônica h | Mão de Obra |  | h | 2 | 18.93 | 37.86 | [6 empty] | 0 | 17.6696 | 17.9777 | 19.26 | 19.26 | 19.26 | 18.93
Insumo | 12958 | ORSE | Suporte para projetor Epson com alongador ou Similar un | Material |  | un | 1 | 383.33 | 383.33 | [6 empty] | 0 | 357.8076 | 364.0335 | 390 | 390 | 390 | 383.35
|  |  |  | MO sem LS => | 38.52 | LS => | 0 | MO com LS => | 38.52 | [6 empty] | 0 |  |  | MO com LS => | MO com LS => | MO com LS =>
|  |  |  | Valor do BDI => | 92.9083 |  | Valor com BDI => |  | 515.2189 | [6 empty] | 515.2189
[6 empty] | Quant. => | 2 | Preço Total => | 1030.43 |  |  | 1030.43 | 515.2189 | 1030.43 | 515.2189 | 0 |  |  | Preço Total => | Preço Total => | Preço Total =>
0
10.11.2.6 | Código | Banco | Descrição | Tipo |  | Und | Quant. | Valor Unit | Total | [6 empty] | 0 |  |  | Valor Unit | Valor Unit | Valor Unit
Composição | 12394 | ORSE | Cabo HDMI 15m Blindado 2.0 Ethernet 15 metros 4K ULTRA HD 3D 2160p | Pontos de Suprimento de Lógica |  | m | 1 | 20.9302 | 20.9302 | 1149.06 | 25.5349 |  |  |  |  | 0 |  |  | 20.9302 | 20.9302 | 20.9302 | 19.01
Composição Auxiliar | 10552 | ORSE | Encargos Complementares - Eletricista | Provisórios |  | h | 0.25 | 3.48 | 0.87 | [6 empty] | 0 | 3.2483 | 3.3136 | 3.55 | 3.55 | 3.55 | 3.48
Insumo | 13248 | ORSE | Cabo HDMI 15m Blindado 2.0 Ethernet 15 metros 4K ULTRA HD 3D 2160p m | Material |  | un | 1 | 14.98 | 14.98 | [6 empty] | 0 | 13.9826 | 14.2346 | 15.25 | 15.25 | 15.25 | 14.99
Insumo | 00002436 | SINAPI | ELETRICISTA (HORISTA) | Mão de Obra |  | H | 0.25 | 20.32 | 5.08 | [6 empty] | 0 | 18.9671 | 19.3031 | 20.68 | 20.68 | 20.68 | 20.32
|  |  |  | MO sem LS => | 5.17 | LS => | 0 | MO com LS => | 5.17 | [6 empty] | 0 |  |  | MO com LS => | MO com LS => | MO com LS =>
|  |  |  | Valor do BDI => | 20.4549 |  | Valor com BDI => |  | 25.5349 | [6 empty] | 25.5349
[6 empty] | Quant. => | 45 | Preço Total => | 1149.06 |  |  | 1149.06 | 25.5349 | 1149.06 | 25.5349 | 0 |  |  | Preço Total => | Preço Total => | Preço Total =>
0
10.12 |  |  | INSTALAÇÕES DE PREVENÇÃO E COMBATE A INCÊNDIO | [5 empty] | 39991.94 | 39991.94 |  | 39991.94 | 0 | 39991.94 | 0 | 0
10.12.1 | Código | Banco | Descrição | Tipo |  | Und | Quant. | Valor Unit | Total | [6 empty] | 0 |  |  | Valor Unit | Valor Unit | Valor Unit
Composição | 055008 | SBC | BOMBA INCENDIO 616 TJM 5,0CV 220/380V TRIFASICA DANCOR | INSTALACOES HIDRAULICAS - INCENDIO |  | UN | 1 | 3451.3939 | 3451.3939 | 8421.4 | 4210.7005 |  |  |  |  | 0 |  |  | 3451.3939 | 3451.3939 | 3451.3939 | 3831.92
Composição Auxiliar | 88248 | SINAPI | AUXILIAR DE ENCANADOR OU BOMBEIRO HIDRÁULICO COM ENCARGOS COMPLEMENTARES | SEDI - SERVIÇOS DIVERSOS |  | H | 5.385 | 18.72 | 100.8 | [6 empty] | 0 | 17.4736 | 17.7816 | 19.05 | 19.05 | 19.05 | 18.72
Composição Auxiliar | 88267 | SINAPI | ENCANADOR OU BOMBEIRO HIDRÁULICO COM ENCARGOS COMPLEMENTARES | SEDI - SERVIÇOS DIVERSOS |  | H | 8.028 | 25.97 | 208.48 | [6 empty] | 0 | 24.2409 | 24.6703 | 26.43 | 26.43 | 26.43 | 25.97
Insumo | 030313 | SBC | BOMBA INCENDIO 616 TJM 5,0CV 220/380V TRIFASICA DANCOR | Material |  | UN | 1 | 3142.11 | 3142.11 | [6 empty] | 0 | 2932.9058 | 2983.9545 | 3196.8 | 3196.8 | 3196.8 | 3142.34
|  |  |  | MO sem LS => | 242.86 | LS => | 0 | MO com LS => | 242.86 | [6 empty] | 0 |  |  | MO com LS => | MO com LS => | MO com LS =>
|  |  |  | Valor do BDI => | 759.3067 |  | Valor com BDI => |  | 4210.7005 | [6 empty] | 4210.7005
[6 empty] | Quant. => | 2 | Preço Total => | 8421.4 |  |  | 8421.4 | 4210.7005 | 8421.4 | 4210.7005 | 0 |  |  | Preço Total => | Preço Total => | Preço Total =>
0
10.12.2 | Código | Banco | Descrição | Tipo |  | Und | Quant. | Valor Unit | Total | [6 empty] | 0 |  |  | Valor Unit | Valor Unit | Valor Unit
Composição | 92639 | SINAPI | TÊ, EM FERRO GALVANIZADO, CONEXÃO ROSQUEADA, DN 40 (1 1/2"), INSTALADO EM REDE DE ALIMENTAÇÃO PARA HIDRANTE - FORNECIMENTO E INSTALAÇÃO. AF_10/2020 | INHI - INSTALAÇÕES HIDROS SANITÁRIAS |  | UN | 1 | 95.4428 | 95.4428 | 232.88 | 116.4403 |  |  |  |  | 0 |  |  | 95.4428 | 95.4428 | 95.4428 | 63.2
Composição Auxiliar | 88248 | SINAPI | AUXILIAR DE ENCANADOR OU BOMBEIRO HIDRÁULICO COM ENCARGOS COMPLEMENTARES | SEDI - SERVIÇOS DIVERSOS |  | H | 1.164 | 18.72 | 21.79 | [6 empty] | 0 | 17.4736 | 17.7816 | 19.05 | 19.05 | 19.05 | 18.72
Composição Auxiliar | 88267 | SINAPI | ENCANADOR OU BOMBEIRO HIDRÁULICO COM ENCARGOS COMPLEMENTARES | SEDI - SERVIÇOS DIVERSOS |  | H | 1.164 | 25.97 | 30.22 | [6 empty] | 0 | 24.2409 | 24.6703 | 26.43 | 26.43 | 26.43 | 25.97
Insumo | 00003148 | SINAPI | FITA VEDA ROSCA EM ROLOS DE 18 MM X 50 M (L X C) | Material |  | UN | 0.029 | 13.81 | 0.4 | [6 empty] | 0 | 12.8905 | 13.1145 | 14.05 | 14.05 | 14.05 | 13.81
Insumo | 00006297 | SINAPI | TE DE FERRO GALVANIZADO, DE 1 1/2" | Material |  | UN | 1 | 42.79 | 42.79 | [6 empty] | 0 | 39.941 | 40.6317 | 43.53 | 43.53 | 43.53 | 42.78
Insumo | 00007307 | SINAPI | FUNDO ANTICORROSIVO PARA METAIS FERROSOS (ZARCAO) | Material |  | L | 0.007 | 35.34 | 0.24 | [6 empty] | 0 | 32.987 | 33.5658 | 35.96 | 35.96 | 35.96 | 35.34
|  |  |  | MO sem LS => | 40.45 | LS => | 0 | MO com LS => | 40.45 | [6 empty] | 0 |  |  | MO com LS => | MO com LS => | MO com LS =>
|  |  |  | Valor do BDI => | 20.9974 |  | Valor com BDI => |  | 116.4403 | [6 empty] | 116.4403
[6 empty] | Quant. => | 2 | Preço Total => | 232.88 |  |  | 232.88 | 116.4403 | 232.88 | 116.4403 | 0 |  |  | Preço Total => | Preço Total => | Preço Total =>
0
10.12.3 | Código | Banco | Descrição | Tipo |  | Und | Quant. | Valor Unit | Total | [6 empty] | 0 |  |  | Valor Unit | Valor Unit | Valor Unit
Composição | 99624 | SINAPI | VÁLVULA DE RETENÇÃO HORIZONTAL, DE BRONZE, ROSCÁVEL, 2 1/2" - FORNECIMENTO E INSTALAÇÃO. AF_08/2021 | INHI - INSTALAÇÕES HIDROS SANITÁRIAS |  | UN | 1 | 259.9039 | 259.9039 | 951.24 | 317.0827 |  |  |  |  | 0 |  |  | 259.9039 | 259.9039 | 259.9039 | 291.67
Composição Auxiliar | 88248 | SINAPI | AUXILIAR DE ENCANADOR OU BOMBEIRO HIDRÁULICO COM ENCARGOS COMPLEMENTARES | SEDI - SERVIÇOS DIVERSOS |  | H | 0.4546 | 18.72 | 8.51 | [6 empty] | 0 | 17.4736 | 17.7816 | 19.05 | 19.05 | 19.05 | 18.72
Composição Auxiliar | 88267 | SINAPI | ENCANADOR OU BOMBEIRO HIDRÁULICO COM ENCARGOS COMPLEMENTARES | SEDI - SERVIÇOS DIVERSOS |  | H | 0.4546 | 25.97 | 11.8 | [6 empty] | 0 | 24.2409 | 24.6703 | 26.43 | 26.43 | 26.43 | 25.97
Insumo | 00003148 | SINAPI | FITA VEDA ROSCA EM ROLOS DE 18 MM X 50 M (L X C) | Material |  | UN | 0.0302 | 13.81 | 0.41 | [6 empty] | 0 | 12.8905 | 13.1145 | 14.05 | 14.05 | 14.05 | 13.81
Insumo | 00010405 | SINAPI | VALVULA DE RETENCAO HORIZONTAL, DE BRONZE (PN-25), 2 1/2", 400 PSI, TAMPA DE PORCA DE UNIAO, EXTREMIDADES COM ROSCA | Material |  | UN | 1 | 239.18 | 239.18 | [6 empty] | 0 | 223.2552 | 227.1476 | 243.35 | 243.35 | 243.35 | 239.2
|  |  |  | MO sem LS => | 15.79 | LS => | 0 | MO com LS => | 15.79 | [6 empty] | 0 |  |  | MO com LS => | MO com LS => | MO com LS =>
|  |  |  | Valor do BDI => | 57.1789 |  | Valor com BDI => |  | 317.0827 | [6 empty] | 317.0827
[6 empty] | Quant. => | 3 | Preço Total => | 951.24 |  |  | 951.24 | 317.0827 | 951.24 | 317.0827 | 0 |  |  | Preço Total => | Preço Total => | Preço Total =>
0
10.12.4 | Código | Banco | Descrição | Tipo |  | Und | Quant. | Valor Unit | Total | [6 empty] | 0 |  |  | Valor Unit | Valor Unit | Valor Unit
Composição | 92378 | SINAPI | LUVA, EM FERRO GALVANIZADO, DN 65 (2 1/2"), CONEXÃO ROSQUEADA, INSTALADO EM REDE DE ALIMENTAÇÃO PARA HIDRANTE - FORNECIMENTO E INSTALAÇÃO. AF_10/2020 | INHI - INSTALAÇÕES HIDROS SANITÁRIAS |  | UN | 1 | 99.0118 | 99.0118 | 362.38 | 120.7944 |  |  |  |  | 0 |  |  | 99.0118 | 99.0118 | 99.0118 | 86.34
Composição Auxiliar | 88248 | SINAPI | AUXILIAR DE ENCANADOR OU BOMBEIRO HIDRÁULICO COM ENCARGOS COMPLEMENTARES | SEDI - SERVIÇOS DIVERSOS |  | H | 0.736 | 18.72 | 13.77 | [6 empty] | 0 | 17.4736 | 17.7816 | 19.05 | 19.05 | 19.05 | 18.72
Composição Auxiliar | 88267 | SINAPI | ENCANADOR OU BOMBEIRO HIDRÁULICO COM ENCARGOS COMPLEMENTARES | SEDI - SERVIÇOS DIVERSOS |  | H | 0.736 | 25.97 | 19.11 | [6 empty] | 0 | 24.2409 | 24.6703 | 26.43 | 26.43 | 26.43 | 25.97
Insumo | 00003148 | SINAPI | FITA VEDA ROSCA EM ROLOS DE 18 MM X 50 M (L X C) | Material |  | UN | 0.03 | 13.81 | 0.41 | [6 empty] | 0 | 12.8905 | 13.1145 | 14.05 | 14.05 | 14.05 | 13.81
Insumo | 00003913 | SINAPI | LUVA DE FERRO GALVANIZADO, COM ROSCA BSP, DE 2 1/2" | Material |  | UN | 1 | 65.48 | 65.48 | [6 empty] | 0 | 61.1203 | 62.1657 | 66.6 | 66.6 | 66.6 | 65.46
Insumo | 00007307 | SINAPI | FUNDO ANTICORROSIVO PARA METAIS FERROSOS (ZARCAO) | Material |  | L | 0.007 | 35.34 | 0.24 | [6 empty] | 0 | 32.987 | 33.5658 | 35.96 | 35.96 | 35.96 | 35.34
|  |  |  | MO sem LS => | 25.57 | LS => | 0 | MO com LS => | 25.57 | [6 empty] | 0 |  |  | MO com LS => | MO com LS => | MO com LS =>
|  |  |  | Valor do BDI => | 21.7826 |  | Valor com BDI => |  | 120.7944 | [6 empty] | 120.7944
[6 empty] | Quant. => | 3 | Preço Total => | 362.38 |  |  | 362.38 | 120.7944 | 362.38 | 120.7944 | 0 |  |  | Preço Total => | Preço Total => | Preço Total =>
0
10.12.5 | Código | Banco | Descrição | Tipo |  | Und | Quant. | Valor Unit | Total | [6 empty] | 0 |  |  | Valor Unit | Valor Unit | Valor Unit
Composição | 103019 | SINAPI | REGISTRO OU VÁLVULA GLOBO ANGULAR EM LATÃO, PARA HIDRANTES EM INSTALAÇÃO PREDIAL DE INCÊNDIO, 45 GRAUS, 2 1/2" - FORNECIMENTO E INSTALAÇÃO. AF_08/2021 | INHI - INSTALAÇÕES HIDROS SANITÁRIAS |  | UN | 1 | 310.6665 | 310.6665 | 2653.09 | 379.0132 |  |  |  |  | 0 |  |  | 310.6665 | 310.6665 | 310.6665 | 352.54
Composição Auxiliar | 88248 | SINAPI | AUXILIAR DE ENCANADOR OU BOMBEIRO HIDRÁULICO COM ENCARGOS COMPLEMENTARES | SEDI - SERVIÇOS DIVERSOS |  | H | 0.4546 | 18.72 | 8.51 | [6 empty] | 0 | 17.4736 | 17.7816 | 19.05 | 19.05 | 19.05 | 18.72
Composição Auxiliar | 88267 | SINAPI | ENCANADOR OU BOMBEIRO HIDRÁULICO COM ENCARGOS COMPLEMENTARES | SEDI - SERVIÇOS DIVERSOS |  | H | 0.4546 | 25.97 | 11.8 | [6 empty] | 0 | 24.2409 | 24.6703 | 26.43 | 26.43 | 26.43 | 25.97
Insumo | 00003148 | SINAPI | FITA VEDA ROSCA EM ROLOS DE 18 MM X 50 M (L X C) | Material |  | UN | 0.0302 | 13.81 | 0.41 | [6 empty] | 0 | 12.8905 | 13.1145 | 14.05 | 14.05 | 14.05 | 13.81
Insumo | 00010904 | SINAPI | REGISTRO OU VALVULA GLOBO ANGULAR EM LATAO, PARA HIDRANTES EM INSTALACAO PREDIAL DE INCENDIO, 45 GRAUS, DIAMETRO DE 2 1/2", COM VOLANTE, CLASSE DE PRESSAO DE ATE 200 PSI | Material |  | UN | 1 | 289.95 | 289.95 | [6 empty] | 0 | 270.6449 | 275.3587 | 295 | 295 | 295 | 289.97
|  |  |  | MO sem LS => | 15.79 | LS => | 0 | MO com LS => | 15.79 | [6 empty] | 0 |  |  | MO com LS => | MO com LS => | MO com LS =>
|  |  |  | Valor do BDI => | 68.3466 |  | Valor com BDI => |  | 379.0132 | [6 empty] | 379.0132
[6 empty] | Quant. => | 7 | Preço Total => | 2653.09 |  |  | 2653.09 | 379.0132 | 2653.09 | 379.0132 | 0 |  |  | Preço Total => | Preço Total => | Preço Total =>
0
10.12.6 | Código | Banco | Descrição | Tipo |  | Und | Quant. | Valor Unit | Total | [6 empty] | 0 |  |  | Valor Unit | Valor Unit | Valor Unit
Composição | 103952 | SINAPI | BUCHA DE REDUÇÃO, CURTA, PVC, SOLDÁVEL, DN 25 X 20 MM, INSTALADO EM RAMAL DE DISTRIBUIÇÃO DE ÁGUA - FORNECIMENTO E INSTALAÇÃO. AF_06/2022 | INHI - INSTALAÇÕES HIDROS SANITÁRIAS |  | UN | 1 | 5.4058 | 5.4058 | 13.19 | 6.595 |  |  |  |  | 0 |  |  | 5.4058 | 5.4058 | 5.4058 | 2.79
Composição Auxiliar | 88248 | SINAPI | AUXILIAR DE ENCANADOR OU BOMBEIRO HIDRÁULICO COM ENCARGOS COMPLEMENTARES | SEDI - SERVIÇOS DIVERSOS |  | H | 0.0844 | 18.72 | 1.57 | [6 empty] | 0 | 17.4736 | 17.7816 | 19.05 | 19.05 | 19.05 | 18.72
Composição Auxiliar | 88267 | SINAPI | ENCANADOR OU BOMBEIRO HIDRÁULICO COM ENCARGOS COMPLEMENTARES | SEDI - SERVIÇOS DIVERSOS |  | H | 0.0844 | 25.97 | 2.19 | [6 empty] | 0 | 24.2409 | 24.6703 | 26.43 | 26.43 | 26.43 | 25.97
Insumo | 00000122 | SINAPI | ADESIVO PLASTICO PARA PVC, FRASCO COM *850* GR | Material |  | UN | 0.0059 | 60.5 | 0.35 | [6 empty] | 0 | 56.4719 | 57.452 | 61.55 | 61.55 | 61.55 | 60.5
Insumo | 00000828 | SINAPI | BUCHA DE REDUCAO DE PVC, SOLDAVEL, CURTA, COM 25 X 20 MM, PARA AGUA FRIA PREDIAL | Material |  | UN | 1 | 0.78 | 0.78 | [6 empty] | 0 | 0.72807 | 0.72807 | 0.78 | 0.78 | 0.78 | 0.76
Insumo | 00020083 | SINAPI | SOLUCAO PREPARADORA / LIMPADORA PARA PVC, FRASCO COM 1000 CM3 | Material |  | UN | 0.007 | 68.55 | 0.47 | [6 empty] | 0 | 63.9859 | 65.0967 | 69.74 | 69.74 | 69.74 | 68.55
Insumo | 00038383 | SINAPI | LIXA D'AGUA EM FOLHA, GRAO 100 | Material |  | UN | 0.0281 | 1.95 | 0.05 | [6 empty] | 0 | 1.8202 | 1.8575 | 1.99 | 1.99 | 1.99 | 1.95
|  |  |  | MO sem LS => | 2.92 | LS => | 0 | MO com LS => | 2.92 | [6 empty] | 0 |  |  | MO com LS => | MO com LS => | MO com LS =>
|  |  |  | Valor do BDI => | 1.1893 |  | Valor com BDI => |  | 6.595 | [6 empty] | 6.595
[6 empty] | Quant. => | 2 | Preço Total => | 13.19 |  |  | 13.19 | 6.595 | 13.19 | 6.595 | 0 |  |  | Preço Total => | Preço Total => | Preço Total =>
0
10.12.7 | Código | Banco | Descrição | Tipo |  | Und | Quant. | Valor Unit | Total | [6 empty] | 0 |  |  | Valor Unit | Valor Unit | Valor Unit
Composição | 94499 | SINAPI | REGISTRO DE GAVETA BRUTO, LATÃO, ROSCÁVEL, 2 1/2" - FORNECIMENTO E INSTALAÇÃO. AF_08/2021 | INHI - INSTALAÇÕES HIDROS SANITÁRIAS |  | UN | 1 | 271.1504 | 271.1504 | 1323.21 | 330.8035 |  |  |  |  | 0 |  |  | 271.1504 | 271.1504 | 271.1504 | 305.15
Composição Auxiliar | 88248 | SINAPI | AUXILIAR DE ENCANADOR OU BOMBEIRO HIDRÁULICO COM ENCARGOS COMPLEMENTARES | SEDI - SERVIÇOS DIVERSOS |  | H | 0.4546 | 18.72 | 8.51 | [6 empty] | 0 | 17.4736 | 17.7816 | 19.05 | 19.05 | 19.05 | 18.72
Composição Auxiliar | 88267 | SINAPI | ENCANADOR OU BOMBEIRO HIDRÁULICO COM ENCARGOS COMPLEMENTARES | SEDI - SERVIÇOS DIVERSOS |  | H | 0.4546 | 25.97 | 11.8 | [6 empty] | 0 | 24.2409 | 24.6703 | 26.43 | 26.43 | 26.43 | 25.97
Insumo | 00003148 | SINAPI | FITA VEDA ROSCA EM ROLOS DE 18 MM X 50 M (L X C) | Material |  | UN | 0.0302 | 13.81 | 0.41 | [6 empty] | 0 | 12.8905 | 13.1145 | 14.05 | 14.05 | 14.05 | 13.81
Insumo | 00006011 | SINAPI | REGISTRO GAVETA BRUTO EM LATAO FORJADO, BITOLA 2 1/2 " (REF 1509) | Material |  | UN | 1 | 250.43 | 250.43 | [6 empty] | 0 | 233.7562 | 237.8259 | 254.79 | 254.79 | 254.79 | 250.44
|  |  |  | MO sem LS => | 15.79 | LS => | 0 | MO com LS => | 15.79 | [6 empty] | 0 |  |  | MO com LS => | MO com LS => | MO com LS =>
|  |  |  | Valor do BDI => | 59.6531 |  | Valor com BDI => |  | 330.8035 | [6 empty] | 330.8035
[6 empty] | Quant. => | 4 | Preço Total => | 1323.21 |  |  | 1323.21 | 330.8035 | 1323.21 | 330.8035 | 0 |  |  | Preço Total => | Preço Total => | Preço Total =>
0
10.12.8 | Código | Banco | Descrição | Tipo |  | Und | Quant. | Valor Unit | Total | [6 empty] | 0 |  |  | Valor Unit | Valor Unit | Valor Unit
Composição | 94495 | SINAPI | REGISTRO DE GAVETA BRUTO, LATÃO, ROSCÁVEL, 1" - FORNECIMENTO E INSTALAÇÃO. AF_08/2021 | INHI - INSTALAÇÕES HIDROS SANITÁRIAS |  | UN | 1 | 57.1755 | 57.1755 | 69.75 | 69.7541 |  |  |  |  | 0 |  |  | 310.6665 | 310.6665 | 310.6665 | 352.54
Composição Auxiliar | 88248 | SINAPI | AUXILIAR DE ENCANADOR OU BOMBEIRO HIDRÁULICO COM ENCARGOS COMPLEMENTARES | SEDI - SERVIÇOS DIVERSOS |  | H | 0.1485 | 18.72 | 2.77 | [6 empty] | 0 | 17.4736 | 17.7816 | 19.05 | 19.05 | 19.05 | 18.72
Composição Auxiliar | 88267 | SINAPI | ENCANADOR OU BOMBEIRO HIDRÁULICO COM ENCARGOS COMPLEMENTARES | SEDI - SERVIÇOS DIVERSOS |  | H | 0.1485 | 25.97 | 3.85 | [6 empty] | 0 | 24.2409 | 24.6703 | 26.43 | 26.43 | 26.43 | 25.97
Insumo | 00003148 | SINAPI | FITA VEDA ROSCA EM ROLOS DE 18 MM X 50 M (L X C) | Material |  | UN | 0.0132 | 13.81 | 0.18 | [6 empty] | 0 | 12.8905 | 13.1145 | 14.05 | 14.05 | 14.05 | 13.81
Insumo | 00006019 | SINAPI | REGISTRO GAVETA BRUTO EM LATAO FORJADO, BITOLA 1 " (REF 1509) | Material |  | UN | 1 | 50.38 | 50.38 | [6 empty] | 0 | 47.0257 | 47.8471 | 51.26 | 51.26 | 51.26 | 50.38
|  |  |  | MO sem LS => | 5.15 | LS => | 0 | MO com LS => | 5.15 | [6 empty] | 0 |  |  | MO com LS => | MO com LS => | MO com LS =>
|  |  |  | Valor do BDI => | 12.5786 |  | Valor com BDI => |  | 69.7541 | [6 empty] | 69.7541
[6 empty] | Quant. => | 1 | Preço Total => | 69.75 |  |  | 69.75 | 69.7541 | 69.75 | 69.7541 | 0 |  |  | Preço Total => | Preço Total => | Preço Total =>
0
10.12.9 | Código | Banco | Descrição | Tipo |  | Und | Quant. | Valor Unit | Total | [6 empty] | 0 |  |  | Valor Unit | Valor Unit | Valor Unit
Composição | 101917 | SINAPI | MANÔMETRO 0 A 200 PSI (0 A 14 KGF/CM2), D = 50MM - FORNECIMENTO E INSTALAÇÃO. AF_10/2020 | INES - INSTALAÇÕES ESPECIAIS |  | UN | 1 | 151.0151 | 151.0151 | 184.23 | 184.2384 |  |  |  |  | 0 |  |  | 151.0151 | 151.0151 | 151.0151 | 143.96
Composição Auxiliar | 88248 | SINAPI | AUXILIAR DE ENCANADOR OU BOMBEIRO HIDRÁULICO COM ENCARGOS COMPLEMENTARES | SEDI - SERVIÇOS DIVERSOS |  | H | 0.843 | 18.72 | 15.78 | [6 empty] | 0 | 17.4736 | 17.7816 | 19.05 | 19.05 | 19.05 | 18.72
Composição Auxiliar | 88267 | SINAPI | ENCANADOR OU BOMBEIRO HIDRÁULICO COM ENCARGOS COMPLEMENTARES | SEDI - SERVIÇOS DIVERSOS |  | H | 0.843 | 25.97 | 21.89 | [6 empty] | 0 | 24.2409 | 24.6703 | 26.43 | 26.43 | 26.43 | 25.97
Insumo | 00003146 | SINAPI | FITA VEDA ROSCA EM ROLOS DE 18 MM X 10 M (L X C) | Material |  | UN | 0.012 | 3.74 | 0.04 | [6 empty] | 0 | 3.491 | 3.5563 | 3.81 | 3.81 | 3.81 | 3.74
Insumo | 00012899 | SINAPI | MANOMETRO COM CAIXA EM ACO PINTADO, ESCALA *10* KGF/CM2 (*10* BAR), DIAMETRO NOMINAL DE *63* MM, CONEXAO DE 1/4" | Material |  | UN | 1 | 113.31 | 113.31 | [6 empty] | 0 | 105.7657 | 107.6046 | 115.28 | 115.28 | 115.28 | 113.31
|  |  |  | MO sem LS => | 29.3 | LS => | 0 | MO com LS => | 29.3 | [6 empty] | 0 |  |  | MO com LS => | MO com LS => | MO com LS =>
|  |  |  | Valor do BDI => | 33.2233 |  | Valor com BDI => |  | 184.2384 | [6 empty] | 184.2384
[6 empty] | Quant. => | 1 | Preço Total => | 184.23 |  |  | 184.23 | 184.2384 | 184.23 | 184.2384 | 0 |  |  | Preço Total => | Preço Total => | Preço Total =>
0
10.12.10 | Código | Banco | Descrição | Tipo |  | Und | Quant. | Valor Unit | Total | [6 empty] | 0 |  |  | Valor Unit | Valor Unit | Valor Unit
Composição | 055700 | SBC | PRESSOSTATO ALTA/BAIXA COM REARME MANUAL REF. KP15 | INSTALACOES HIDRAULICAS - INCENDIO |  | UN | 1 | 542.0834 | 542.0834 | 661.34 | 661.3417 |  |  |  |  | 0 |  |  | 542.0834 | 542.0834 | 542.0834 | 576.71
Composição Auxiliar | 88248 | SINAPI | AUXILIAR DE ENCANADOR OU BOMBEIRO HIDRÁULICO COM ENCARGOS COMPLEMENTARES | SEDI - SERVIÇOS DIVERSOS |  | H | 1.665 | 18.72 | 31.16 | [6 empty] | 0 | 17.4736 | 17.7816 | 19.05 | 19.05 | 19.05 | 18.72
Composição Auxiliar | 88267 | SINAPI | ENCANADOR OU BOMBEIRO HIDRÁULICO COM ENCARGOS COMPLEMENTARES | SEDI - SERVIÇOS DIVERSOS |  | H | 1.665 | 25.97 | 43.24 | [6 empty] | 0 | 24.2409 | 24.6703 | 26.43 | 26.43 | 26.43 | 25.97
Insumo | 006181 | SBC | PRESSOSTATO ALTA/BAIXA COM REARME MANUAL REF. KP15 | Material |  | UN | 1 | 467.68 | 467.68 | [6 empty] | 0 | 436.5415 | 444.1489 | 475.83 | 475.83 | 475.83 | 467.72
|  |  |  | MO sem LS => | 57.87 | LS => | 0 | MO com LS => | 57.87 | [6 empty] | 0 |  |  | MO com LS => | MO com LS => | MO com LS =>
|  |  |  | Valor do BDI => | 119.2583 |  | Valor com BDI => |  | 661.3417 | [6 empty] | 661.3417
[6 empty] | Quant. => | 1 | Preço Total => | 661.34 |  |  | 661.34 | 661.3417 | 661.34 | 661.3417 | 0 |  |  | Preço Total => | Preço Total => | Preço Total =>
0
10.12.11 | Código | Banco | Descrição | Tipo |  | Und | Quant. | Valor Unit | Total | [6 empty] | 0 |  |  | Valor Unit | Valor Unit | Valor Unit
Composição | 085083 | AGETOP CIVIL | CHAVE DE FLUXO 1" | 8 |  | Un | 1 | 158.3947 | 158.3947 | 193.24 | 193.2415 |  |  |  |  | 0 |  |  | 158.3947 | 158.3947 | 158.3947 | 166.41
Insumo | 0008 | AGETOP CIVIL | AJUDANTE | Mão de Obra |  | h | 0.54 | 14.45 | 7.8 | [6 empty] | 0 | 13.4879 | 13.7306 | 14.71 | 14.71 | 14.71 | 14.45
Insumo | 0011 | AGETOP CIVIL | ENCANADOR | Mão de Obra |  | h | 0.54 | 21.92 | 11.83 | [6 empty] | 0 | 20.4605 | 20.8152 | 22.3 | 22.3 | 22.3 | 21.92
Insumo | H604 | AGETOP CIVIL | CHAVE DE FLUXO 1" | Material |  | un | 1 | 138.58 | 138.58 | [6 empty] | 0 | 129.3532 | 131.6121 | 141 | 141 | 141 | 138.59
Insumo | H689 | AGETOP CIVIL | FITA VEDAROSCA 18 MM | Material |  | m | 0.4 | 0.45 | 0.18 | [6 empty] | 0 | 0.42004 | 0.42937 | 0.46 | 0.46 | 0.46 | 0.45
|  |  |  | MO sem LS => | 19.98 | LS => | 0 | MO com LS => | 19.98 | [6 empty] | 0 |  |  | MO com LS => | MO com LS => | MO com LS =>
|  |  |  | Valor do BDI => | 34.8468 |  | Valor com BDI => |  | 193.2415 | [6 empty] | 193.2415
[6 empty] | Quant. => | 1 | Preço Total => | 193.24 |  |  | 193.24 | 193.2415 | 193.24 | 193.2415 | 0 |  |  | Preço Total => | Preço Total => | Preço Total =>
0
10.12.12 | Código | Banco | Descrição | Tipo |  | Und | Quant. | Valor Unit | Total | [6 empty] | 0 |  |  | Valor Unit | Valor Unit | Valor Unit
Composição | 92372 | SINAPI | LUVA, EM FERRO GALVANIZADO, DN 32 (1 1/4"), CONEXÃO ROSQUEADA, INSTALADO EM REDE DE ALIMENTAÇÃO PARA HIDRANTE - FORNECIMENTO E INSTALAÇÃO. AF_10/2020 | INHI - INSTALAÇÕES HIDROS SANITÁRIAS |  | UN | 1 | 43.3106 | 43.3106 | 52.83 | 52.8389 |  |  |  |  | 0 |  |  | 43.3106 | 43.3106 | 43.3106 | 28.48
Composição Auxiliar | 88248 | SINAPI | AUXILIAR DE ENCANADOR OU BOMBEIRO HIDRÁULICO COM ENCARGOS COMPLEMENTARES | SEDI - SERVIÇOS DIVERSOS |  | H | 0.533 | 18.72 | 9.97 | [6 empty] | 0 | 17.4736 | 17.7816 | 19.05 | 19.05 | 19.05 | 18.72
Composição Auxiliar | 88267 | SINAPI | ENCANADOR OU BOMBEIRO HIDRÁULICO COM ENCARGOS COMPLEMENTARES | SEDI - SERVIÇOS DIVERSOS |  | H | 0.533 | 25.97 | 13.84 | [6 empty] | 0 | 24.2409 | 24.6703 | 26.43 | 26.43 | 26.43 | 25.97
Insumo | 00003148 | SINAPI | FITA VEDA ROSCA EM ROLOS DE 18 MM X 50 M (L X C) | Material |  | UN | 0.017 | 13.81 | 0.23 | [6 empty] | 0 | 12.8905 | 13.1145 | 14.05 | 14.05 | 14.05 | 13.81
Insumo | 00003911 | SINAPI | LUVA DE FERRO GALVANIZADO, COM ROSCA BSP, DE 1 1/4" | Material |  | UN | 1 | 19.13 | 19.13 | [6 empty] | 0 | 17.8563 | 18.1737 | 19.47 | 19.47 | 19.47 | 19.13
Insumo | 00007307 | SINAPI | FUNDO ANTICORROSIVO PARA METAIS FERROSOS (ZARCAO) | Material |  | L | 0.004 | 35.34 | 0.14 | [6 empty] | 0 | 32.987 | 33.5658 | 35.96 | 35.96 | 35.96 | 35.34
|  |  |  | MO sem LS => | 18.52 | LS => | 0 | MO com LS => | 18.52 | [6 empty] | 0 |  |  | MO com LS => | MO com LS => | MO com LS =>
|  |  |  | Valor do BDI => | 9.5283 |  | Valor com BDI => |  | 52.8389 | [6 empty] | 52.8389
[6 empty] | Quant. => | 1 | Preço Total => | 52.83 |  |  | 52.83 | 52.8389 | 52.83 | 52.8389 | 0 |  |  | Preço Total => | Preço Total => | Preço Total =>
0
10.12.13 | Código | Banco | Descrição | Tipo |  | Und | Quant. | Valor Unit | Total | [6 empty] | 0 |  |  | Valor Unit | Valor Unit | Valor Unit
Composição | 96765 | SINAPI | (KIT DE ACESSÓRIOS DE) ABRIGO PARA HIDRANTE, 90X60X17CM, COM REGISTRO GLOBO ANGULAR 45 GRAUS 2 1/2", ADAPTADOR STORZ 2 1/2", MANGUEIRA DE INCÊNDIO 20M, REDUÇÃO 2 1/2" X 1 1/2" E ESGUICHO EM LATÃO 1 1/2" - FORNECIMENTO E INSTALAÇÃO. AF_10/2020 | INES - INSTALAÇÕES ESPECIAIS |  | UN | 1 | 1259.3427 | 1259.3427 | 9218.38 | 1536.398 |  |  |  |  | 0 |  |  | 1259.3427 | 1259.3427 | 1259.3427 | 1376.4
Composição Auxiliar | 88248 | SINAPI | AUXILIAR DE ENCANADOR OU BOMBEIRO HIDRÁULICO COM ENCARGOS COMPLEMENTARES | SEDI - SERVIÇOS DIVERSOS |  | H | 3.037 | 18.72 | 56.85 | [6 empty] | 0 | 17.4736 | 17.7816 | 19.05 | 19.05 | 19.05 | 18.72
Composição Auxiliar | 88267 | SINAPI | ENCANADOR OU BOMBEIRO HIDRÁULICO COM ENCARGOS COMPLEMENTARES | SEDI - SERVIÇOS DIVERSOS |  | H | 3.037 | 25.97 | 78.87 | [6 empty] | 0 | 24.2409 | 24.6703 | 26.43 | 26.43 | 26.43 | 25.97
Insumo | 00004350 | SINAPI | BUCHA DE NYLON, DIAMETRO DO FURO 8 MM, COMPRIMENTO 40 MM, COM PARAFUSO DE ROSCA SOBERBA, CABECA CHATA, FENDA SIMPLES, 4,8 X 50 MM | Material |  | UN | 4 | 0.66 | 2.64 | [6 empty] | 0 | 0.61606 | 0.63473 | 0.68 | 0.68 | 0.68 | 0.66
Insumo | 00010900 | SINAPI | ADAPTADOR, EM LATAO, ENGATE RAPIDO1 1/2" X ROSCA INTERNA 5 FIOS 2 1/2", PARA INSTALACAO PREDIAL DE COMBATE A INCENDIO | Material |  | UN | 1 | 99.41 | 99.41 | [6 empty] | 0 | 92.7912 | 94.406 | 101.14 | 101.14 | 101.14 | 99.41
Insumo | 00010904 | SINAPI | REGISTRO OU VALVULA GLOBO ANGULAR EM LATAO, PARA HIDRANTES EM INSTALACAO PREDIAL DE INCENDIO, 45 GRAUS, DIAMETRO DE 2 1/2", COM VOLANTE, CLASSE DE PRESSAO DE ATE 200 PSI | Material |  | UN | 1 | 289.97 | 289.97 | [6 empty] | 0 | 270.6636 | 275.3587 | 295 | 295 | 295 | 289.97
Insumo | 00020971 | SINAPI | CHAVE DUPLA PARA CONEXOES TIPO STORZ, ENGATE RAPIDO 1 1/2" X 2 1/2", EM LATAO, PARA INSTALACAO PREDIAL COMBATE A INCENDIO | Material |  | UN | 1 | 27.61 | 27.61 | [6 empty] | 0 | 25.7717 | 26.2197 | 28.09 | 28.09 | 28.09 | 27.61
Insumo | 00021030 | SINAPI | MANGUEIRA DE INCENDIO, TIPO 1, DE 1 1/2", COMPRIMENTO = 20 M, TECIDO EM FIO DE POLIESTER E TUBO INTERNO EM BORRACHA SINTETICA, COM UNIOES ENGATE RAPIDO | Material |  | UN | 1 | 363.5 | 363.5 | [6 empty] | 0 | 339.2979 | 345.1784 | 369.8 | 369.8 | 369.8 | 363.5
Insumo | 00037554 | SINAPI | ESGUICHO JATO REGULAVEL, TIPO ELKHART, ENGATE RAPIDO 1 1/2", PARA COMBATE A INCENDIO | Material |  | UN | 1 | 340.49 | 340.49 | [6 empty] | 0 | 317.8199 | 323.3738 | 346.44 | 346.44 | 346.44 | 340.53
|  |  |  | MO sem LS => | 105.55 | LS => | 0 | MO com LS => | 105.55 | [6 empty] | 0 |  |  | MO com LS => | MO com LS => | MO com LS =>
|  |  |  | Valor do BDI => | 277.0554 |  | Valor com BDI => |  | 1536.398 | [6 empty] | 1536.398
[6 empty] | Quant. => | 6 | Preço Total => | 9218.38 |  |  | 9218.38 | 1536.398 | 9218.38 | 1536.398 | 0 |  |  | Preço Total => | Preço Total => | Preço Total =>
0
10.12.14 | Código | Banco | Descrição | Tipo |  | Und | Quant. | Valor Unit | Total | [6 empty] | 0 |  |  | Valor Unit | Valor Unit | Valor Unit
Composição | 101798 | SINAPI | TAMPA PARA CAIXA TIPO R1, EM FERRO FUNDIDO, DIMENSÕES INTERNAS: 0,40 X 0,60 M - FORNECIMENTO E INSTALAÇÃO. AF_12/2020 | INES - INSTALAÇÕES ESPECIAIS |  | UN | 1 | 360.3416 | 360.3416 | 2198.08 | 439.6168 |  |  |  |  | 0 |  |  | 360.3416 | 360.3416 | 360.3416 | 390.28
Composição Auxiliar | 88309 | SINAPI | PEDREIRO COM ENCARGOS COMPLEMENTARES | SEDI - SERVIÇOS DIVERSOS |  | H | 1.0089 | 26.71 | 26.94 | [6 empty] | 0 | 24.9316 | 25.3703 | 27.18 | 27.18 | 27.18 | 26.71
Composição Auxiliar | 88316 | SINAPI | SERVENTE COM ENCARGOS COMPLEMENTARES | SEDI - SERVIÇOS DIVERSOS |  | H | 0.7927 | 18.82 | 14.91 | [6 empty] | 0 | 17.5669 | 17.875 | 19.15 | 19.15 | 19.15 | 18.82
Composição Auxiliar | 88628 | SINAPI | ARGAMASSA TRAÇO 1:3 (EM VOLUME DE CIMENTO E AREIA MÉDIA ÚMIDA), PREPARO MECÂNICO COM BETONEIRA 400 L. AF_08/2019 | SEDI - SERVIÇOS DIVERSOS |  | m³ | 0.0044 | 537.34 | 2.36 | [6 empty] | 0 | 501.5635 | 510.2629 | 546.66 | 546.66 | 546.66 | 537.34
Insumo | 00014112 | SINAPI | TAMPAO FOFO SIMPLES COM BASE, CLASSE A15 CARGA MAX 1,5 T, 400 X 600 MM (COM INSCRICAO EM RELEVO DO TIPO DE REDE) | Material |  | UN | 1 | 316.13 | 316.13 | [6 empty] | 0 | 295.0818 | 300.2156 | 321.63 | 321.63 | 321.63 | 316.15
|  |  |  | MO sem LS => | 32.06 | LS => | 0 | MO com LS => | 32.06 | [6 empty] | 0 |  |  | MO com LS => | MO com LS => | MO com LS =>
|  |  |  | Valor do BDI => | 79.2752 |  | Valor com BDI => |  | 439.6168 | [6 empty] | 439.6168
[6 empty] | Quant. => | 1 | Preço Total => | 439.61 |  |  | 2198.08 | 439.6168 | 439.61 | 439.6168 | 0 |  |  | Preço Total => | Preço Total => | Preço Total =>
0
10.12.15 | Código | Banco | Descrição | Tipo |  | Und | Quant. | Valor Unit | Total | [6 empty] | 0 |  |  | Valor Unit | Valor Unit | Valor Unit
Composição | 97599 | SINAPI | LUMINÁRIA DE EMERGÊNCIA, COM 30 LÂMPADAS LED DE 2 W, SEM REATOR - FORNECIMENTO E INSTALAÇÃO. AF_02/2020 | INEL - INSTALAÇÃO ELÉTRICA/ELETRIFICAÇÃO E ILUMINAÇÃO EXTERNA |  | UN | 1 | 24.7731 | 24.7731 | 3294.32 | 30.2232 |  |  |  |  | 0 |  |  | 24.7731 | 24.7731 | 24.7731 | 23.38
Composição Auxiliar | 88247 | SINAPI | AUXILIAR DE ELETRICISTA COM ENCARGOS COMPLEMENTARES | SEDI - SERVIÇOS DIVERSOS |  | H | 0.0748 | 19.64 | 1.46 | [6 empty] | 0 | 18.3324 | 18.659 | 19.99 | 19.99 | 19.99 | 19.64
Composição Auxiliar | 88264 | SINAPI | ELETRICISTA COM ENCARGOS COMPLEMENTARES | SEDI - SERVIÇOS DIVERSOS |  | H | 0.1795 | 27.04 | 4.85 | [6 empty] | 0 | 25.2397 | 25.6784 | 27.51 | 27.51 | 27.51 | 27.04
Insumo | 00038774 | SINAPI | LUMINARIA DE EMERGENCIA 30 LEDS, POTENCIA 2 W, BATERIA DE LITIO, AUTONOMIA DE 6 HORAS | Material |  | UN | 1 | 18.46 | 18.46 | [6 empty] | 0 | 17.2309 | 17.5389 | 18.79 | 18.79 | 18.79 | 18.46
|  |  |  | MO sem LS => | 4.89 | LS => | 0 | MO com LS => | 4.89 | [6 empty] | 0 |  |  | MO com LS => | MO com LS => | MO com LS =>
|  |  |  | Valor do BDI => | 5.4501 |  | Valor com BDI => |  | 30.2232 | [6 empty] | 30.2232
[6 empty] | Quant. => | 109 | Preço Total => | 3294.32 |  |  | 3294.32 | 30.2232 | 3294.32 | 30.2232 | 0 |  |  | Preço Total => | Preço Total => | Preço Total =>
0
10.12.16 | Código | Banco | Descrição | Tipo |  | Und | Quant. | Valor Unit | Total | [6 empty] | 0 |  |  | Valor Unit | Valor Unit | Valor Unit
Composição | 100759 | SINAPI | PINTURA COM TINTA ALQUÍDICA DE ACABAMENTO (ESMALTE SINTÉTICO BRILHANTE) PULVERIZADA SOBRE SUPERFÍCIES METÁLICAS (EXCETO PERFIL) EXECUTADO EM OBRA (02 DEMÃOS). AF_01/2020_PE | PINT - PINTURAS |  | m² | 1 | 45.3327 | 45.3327 | 624.95 | 55.3059 |  |  |  |  | 0 |  |  | 45.3327 | 45.3327 | 45.3327 | 24.18
Composição Auxiliar | 88310 | SINAPI | PINTOR COM ENCARGOS COMPLEMENTARES | SEDI - SERVIÇOS DIVERSOS |  | H | 1.0531 | 27.9 | 29.38 | [6 empty] | 0 | 26.0424 | 26.4998 | 28.39 | 28.39 | 28.39 | 27.9
Insumo | 00005318 | SINAPI | DILUENTE AGUARRAS | Material |  | L | 0.124 | 19.56 | 2.42 | [6 empty] | 0 | 18.2577 | 18.575 | 19.9 | 19.9 | 19.9 | 19.56
Insumo | 00007292 | SINAPI | TINTA ESMALTE SINTETICO PREMIUM BRILHANTE | Material |  | L | 0.4134 | 32.75 | 13.53 | [6 empty] | 0 | 30.5695 | 31.1202 | 33.34 | 33.34 | 33.34 | 32.77
|  |  |  | MO sem LS => | 22.11 | LS => | 0 | MO com LS => | 22.11 | [6 empty] | 0 |  |  | MO com LS => | MO com LS => | MO com LS =>
|  |  |  | Valor do BDI => | 9.9732 |  | Valor com BDI => |  | 55.3059 | [6 empty] | 55.3059
[6 empty] | Quant. => | 11.3 | Preço Total => | 624.95 |  |  | 624.95 | 55.3059 | 624.95 | 55.3059 | 0 |  |  | Preço Total => | Preço Total => | Preço Total =>
0
10.12.17 | Código | Banco | Descrição | Tipo |  | Und | Quant. | Valor Unit | Total | [6 empty] | 0 |  |  | Valor Unit | Valor Unit | Valor Unit
Composição | 101908 | SINAPI | EXTINTOR DE INCÊNDIO PORTÁTIL COM CARGA DE PQS DE 4 KG, CLASSE BC - FORNECIMENTO E INSTALAÇÃO. AF_10/2020_PE | INES - INSTALAÇÕES ESPECIAIS |  | UN | 1 | 208.8834 | 208.8834 | 3822.56 | 254.8378 |  |  |  |  | 0 |  |  | 208.8834 | 208.8834 | 208.8834 | 230.37
Composição Auxiliar | 88248 | SINAPI | AUXILIAR DE ENCANADOR OU BOMBEIRO HIDRÁULICO COM ENCARGOS COMPLEMENTARES | SEDI - SERVIÇOS DIVERSOS |  | H | 0.4574 | 18.72 | 8.56 | [6 empty] | 0 | 17.4736 | 17.7816 | 19.05 | 19.05 | 19.05 | 18.72
Composição Auxiliar | 88267 | SINAPI | ENCANADOR OU BOMBEIRO HIDRÁULICO COM ENCARGOS COMPLEMENTARES | SEDI - SERVIÇOS DIVERSOS |  | H | 0.4574 | 25.97 | 11.87 | [6 empty] | 0 | 24.2409 | 24.6703 | 26.43 | 26.43 | 26.43 | 25.97
Insumo | 00004350 | SINAPI | BUCHA DE NYLON, DIAMETRO DO FURO 8 MM, COMPRIMENTO 40 MM, COM PARAFUSO DE ROSCA SOBERBA, CABECA CHATA, FENDA SIMPLES, 4,8 X 50 MM | Material |  | UN | 2 | 0.66 | 1.32 | [6 empty] | 0 | 0.61606 | 0.63473 | 0.68 | 0.68 | 0.68 | 0.66
Insumo | 00010891 | SINAPI | EXTINTOR DE INCENDIO PORTATIL COM CARGA DE PO QUIMICO SECO (PQS) DE 4 KG, CLASSE BC | Material |  | UN | 1 | 187.13 | 187.13 | [6 empty] | 0 | 174.6707 | 177.7043 | 190.38 | 190.38 | 190.38 | 187.13
|  |  |  | MO sem LS => | 15.89 | LS => | 0 | MO com LS => | 15.89 | [6 empty] | 0 |  |  | MO com LS => | MO com LS => | MO com LS =>
|  |  |  | Valor do BDI => | 45.9543 |  | Valor com BDI => |  | 254.8378 | [6 empty] | 254.8378
[6 empty] | Quant. => | 15 | Preço Total => | 3822.56 |  |  | 3822.56 | 254.8378 | 3822.56 | 254.8378 | 0 |  |  | Preço Total => | Preço Total => | Preço Total =>
0
10.12.18 | Código | Banco | Descrição | Tipo |  | Und | Quant. | Valor Unit | Total | [6 empty] | 0 |  |  | Valor Unit | Valor Unit | Valor Unit
Composição | 101907 | SINAPI | EXTINTOR DE INCÊNDIO PORTÁTIL COM CARGA DE CO2 DE 6 KG, CLASSE BC - FORNECIMENTO E INSTALAÇÃO. AF_10/2020_PE | INES - INSTALAÇÕES ESPECIAIS |  | UN | 1 | 685.2033 | 685.2033 | 2507.84 | 835.948 |  |  |  |  | 0 |  |  | 685.2033 | 685.2033 | 685.2033 | 801.58
Composição Auxiliar | 88248 | SINAPI | AUXILIAR DE ENCANADOR OU BOMBEIRO HIDRÁULICO COM ENCARGOS COMPLEMENTARES | SEDI - SERVIÇOS DIVERSOS |  | H | 0.4574 | 18.72 | 8.56 | [6 empty] | 0 | 17.4736 | 17.7816 | 19.05 | 19.05 | 19.05 | 18.72
Composição Auxiliar | 88267 | SINAPI | ENCANADOR OU BOMBEIRO HIDRÁULICO COM ENCARGOS COMPLEMENTARES | SEDI - SERVIÇOS DIVERSOS |  | H | 0.4574 | 25.97 | 11.87 | [6 empty] | 0 | 24.2409 | 24.6703 | 26.43 | 26.43 | 26.43 | 25.97
Insumo | 00004350 | SINAPI | BUCHA DE NYLON, DIAMETRO DO FURO 8 MM, COMPRIMENTO 40 MM, COM PARAFUSO DE ROSCA SOBERBA, CABECA CHATA, FENDA SIMPLES, 4,8 X 50 MM | Material |  | UN | 2 | 0.66 | 1.32 | [6 empty] | 0 | 0.61606 | 0.63473 | 0.68 | 0.68 | 0.68 | 0.66
Insumo | 00010889 | SINAPI | EXTINTOR DE INCENDIO PORTATIL COM CARGA DE GAS CARBONICO CO2 DE 6 KG, CLASSE BC | Material |  | UN | 1 | 663.45 | 663.45 | [6 empty] | 0 | 619.277 | 630.058 | 675 | 675 | 675 | 663.5
|  |  |  | MO sem LS => | 15.89 | LS => | 0 | MO com LS => | 15.89 | [6 empty] | 0 |  |  | MO com LS => | MO com LS => | MO com LS =>
|  |  |  | Valor do BDI => | 150.7447 |  | Valor com BDI => |  | 835.948 | [6 empty] | 835.948
[6 empty] | Quant. => | 3 | Preço Total => | 2507.84 |  |  | 2507.84 | 835.948 | 2507.84 | 835.948 | 0 |  |  | Preço Total => | Preço Total => | Preço Total =>
0
10.12.19 | Código | Banco | Descrição | Tipo |  | Und | Quant. | Valor Unit | Total | [6 empty] | 0 |  |  | Valor Unit | Valor Unit | Valor Unit
Composição | 058618 | SBC | SUPORTE DE PISO PARA EXTINTOR DE INCENDIO | INSTALACOES ELETRICAS - DETECCAO DE INCENDIO |  | UN | 1 | 36.1969 | 36.1969 | 794.88 | 44.1602 |  |  |  |  | 0 |  |  | 36.1969 | 36.1969 | 36.1969 | 41.67
Composição Auxiliar | 88316 | SINAPI | SERVENTE COM ENCARGOS COMPLEMENTARES | SEDI - SERVIÇOS DIVERSOS |  | H | 0.098 | 18.82 | 1.84 | [6 empty] | 0 | 17.5669 | 17.875 | 19.15 | 19.15 | 19.15 | 18.82
Insumo | 151516 | SBC | SUPORTE DE PISO PARA EXTINTOR DE INCENDIO CROMADO | Material |  | UN | 1 | 34.36 | 34.36 | [6 empty] | 0 | 32.0723 | 32.6323 | 34.96 | 34.96 | 34.96 | 34.36
|  |  |  | MO sem LS => | 1.3 | LS => | 0 | MO com LS => | 1.3 | [6 empty] | 0 |  |  | MO com LS => | MO com LS => | MO com LS =>
|  |  |  | Valor do BDI => | 7.9633 |  | Valor com BDI => |  | 44.1602 | [6 empty] | 44.1602
[6 empty] | Quant. => | 18 | Preço Total => | 794.88 |  |  | 794.88 | 44.1602 | 794.88 | 44.1602 | 0 |  |  | Preço Total => | Preço Total => | Preço Total =>
0
10.12.20 | Código | Banco | Descrição | Tipo |  | Und | Quant. | Valor Unit | Total | [6 empty] | 0 |  |  | Valor Unit | Valor Unit | Valor Unit
Composição | 97.02.194 | CPOS/CDHU | Placa de sinalização em PVC fotoluminescente (150x150mm), com indicação de equipamentos de combate à incêndio e alarme | 97.02 |  | UN | 1 | 13.5587 | 13.5587 | 297.74 | 16.5417 |  |  |  |  | 0 |  |  | 13.5587 | 13.5587 | 13.5587 | 8.55
Insumo | B.01.000.010101 | CPOS/CDHU | Ajudante geral | Mão de Obra |  | H | 0.2 | 20.01 | 4 | [6 empty] | 0 | 18.6777 | 19.0044 | 20.36 | 20.36 | 20.36 | 20.01
Insumo | B.01.000.010139 | CPOS/CDHU | Pedreiro | Mão de Obra |  | H | 0.1 | 24.36 | 2.43 | [6 empty] | 0 | 22.7381 | 23.1395 | 24.79 | 24.79 | 24.79 | 24.36
Insumo | N.04.000.020301 | CPOS/CDHU | Placa de sinalização em PVC fotoluminescente (150x150x2mm), com indicação de equipamentos de combate à incêndio; ref. E005.01A da ADVcomm, E5 da Perfect Vision, E7MH da Net Placa ou equivalente | Material |  | UN | 1 | 7.13 | 7.13 | [6 empty] | 0 | 6.6553 | 6.7766 | 7.26 | 7.26 | 7.26 | 7.13
|  |  |  | MO sem LS => | 6.54 | LS => | 0 | MO com LS => | 6.54 | [6 empty] | 0 |  |  | MO com LS => | MO com LS => | MO com LS =>
|  |  |  | Valor do BDI => | 2.9829 |  | Valor com BDI => |  | 16.5417 | [6 empty] | 16.5417
[6 empty] | Quant. => | 18 | Preço Total => | 297.74 |  |  | 297.74 | 16.5417 | 297.74 | 16.5417 | 0 |  |  | Preço Total => | Preço Total => | Preço Total =>
0
10.12.21 | Código | Banco | Descrição | Tipo |  | Und | Quant. | Valor Unit | Total | [6 empty] | 0 |  |  | Valor Unit | Valor Unit | Valor Unit
Composição | 12884 | ORSE | Placa de sinalizacao, fotoluminescente, 38x19 cm, em pvc , com seta indicativa de sentido (esquerda ou direita) de saída de emergência- Placa S2 | Sinalização Vertical |  | un | 1 | 23.1215 | 23.1215 | 2990.07 | 28.2083 |  |  |  |  | 0 |  |  | 23.1215 | 23.1215 | 23.1215 | 24.65
Composição Auxiliar | 10549 | ORSE | Encargos Complementares - Servente | Provisórios |  | h | 0.2 | 3.64 | 0.72 | [6 empty] | 0 | 3.3976 | 3.463 | 3.71 | 3.71 | 3.71 | 3.64
Insumo | 13651 | ORSE | Placa de sinalizacao, fotoluminescente, 38x19 cm, em pvc , com seta indicativa de sentido (esquerda ou direita) de saída de emergência- Placa S2 Placa de sinalizacao, fotoluminescente, 38x19 cm, em pvc , com seta indicativa de sentido (esquerda ou direita) de saída de emergência - Placa S2 un | Material |  | un | 1 | 19.85 | 19.85 | [6 empty] | 0 | 18.5284 | 18.8457 | 20.19 | 20.19 | 20.19 | 19.84
Insumo | 00006111 | SINAPI | SERVENTE DE OBRAS | Mão de Obra |  | H | 0.2 | 12.77 | 2.55 | [6 empty] | 0 | 11.9198 | 12.1344 | 13 | 13 | 13 | 12.77
|  |  |  | MO sem LS => | 2.6 | LS => | 0 | MO com LS => | 2.6 | [6 empty] | 0 |  |  | MO com LS => | MO com LS => | MO com LS =>
|  |  |  | Valor do BDI => | 5.0867 |  | Valor com BDI => |  | 28.2083 | [6 empty] | 28.2083
[6 empty] | Quant. => | 106 | Preço Total => | 2990.07 |  |  | 2990.07 | 28.2083 | 2990.07 | 28.2083 | 0 |  |  | Preço Total => | Preço Total => | Preço Total =>
0
10.12.22 | Código | Banco | Descrição | Tipo |  | Und | Quant. | Valor Unit | Total | [6 empty] | 0 |  |  | Valor Unit | Valor Unit | Valor Unit
Composição | 12892 | ORSE | Placa de sinalizacao, fotoluminescente,38x 19cm, em pvc , com logotipo "Bombas de incêndio" - Placa E3 | Sinalização Vertical |  | un | 1 | 23.1215 | 23.1215 | 28.2 | 28.2083 |  |  |  |  | 0 |  |  | 23.1215 | 23.1215 | 23.1215 | 24.65
Composição Auxiliar | 10549 | ORSE | Encargos Complementares - Servente | Provisórios |  | h | 0.2 | 3.64 | 0.72 | [6 empty] | 0 | 3.3976 | 3.463 | 3.71 | 3.71 | 3.71 | 3.64
Insumo | 13658 | ORSE | Placa de sinalizacao, fotoluminescente,38x 19cm, em pvc , com logotipo "Bombas de incêndio" - Placa E3 un | Material |  | un | 1 | 19.85 | 19.85 | [6 empty] | 0 | 18.5284 | 18.8457 | 20.19 | 20.19 | 20.19 | 19.84
Insumo | 00006111 | SINAPI | SERVENTE DE OBRAS | Mão de Obra |  | H | 0.2 | 12.77 | 2.55 | [6 empty] | 0 | 11.9198 | 12.1344 | 13 | 13 | 13 | 12.77
|  |  |  | MO sem LS => | 2.6 | LS => | 0 | MO com LS => | 2.6 | [6 empty] | 0 |  |  | MO com LS => | MO com LS => | MO com LS =>
|  |  |  | Valor do BDI => | 5.0867 |  | Valor com BDI => |  | 28.2083 | [6 empty] | 28.2083
[6 empty] | Quant. => | 1 | Preço Total => | 28.2 |  |  | 28.2 | 28.2083 | 28.2 | 28.2083 | 0 |  |  | Preço Total => | Preço Total => | Preço Total =>
0
10.12.23 | Código | Banco | Descrição | Tipo |  | Und | Quant. | Valor Unit | Total | [6 empty] | 0 |  |  | Valor Unit | Valor Unit | Valor Unit
Composição | 12885 | ORSE | Placa de sinalizacao, fotoluminescente, 30x30 cm, em pvc , com logotipo "Abrigo de mangueira e hidrante"- Placa E7 | Sinalização Vertical |  | un | 1 | 20.7208 | 20.7208 | 151.67 | 25.2793 |  |  |  |  | 0 |  |  | 20.7208 | 20.7208 | 20.7208 | 21.77
Composição Auxiliar | 10549 | ORSE | Encargos Complementares - Servente | Provisórios |  | h | 0.2 | 3.64 | 0.72 | [6 empty] | 0 | 3.3976 | 3.463 | 3.71 | 3.71 | 3.71 | 3.64
Insumo | 13652 | ORSE | Placa de sinalizacao, fotoluminescente, 30x30 cm, em pvc , com logotipo "Abrigo de mangueira e hidrante"- Placa E7 un | Material |  | un | 1 | 17.45 | 17.45 | [6 empty] | 0 | 16.2882 | 16.5682 | 17.75 | 17.75 | 17.75 | 17.44
Insumo | 00006111 | SINAPI | SERVENTE DE OBRAS | Mão de Obra |  | H | 0.2 | 12.77 | 2.55 | [6 empty] | 0 | 11.9198 | 12.1344 | 13 | 13 | 13 | 12.77
|  |  |  | MO sem LS => | 2.6 | LS => | 0 | MO com LS => | 2.6 | [6 empty] | 0 |  |  | MO com LS => | MO com LS => | MO com LS =>
|  |  |  | Valor do BDI => | 4.5586 |  | Valor com BDI => |  | 25.2793 | [6 empty] | 25.2793
[6 empty] | Quant. => | 6 | Preço Total => | 151.67 |  |  | 151.67 | 25.2793 | 151.67 | 25.2793 | 0 |  |  | Preço Total => | Preço Total => | Preço Total =>
0
10.12.24 | Código | Banco | Descrição | Tipo |  | Und | Quant. | Valor Unit | Total | [6 empty] | 0 |  |  | Valor Unit | Valor Unit | Valor Unit
Composição | 12886 | ORSE | Placa de sinalizacao, fotoluminescente, 30x30 cm, em pvc , com logotipo "Alarme sonoro"- Placa E1 | Sinalização Vertical |  | un | 1 | 20.7208 | 20.7208 | 151.67 | 25.2793 |  |  |  |  | 0 |  |  | 20.7208 | 20.7208 | 20.7208 | 21.77
Composição Auxiliar | 10549 | ORSE | Encargos Complementares - Servente | Provisórios |  | h | 0.2 | 3.64 | 0.72 | [6 empty] | 0 | 3.3976 | 3.463 | 3.71 | 3.71 | 3.71 | 3.64
Insumo | 13653 | ORSE | Placa de sinalizacao, fotoluminescente, 30x30 cm, em pvc , com logotipo "Alarme sonoro"- Placa E1 un | Material |  | un | 1 | 17.45 | 17.45 | [6 empty] | 0 | 16.2882 | 16.5682 | 17.75 | 17.75 | 17.75 | 17.44
Insumo | 00006111 | SINAPI | SERVENTE DE OBRAS | Mão de Obra |  | H | 0.2 | 12.77 | 2.55 | [6 empty] | 0 | 11.9198 | 12.1344 | 13 | 13 | 13 | 12.77
|  |  |  | MO sem LS => | 2.6 | LS => | 0 | MO com LS => | 2.6 | [6 empty] | 0 |  |  | MO com LS => | MO com LS => | MO com LS =>
|  |  |  | Valor do BDI => | 4.5586 |  | Valor com BDI => |  | 25.2793 | [6 empty] | 25.2793
[6 empty] | Quant. => | 6 | Preço Total => | 151.67 |  |  | 151.67 | 25.2793 | 151.67 | 25.2793 | 0 |  |  | Preço Total => | Preço Total => | Preço Total =>
0
10.12.25 | Código | Banco | Descrição | Tipo |  | Und | Quant. | Valor Unit | Total | [6 empty] | 0 |  |  | Valor Unit | Valor Unit | Valor Unit
Composição | 112252 | SBC | VENEZIANA 2F ALUMINIO ANODIZADO PRETO 57,5x97,5cm | ESQUADRIAS DE ALUMINIO |  | UN | 1 | 451.861 | 451.861 | 551.27 | 551.2704 |  |  |  |  | 0 |  |  | 451.861 | 451.861 | 451.861 | 482.35
Composição Auxiliar | 88251 | SINAPI | AUXILIAR DE SERRALHEIRO COM ENCARGOS COMPLEMENTARES | SEDI - SERVIÇOS DIVERSOS |  | H | 1.312 | 19.3 | 25.32 | [6 empty] | 0 | 18.015 | 18.3324 | 19.64 | 19.64 | 19.64 | 19.3
Composição Auxiliar | 88315 | SINAPI | SERRALHEIRO COM ENCARGOS COMPLEMENTARES | SEDI - SERVIÇOS DIVERSOS |  | H | 1.312 | 26.51 | 34.78 | [6 empty] | 0 | 24.7449 | 25.1743 | 26.97 | 26.97 | 26.97 | 26.51
Insumo | 000621 | SBC | VENEZIANA EM ALUMINIO ANODIZADO PRETO 57,5x97,5cm | Material |  | UN | 1 | 391.76 | 391.76 | [6 empty] | 0 | 365.6763 | 372.0609 | 398.6 | 398.6 | 398.6 | 391.8
|  |  |  | MO sem LS => | 45.3 | LS => | 0 | MO com LS => | 45.3 | [6 empty] | 0 |  |  | MO com LS => | MO com LS => | MO com LS =>
|  |  |  | Valor do BDI => | 99.4094 |  | Valor com BDI => |  | 551.2704 | [6 empty] | 551.2704
[6 empty] | Quant. => | 1 | Preço Total => | 551.27 |  |  | 551.27 | 551.2704 | 551.27 | 551.2704 | 0 |  |  | Preço Total => | Preço Total => | Preço Total =>
0
10.13 |  |  | LUMINÁRIAS | [5 empty] | 109920.15 | 109920.15 |  | 109920.15 | 0 | 109920.15 | 0 | 0
10.13.1 | Código | Banco | Descrição | Tipo |  | Und | Quant. | Valor Unit | Total | [6 empty] | 0 |  |  | Valor Unit | Valor Unit | Valor Unit
Composição | 060644 | SBC | LUMINARIA DE SOBREPOR FLUORESCENTE 2X28W E27 COMPACTA | INSTALACOES ELETRICAS - LUMINARIAS |  | UN | 1 | 101.2514 | 101.2514 | 3829.32 | 123.5267 |  |  |  |  | 0 |  |  | 74.1903 | 74.1903 | 74.1903 | 43.54
Composição Auxiliar | 88247 | SINAPI | AUXILIAR DE ELETRICISTA COM ENCARGOS COMPLEMENTARES | SEDI - SERVIÇOS DIVERSOS |  | H | 0.979 | 19.64 | 19.22 | [6 empty] | 0 | 18.3324 | 18.659 | 19.99 | 19.99 | 19.99 | 19.64
Composição Auxiliar | 88264 | SINAPI | ELETRICISTA COM ENCARGOS COMPLEMENTARES | SEDI - SERVIÇOS DIVERSOS |  | H | 0.979 | 27.04 | 26.47 | [6 empty] | 0 | 25.2397 | 25.6784 | 27.51 | 27.51 | 27.51 | 27.04
Insumo | 003420 | SBC | FITA ISOLANTE HIGHLAND ADESIVA 19m x 20mm | Material |  | M | 0.15 | 0.88 | 0.13 | [6 empty] | 0 | 0.82141 | 0.84008 | 0.9 | 0.9 | 0.9 | 0.88
Insumo | 004655 | SBC | LAMPADA ELETRONICA BR FRIA E-27 28W 220V | Material |  | UN | 2 | 8.97 | 17.94 | [6 empty] | 0 | 8.3728 | 8.5221 | 9.13 | 9.13 | 9.13 | 8.97
Insumo | 004678 | SBC | LUMINARIA DE SOBREPOR FLUORESCENTE 2x27W E27 COMPACTA TASCHIBRA | Material |  | UN | 1 | 37.49 | 37.49 | [6 empty] | 0 | 34.9939 | 35.5913 | 38.13 | 38.13 | 38.13 | 37.48
|  |  |  | MO sem LS => | 34.68 | LS => | 0 | MO com LS => | 34.68 | [6 empty] | 0 |  |  | MO com LS => | MO com LS => | MO com LS =>
|  |  |  | Valor do BDI => | 22.2753 |  | Valor com BDI => |  | 123.5267 | [6 empty] | 123.5267
[6 empty] | Quant. => | 31 | Preço Total => | 3829.32 |  |  | 3829.32 | 123.5267 | 3829.32 | 123.5267 | 0 |  |  | Preço Total => | Preço Total => | Preço Total =>
0
10.13.2 | Código | Banco | Descrição | Tipo |  | Und | Quant. | Valor Unit | Total | [6 empty] | 0 |  |  | Valor Unit | Valor Unit | Valor Unit
Composição | 060491 | SBC | ARANDELA 2 FACHOS SLIM BRANCA + LED G9 5W 3000K EXT/INTERNA | INSTALACOES ELETRICAS - LUMINARIAS |  | UN | 1 | 81.2879 | 81.2879 | 7140.33 | 99.1713 |  |  |  |  | 0 |  |  | 81.2879 | 81.2879 | 81.2879 | 52.05
Composição Auxiliar | 88247 | SINAPI | AUXILIAR DE ELETRICISTA COM ENCARGOS COMPLEMENTARES | SEDI - SERVIÇOS DIVERSOS |  | H | 0.979 | 19.64 | 19.22 | [6 empty] | 0 | 18.3324 | 18.659 | 19.99 | 19.99 | 19.99 | 19.64
Composição Auxiliar | 88264 | SINAPI | ELETRICISTA COM ENCARGOS COMPLEMENTARES | SEDI - SERVIÇOS DIVERSOS |  | H | 0.979 | 27.04 | 26.47 | [6 empty] | 0 | 25.2397 | 25.6784 | 27.51 | 27.51 | 27.51 | 27.04
Insumo | 044851 | SBC | ARANDELA 2 FACHOS SLIM BRANCA + LED G9 5W 3000K EXT/INTERNA | Material |  | UN | 1 | 35.6 | 35.6 | [6 empty] | 0 | 33.2297 | 33.7991 | 36.21 | 36.21 | 36.21 | 35.59
|  |  |  | MO sem LS => | 34.68 | LS => | 0 | MO com LS => | 34.68 | [6 empty] | 0 |  |  | MO com LS => | MO com LS => | MO com LS =>
|  |  |  | Valor do BDI => | 17.8833 |  | Valor com BDI => |  | 99.1713 | [6 empty] | 99.1713
[6 empty] | Quant. => | 72 | Preço Total => | 7140.33 |  |  | 7140.33 | 99.1713 | 7140.33 | 99.1713 | 0 |  |  | Preço Total => | Preço Total => | Preço Total =>
0
10.13.3 | Código | Banco | Descrição | Tipo |  | Und | Quant. | Valor Unit | Total | [6 empty] | 0 |  |  | Valor Unit | Valor Unit | Valor Unit
Composição | 060439 | SBC | LAMPADA LED MR11 MINIDICROICA 2W GU10 BIVOLT | INSTALACOES ELETRICAS - LUMINARIAS |  | UN | 1 | 20.5838 | 20.5838 | 376.68 | 25.1123 |  |  |  |  | 0 |  |  | 20.5838 | 20.5838 | 20.5838 | 22.86
Composição Auxiliar | 88247 | SINAPI | AUXILIAR DE ELETRICISTA COM ENCARGOS COMPLEMENTARES | SEDI - SERVIÇOS DIVERSOS |  | H | 0.098 | 19.64 | 1.92 | [6 empty] | 0 | 18.3324 | 18.659 | 19.99 | 19.99 | 19.99 | 19.64
Insumo | 047091 | SBC | LAMPADA LED MR11 MINIDICROICA 2W GU10 BIVOLT | Material |  | UN | 1 | 18.66 | 18.66 | [6 empty] | 0 | 17.4176 | 17.735 | 19 | 19 | 19 | 18.67
|  |  |  | MO sem LS => | 1.36 | LS => | 0 | MO com LS => | 1.36 | [6 empty] | 0 |  |  | MO com LS => | MO com LS => | MO com LS =>
|  |  |  | Valor do BDI => | 4.5284 |  | Valor com BDI => |  | 25.1123 | [6 empty] | 25.1123
[6 empty] | Quant. => | 15 | Preço Total => | 376.68 |  |  | 376.68 | 25.1123 | 376.68 | 25.1123 | 0 |  |  | Preço Total => | Preço Total => | Preço Total =>
0
10.13.4 | Código | Banco | Descrição | Tipo |  | Und | Quant. | Valor Unit | Total | [6 empty] | 0 |  |  | Valor Unit | Valor Unit | Valor Unit
Composição | 060303 | SBC | LAMPADA DICROICA COM FOCO REFLETIVO 12V | INSTALACOES ELETRICAS - LUMINARIAS |  | UN | 1 | 41.216 | 41.216 | 1759.92 | 50.2835 |  |  |  |  | 0 |  |  | 41.216 | 41.216 | 41.216 | 47.61
Composição Auxiliar | 88247 | SINAPI | AUXILIAR DE ELETRICISTA COM ENCARGOS COMPLEMENTARES | SEDI - SERVIÇOS DIVERSOS |  | H | 0.098 | 19.64 | 1.92 | [6 empty] | 0 | 18.3324 | 18.659 | 19.99 | 19.99 | 19.99 | 19.64
Insumo | 049521 | SBC | LAMPADA DICROICA 50W 12V 38 GRAUS GU5,3 MR16 COM LENTE SINCRONA | Material |  | UN | 1 | 39.3 | 39.3 | [6 empty] | 0 | 36.6834 | 37.3274 | 39.99 | 39.99 | 39.99 | 39.3
|  |  |  | MO sem LS => | 1.36 | LS => | 0 | MO com LS => | 1.36 | [6 empty] | 0 |  |  | MO com LS => | MO com LS => | MO com LS =>
|  |  |  | Valor do BDI => | 9.0675 |  | Valor com BDI => |  | 50.2835 | [6 empty] | 50.2835
[6 empty] | Quant. => | 35 | Preço Total => | 1759.92 |  |  | 1759.92 | 50.2835 | 1759.92 | 50.2835 | 0 |  |  | Preço Total => | Preço Total => | Preço Total =>
0
10.13.5 | Código | Banco | Descrição | Tipo |  | Und | Quant. | Valor Unit | Total | [6 empty] | 0 |  |  | Valor Unit | Valor Unit | Valor Unit
Composição | 060126 | SBC | PLAFON PLAFON 25W LED SOBREPOR BRANCO NEUTRO | INSTALACOES ELETRICAS - LUMINARIAS |  | UN | 1 | 107.6078 | 107.6078 | 20742.48 | 131.2815 |  |  |  |  | 0 |  |  | 107.6078 | 107.6078 | 107.6078 | 83.61
Composição Auxiliar | 88247 | SINAPI | AUXILIAR DE ELETRICISTA COM ENCARGOS COMPLEMENTARES | SEDI - SERVIÇOS DIVERSOS |  | H | 0.979 | 19.64 | 19.22 | [6 empty] | 0 | 18.3324 | 18.659 | 19.99 | 19.99 | 19.99 | 19.64
Composição Auxiliar | 88264 | SINAPI | ELETRICISTA COM ENCARGOS COMPLEMENTARES | SEDI - SERVIÇOS DIVERSOS |  | H | 0.979 | 27.04 | 26.47 | [6 empty] | 0 | 25.2397 | 25.6784 | 27.51 | 27.51 | 27.51 | 27.04
Insumo | 003420 | SBC | FITA ISOLANTE HIGHLAND ADESIVA 19m x 20mm | Material |  | M | 0.1 | 0.88 | 0.08 | [6 empty] | 0 | 0.82141 | 0.84008 | 0.9 | 0.9 | 0.9 | 0.88
Insumo | 003586 | SBC | PLAFON POP BIVOLT BRANCO | Material |  | UN | 1 | 61.84 | 61.84 | [6 empty] | 0 | 57.7226 | 58.7121 | 62.9 | 62.9 | 62.9 | 61.82
|  |  |  | MO sem LS => | 34.68 | LS => | 0 | MO com LS => | 34.68 | [6 empty] | 0 |  |  | MO com LS => | MO com LS => | MO com LS =>
|  |  |  | Valor do BDI => | 23.6737 |  | Valor com BDI => |  | 131.2815 | [6 empty] | 131.2815
[6 empty] | Quant. => | 158 | Preço Total => | 20742.48 |  |  | 20742.48 | 131.2815 | 20742.48 | 131.2815 | 0 |  |  | Preço Total => | Preço Total => | Preço Total =>
0
10.13.6 | Código | Banco | Descrição | Tipo |  | Und | Quant. | Valor Unit | Total | [6 empty] | 0 |  |  | Valor Unit | Valor Unit | Valor Unit
Composição | 060121 | SBC | LUMINARIA DE EMBUTIR PLAFON 18W LED BRANCO FRIO 22,5x22,5 | INSTALACOES ELETRICAS - LUMINARIAS |  | UN | 1 | 74.1903 | 74.1903 | 1900.75 | 90.5122 |  |  |  |  | 0 |  |  | 74.1903 | 74.1903 | 74.1903 | 43.54
Composição Auxiliar | 88247 | SINAPI | AUXILIAR DE ELETRICISTA COM ENCARGOS COMPLEMENTARES | SEDI - SERVIÇOS DIVERSOS |  | H | 0.979 | 19.64 | 19.22 | [6 empty] | 0 | 18.3324 | 18.659 | 19.99 | 19.99 | 19.99 | 19.64
Composição Auxiliar | 88264 | SINAPI | ELETRICISTA COM ENCARGOS COMPLEMENTARES | SEDI - SERVIÇOS DIVERSOS |  | H | 0.979 | 27.04 | 26.47 | [6 empty] | 0 | 25.2397 | 25.6784 | 27.51 | 27.51 | 27.51 | 27.04
Insumo | 003420 | SBC | FITA ISOLANTE HIGHLAND ADESIVA 19m x 20mm | Material |  | M | 0.1 | 0.88 | 0.08 | [6 empty] | 0 | 0.82141 | 0.84008 | 0.9 | 0.9 | 0.9 | 0.88
Insumo | 050372 | SBC | LUMINARIA DE EMBUTIR PLAFON 18W LED BRANCO FRIO 22,5x22,5 | Material |  | UN | 1 | 28.42 | 28.42 | [6 empty] | 0 | 26.5278 | 26.9758 | 28.9 | 28.9 | 28.9 | 28.4
|  |  |  | MO sem LS => | 34.68 | LS => | 0 | MO com LS => | 34.68 | [6 empty] | 0 |  |  | MO com LS => | MO com LS => | MO com LS =>
|  |  |  | Valor do BDI => | 16.3219 |  | Valor com BDI => |  | 90.5122 | [6 empty] | 90.5122
[6 empty] | Quant. => | 21 | Preço Total => | 1900.75 |  |  | 1900.75 | 90.5122 | 1900.75 | 90.5122 | 0 |  |  | Preço Total => | Preço Total => | Preço Total =>
0
10.13.7 | Código | Banco | Descrição | Tipo |  | Und | Quant. | Valor Unit | Total | [6 empty] | 0 |  |  | Valor Unit | Valor Unit | Valor Unit
Composição | 060080 | SBC | SPOT BRANCO EMBUTIR REDONDO COB 5W LED 5000K LUZ BRANCA FRIA | INSTALACOES ELETRICAS - LUMINARIAS |  | UN | 1 | 51.3427 | 51.3427 | 375.82 | 62.6381 |  |  |  |  | 0 |  |  | 51.3427 | 51.3427 | 51.3427 | 38.82
Composição Auxiliar | 88247 | SINAPI | AUXILIAR DE ELETRICISTA COM ENCARGOS COMPLEMENTARES | SEDI - SERVIÇOS DIVERSOS |  | H | 0.49 | 19.64 | 9.62 | [6 empty] | 0 | 18.3324 | 18.659 | 19.99 | 19.99 | 19.99 | 19.64
Composição Auxiliar | 88264 | SINAPI | ELETRICISTA COM ENCARGOS COMPLEMENTARES | SEDI - SERVIÇOS DIVERSOS |  | H | 0.49 | 27.04 | 13.24 | [6 empty] | 0 | 25.2397 | 25.6784 | 27.51 | 27.51 | 27.51 | 27.04
Insumo | 000668 | SBC | LUMINARIA - SPOT BRANCO EMBUTIR REDONDO COB 5W LED 5000K LUZ BRANCA FRIA STARTEC | Material |  | UN | 1 | 28.48 | 28.48 | [6 empty] | 0 | 26.5838 | 27.0505 | 28.98 | 28.98 | 28.98 | 28.48
|  |  |  | MO sem LS => | 17.36 | LS => | 0 | MO com LS => | 17.36 | [6 empty] | 0 |  |  | MO com LS => | MO com LS => | MO com LS =>
|  |  |  | Valor do BDI => | 11.2954 |  | Valor com BDI => |  | 62.6381 | [6 empty] | 62.6381
[6 empty] | Quant. => | 6 | Preço Total => | 375.82 |  |  | 375.82 | 62.6381 | 375.82 | 62.6381 | 0 |  |  | Preço Total => | Preço Total => | Preço Total =>
0
10.13.8 | Código | Banco | Descrição | Tipo |  | Und | Quant. | Valor Unit | Total | [6 empty] | 0 |  |  | Valor Unit | Valor Unit | Valor Unit
Composição | 060189 | SBC | SPOT EMBUTIDO RETANGULAR PARA 3 LAMPADAS LED PAR 20 | INSTALACOES ELETRICAS - LUMINARIAS |  | UN | 1 | 266.4134 | 266.4134 | 18526.38 | 325.0243 |  |  |  |  | 0 |  |  | 266.4134 | 266.4134 | 266.4134 | 271.77
Composição Auxiliar | 88247 | SINAPI | AUXILIAR DE ELETRICISTA COM ENCARGOS COMPLEMENTARES | SEDI - SERVIÇOS DIVERSOS |  | H | 1.028 | 19.64 | 20.18 | [6 empty] | 0 | 18.3324 | 18.659 | 19.99 | 19.99 | 19.99 | 19.64
Composição Auxiliar | 88264 | SINAPI | ELETRICISTA COM ENCARGOS COMPLEMENTARES | SEDI - SERVIÇOS DIVERSOS |  | H | 1.028 | 27.04 | 27.79 | [6 empty] | 0 | 25.2397 | 25.6784 | 27.51 | 27.51 | 27.51 | 27.04
Insumo | 003420 | SBC | FITA ISOLANTE HIGHLAND ADESIVA 19m x 20mm | Material |  | M | 0.3 | 0.88 | 0.26 | [6 empty] | 0 | 0.82141 | 0.84008 | 0.9 | 0.9 | 0.9 | 0.88
Insumo | 006227 | SBC | LUMINARIA - SPOT EMBUTIDO RETANGULAR PARA 3 LAMPADAS PAR 20 | Material |  | UN | 1 | 167.31 | 167.31 | [6 empty] | 0 | 156.1704 | 158.8866 | 170.22 | 170.22 | 170.22 | 167.32
Insumo | 061410 | SBC | LAMPADA LED PAR20 7W 6500K BIVOLT | Material |  | UN | 3 | 16.95 | 50.85 | [6 empty] | 0 | 15.8215 | 16.1015 | 17.25 | 17.25 | 17.25 | 16.95
|  |  |  | MO sem LS => | 36.43 | LS => | 0 | MO com LS => | 36.43 | [6 empty] | 0 |  |  | MO com LS => | MO com LS => | MO com LS =>
|  |  |  | Valor do BDI => | 58.6109 |  | Valor com BDI => |  | 325.0243 | [6 empty] | 325.0243
[6 empty] | Quant. => | 57 | Preço Total => | 18526.38 |  |  | 18526.38 | 325.0243 | 18526.38 | 325.0243 | 0 |  |  | Preço Total => | Preço Total => | Preço Total =>
0
10.13.9 | Código | Banco | Descrição | Tipo |  | Und | Quant. | Valor Unit | Total | [6 empty] | 0 |  |  | Valor Unit | Valor Unit | Valor Unit
Composição | 060812 | SBC | LUMINARIA PENDENTE RETANGULAR 142 70X30cm PANTOJA&CARMONA | INSTALACOES ELETRICAS - LUMINARIAS |  | UN | 1 | 721.7708 | 721.7708 | 1761.12 | 880.5604 |  |  |  |  | 0 |  |  | 721.7708 | 721.7708 | 721.7708 | 815.57
Composição Auxiliar | 88247 | SINAPI | AUXILIAR DE ELETRICISTA COM ENCARGOS COMPLEMENTARES | SEDI - SERVIÇOS DIVERSOS |  | H | 1.077 | 19.64 | 21.15 | [6 empty] | 0 | 18.3324 | 18.659 | 19.99 | 19.99 | 19.99 | 19.64
Composição Auxiliar | 88264 | SINAPI | ELETRICISTA COM ENCARGOS COMPLEMENTARES | SEDI - SERVIÇOS DIVERSOS |  | H | 1.077 | 27.04 | 29.12 | [6 empty] | 0 | 25.2397 | 25.6784 | 27.51 | 27.51 | 27.51 | 27.04
Insumo | 001417 | SBC | LUMINARIA PENDENTE PANTOJA&CARMONA 142 RETANGULAR METAL E VIDRO PRETO | Material |  | UN | 1 | 641.38 | 641.38 | [6 empty] | 0 | 598.6764 | 609.084 | 652.53 | 652.53 | 652.53 | 641.41
Insumo | 003420 | SBC | FITA ISOLANTE HIGHLAND ADESIVA 19m x 20mm | Material |  | M | 0.1 | 0.88 | 0.08 | [6 empty] | 0 | 0.82141 | 0.84008 | 0.9 | 0.9 | 0.9 | 0.88
Insumo | 047093 | SBC | LAMPADA LED GALAXY LED BULBO 5W AMARELO BIVOLT | Material |  | UN | 4 | 7.51 | 30.04 | [6 empty] | 0 | 7.01 | 7.1407 | 7.65 | 7.65 | 7.65 | 7.51
|  |  |  | MO sem LS => | 38.16 | LS => | 0 | MO com LS => | 38.16 | [6 empty] | 0 |  |  | MO com LS => | MO com LS => | MO com LS =>
|  |  |  | Valor do BDI => | 158.7896 |  | Valor com BDI => |  | 880.5604 | [6 empty] | 880.5604
[6 empty] | Quant. => | 2 | Preço Total => | 1761.12 |  |  | 1761.12 | 880.5604 | 1761.12 | 880.5604 | 0 |  |  | Preço Total => | Preço Total => | Preço Total =>
0
10.13.10 | Código | Banco | Descrição | Tipo |  | Und | Quant. | Valor Unit | Total | [6 empty] | 0 |  |  | Valor Unit | Valor Unit | Valor Unit
Composição | 060386 | SBC | LUMINARIA - PERFIL LED EMBUTIR SLIM 2M P/ FITA LED COMPLETA | INSTALACOES ELETRICAS - LUMINARIAS |  | UN | 1 | 309.2567 | 309.2567 | 44520.59 | 377.2932 |  |  |  |  | 0 |  |  | 309.2567 | 309.2567 | 309.2567 | 325.43
Composição Auxiliar | 88247 | SINAPI | AUXILIAR DE ELETRICISTA COM ENCARGOS COMPLEMENTARES | SEDI - SERVIÇOS DIVERSOS |  | H | 0.979 | 19.64 | 19.22 | [6 empty] | 0 | 18.3324 | 18.659 | 19.99 | 19.99 | 19.99 | 19.64
Composição Auxiliar | 88264 | SINAPI | ELETRICISTA COM ENCARGOS COMPLEMENTARES | SEDI - SERVIÇOS DIVERSOS |  | H | 0.979 | 27.04 | 26.47 | [6 empty] | 0 | 25.2397 | 25.6784 | 27.51 | 27.51 | 27.51 | 27.04
Insumo | 000756 | SBC | LUMINARIA PERFIL DE EMBUTIR 2M SLIM FITA LED - LUM21 | Material |  | UN | 1 | 68.71 | 68.71 | [6 empty] | 0 | 64.1352 | 65.246 | 69.9 | 69.9 | 69.9 | 68.7
Insumo | 003420 | SBC | FITA ISOLANTE HIGHLAND ADESIVA 19m x 20mm | Material |  | M | 0.3 | 0.88 | 0.26 | [6 empty] | 0 | 0.82141 | 0.84008 | 0.9 | 0.9 | 0.9 | 0.88
Insumo | 036680 | SBC | PRESILHA GARRA PARA PERFIL DE LED UNICO | Material |  | UN | 2 | 4.01 | 8.02 | [6 empty] | 0 | 3.743 | 3.8084 | 4.08 | 4.08 | 4.08 | 4.01
Insumo | 036681 | SBC | FITA LED 2835 PARA PERFIL11W 120 LEDS 1350 LUMENS | Material |  | M | 2 | 93.29 | 186.58 | [6 empty] | 0 | 87.0787 | 88.5908 | 94.91 | 94.91 | 94.91 | 93.29
|  |  |  | MO sem LS => | 34.68 | LS => | 0 | MO com LS => | 34.68 | [6 empty] | 0 |  |  | MO com LS => | MO com LS => | MO com LS =>
|  |  |  | Valor do BDI => | 68.0365 |  | Valor com BDI => |  | 377.2932 | [6 empty] | 377.2932
[6 empty] | Quant. => | 118 | Preço Total => | 44520.59 |  |  | 44520.59 | 377.2932 | 44520.59 | 377.2932 | 0 |  |  | Preço Total => | Preço Total => | Preço Total =>
0
10.13.11 | Código | Banco | Descrição | Tipo |  | Und | Quant. | Valor Unit | Total | [6 empty] | 0 |  |  | Valor Unit | Valor Unit | Valor Unit
Composição | 060643 | SBC | ESPETO DE JARDIM LED 5W LUZ BRANCO QUENTE BIVOLT EMPALUX | INSTALACOES ELETRICAS - LUMINARIAS |  | UN | 1 | 79.3947 | 79.3947 | 1162.33 | 96.8615 |  |  |  |  | 0 |  |  | 79.3947 | 79.3947 | 79.3947 | 49.78
Composição Auxiliar | 88247 | SINAPI | AUXILIAR DE ELETRICISTA COM ENCARGOS COMPLEMENTARES | SEDI - SERVIÇOS DIVERSOS |  | H | 0.979 | 19.64 | 19.22 | [6 empty] | 0 | 18.3324 | 18.659 | 19.99 | 19.99 | 19.99 | 19.64
Composição Auxiliar | 88264 | SINAPI | ELETRICISTA COM ENCARGOS COMPLEMENTARES | SEDI - SERVIÇOS DIVERSOS |  | H | 0.979 | 27.04 | 26.47 | [6 empty] | 0 | 25.2397 | 25.6784 | 27.51 | 27.51 | 27.51 | 27.04
Insumo | 004616 | SBC | ESPETO DE JARDIM LED 5W LUZ BRANCO QUENTE BIVOLT EMPALUX | Material |  | UN | 1 | 33.7 | 33.7 | [6 empty] | 0 | 31.4562 | 31.9976 | 34.28 | 34.28 | 34.28 | 33.69
|  |  |  | MO sem LS => | 34.68 | LS => | 0 | MO com LS => | 34.68 | [6 empty] | 0 |  |  | MO com LS => | MO com LS => | MO com LS =>
|  |  |  | Valor do BDI => | 17.4668 |  | Valor com BDI => |  | 96.8615 | [6 empty] | 96.8615
[6 empty] | Quant. => | 12 | Preço Total => | 1162.33 |  |  | 1162.33 | 96.8615 | 1162.33 | 96.8615 | 0 |  |  | Preço Total => | Preço Total => | Preço Total =>
0
10.13.12 | Código | Banco | Descrição | Tipo |  | Und | Quant. | Valor Unit | Total | [6 empty] | 0 |  |  | Valor Unit | Valor Unit | Valor Unit
Composição | 060222 | SBC | LUMINARIA INDUSTRIAL PENDENTE LED HIGH BAY LIGHT 200W | INSTALACOES ELETRICAS - LUMINARIAS |  | UN | 1 | 438.834 | 438.834 | 2141.5 | 535.3775 |  |  |  |  | 0 |  |  | 438.834 | 438.834 | 438.834 | 480.83
Composição Auxiliar | 88247 | SINAPI | AUXILIAR DE ELETRICISTA COM ENCARGOS COMPLEMENTARES | SEDI - SERVIÇOS DIVERSOS |  | H | 0.979 | 19.64 | 19.22 | [6 empty] | 0 | 18.3324 | 18.659 | 19.99 | 19.99 | 19.99 | 19.64
Composição Auxiliar | 88264 | SINAPI | ELETRICISTA COM ENCARGOS COMPLEMENTARES | SEDI - SERVIÇOS DIVERSOS |  | H | 0.979 | 27.04 | 26.47 | [6 empty] | 0 | 25.2397 | 25.6784 | 27.51 | 27.51 | 27.51 | 27.04
Insumo | 003420 | SBC | FITA ISOLANTE HIGHLAND ADESIVA 19m x 20mm | Material |  | M | 0.1 | 0.88 | 0.08 | [6 empty] | 0 | 0.82141 | 0.84008 | 0.9 | 0.9 | 0.9 | 0.88
Insumo | 051551 | SBC | LUMINARIA INDUSTRIAL PENDENTE LED HIGH BAY LIGHT 200W | Material |  | UN | 1 | 393.06 | 393.06 | [6 empty] | 0 | 366.8898 | 373.2743 | 399.9 | 399.9 | 399.9 | 393.08
|  |  |  | MO sem LS => | 34.68 | LS => | 0 | MO com LS => | 34.68 | [6 empty] | 0 |  |  | MO com LS => | MO com LS => | MO com LS =>
|  |  |  | Valor do BDI => | 96.5435 |  | Valor com BDI => |  | 535.3775 | [6 empty] | 535.3775
[6 empty] | Quant. => | 4 | Preço Total => | 2141.5 |  |  | 2141.5 | 535.3775 | 2141.5 | 535.3775 | 0 |  |  | Preço Total => | Preço Total => | Preço Total =>
0
10.13.13 | Código | Banco | Descrição | Tipo |  | Und | Quant. | Valor Unit | Total | [6 empty] | 0 |  |  | Valor Unit | Valor Unit | Valor Unit
Composição | 060045 | SBC | LUMINARIA REFLETOR C/ SENSOR DE PRESENCA IP68 E LAMPADA 50 W | INSTALACOES ELETRICAS - LUMINARIAS |  | UN | 1 | 101.2595 | 101.2595 | 988.29 | 123.5366 |  |  |  |  | 0 |  |  | 101.2595 | 101.2595 | 101.2595 | 76
Composição Auxiliar | 88247 | SINAPI | AUXILIAR DE ELETRICISTA COM ENCARGOS COMPLEMENTARES | SEDI - SERVIÇOS DIVERSOS |  | H | 0.979 | 19.64 | 19.22 | [6 empty] | 0 | 18.3324 | 18.659 | 19.99 | 19.99 | 19.99 | 19.64
Composição Auxiliar | 88264 | SINAPI | ELETRICISTA COM ENCARGOS COMPLEMENTARES | SEDI - SERVIÇOS DIVERSOS |  | H | 0.979 | 27.04 | 26.47 | [6 empty] | 0 | 25.2397 | 25.6784 | 27.51 | 27.51 | 27.51 | 27.04
Insumo | 003239 | SBC | LUMINARIA REFLETOR COM SENSOR DE PRESENCA E LAMPADA HALOGENA | Material |  | UN | 1 | 55.45 | 55.45 | [6 empty] | 0 | 51.7581 | 52.6448 | 56.4 | 56.4 | 56.4 | 55.43
Insumo | 036795 | SBC | FITA ISOLANTE P44 19mm x 20m 18mm 750V PRYSMIAN | Material |  | M | 0.1 | 1.28 | 0.12 | [6 empty] | 0 | 1.1948 | 1.2228 | 1.31 | 1.31 | 1.31 | 1.28
|  |  |  | MO sem LS => | 34.68 | LS => | 0 | MO com LS => | 34.68 | [6 empty] | 0 |  |  | MO com LS => | MO com LS => | MO com LS =>
|  |  |  | Valor do BDI => | 22.2771 |  | Valor com BDI => |  | 123.5366 | [6 empty] | 123.5366
[6 empty] | Quant. => | 8 | Preço Total => | 988.29 |  |  | 988.29 | 123.5366 | 988.29 | 123.5366 | 0 |  |  | Preço Total => | Preço Total => | Preço Total =>
0
10.13.14 | Código | Banco | Descrição | Tipo |  | Und | Quant. | Valor Unit | Total | [6 empty] | 0 |  |  | Valor Unit | Valor Unit | Valor Unit
Composição | 060287 | SBC | LUMINARIA DE SOBREPOR PLAFON 10x120cm 30W 1 LED BRANCO | INSTALACOES ELETRICAS - LUMINARIAS |  | UN | 1 | 240.5043 | 240.5043 | 4694.64 | 293.4153 |  |  |  |  | 0 |  |  | 240.5043 | 240.5043 | 240.5043 | 242.98
Composição Auxiliar | 88247 | SINAPI | AUXILIAR DE ELETRICISTA COM ENCARGOS COMPLEMENTARES | SEDI - SERVIÇOS DIVERSOS |  | H | 0.979 | 19.64 | 19.22 | [6 empty] | 0 | 18.3324 | 18.659 | 19.99 | 19.99 | 19.99 | 19.64
Composição Auxiliar | 88264 | SINAPI | ELETRICISTA COM ENCARGOS COMPLEMENTARES | SEDI - SERVIÇOS DIVERSOS |  | H | 0.979 | 27.04 | 26.47 | [6 empty] | 0 | 25.2397 | 25.6784 | 27.51 | 27.51 | 27.51 | 27.04
Insumo | 003420 | SBC | FITA ISOLANTE HIGHLAND ADESIVA 19m x 20mm | Material |  | M | 0.15 | 0.88 | 0.13 | [6 empty] | 0 | 0.82141 | 0.84008 | 0.9 | 0.9 | 0.9 | 0.88
Insumo | 038113 | SBC | LUMINARIA DE SOBREPOR PLAFON 10x120cm 30W 1 LED BRANCO ILUMININ | Material |  | UN | 1 | 194.68 | 194.68 | [6 empty] | 0 | 181.7181 | 184.8823 | 198.07 | 198.07 | 198.07 | 194.69
|  |  |  | MO sem LS => | 34.68 | LS => | 0 | MO com LS => | 34.68 | [6 empty] | 0 |  |  | MO com LS => | MO com LS => | MO com LS =>
|  |  |  | Valor do BDI => | 52.911 |  | Valor com BDI => |  | 293.4153 | [6 empty] | 293.4153
[6 empty] | Quant. => | 16 | Preço Total => | 4694.64 |  |  | 4694.64 | 293.4153 | 4694.64 | 293.4153 | 0 |  |  | Preço Total => | Preço Total => | Preço Total =>
0
10.14 |  |  | SUBESTAÇÃO ELÉTRICA | [5 empty] | 89586.29 | 89586.29 |  | 89586.29 | 0 | 89586.29 | 0 | 0
10.14.1 | Código | Banco | Descrição | Tipo |  | Und | Quant. | Valor Unit | Total | [6 empty] | 0 |  |  | Valor Unit | Valor Unit | Valor Unit
Composição | 065155 | SBC | SUBESTACAO 13,8KV 225,0 KVA | INSTALACOES ELETRICAS - SUBESTACOES E GERACAO |  | UN | 1 | 70509.3094 | 70509.3094 | 80380.61 | 80380.6128 |  |  |  |  | 0 |  |  | 70509.3094 | 70509.3094 | 70509.3094 | 71864.7
Composição Auxiliar | 88247 | SINAPI | AUXILIAR DE ELETRICISTA COM ENCARGOS COMPLEMENTARES | SEDI - SERVIÇOS DIVERSOS |  | H | 164.524 | 19.64 | 3231.25 | [6 empty] | 0 | 18.3324 | 18.659 | 19.99 | 19.99 | 19.99 | 19.64
Composição Auxiliar | 88264 | SINAPI | ELETRICISTA COM ENCARGOS COMPLEMENTARES | SEDI - SERVIÇOS DIVERSOS |  | H | 164.524 | 27.04 | 4448.72 | [6 empty] | 0 | 25.2397 | 25.6784 | 27.51 | 27.51 | 27.51 | 27.04
Insumo | 000517 | SBC | ELETRODUTO GALVANIZADO (PESADO) NBR 5598 80mm 3" | Material |  | M | 12 | 104.18 | 1250.16 | [6 empty] | 0 | 97.2436 | 98.9331 | 105.99 | 105.99 | 105.99 | 104.18
Insumo | 000567 | SBC | PARAFUSO ACO SEXTAVADO ASTM A325 3/4" | Material |  | UN | 12 | 0.1 | 1.2 | [6 empty] | 0 | 0.093342 | 0.10268 | 0.11 | 0.11 | 0.11 | 0.1
Insumo | 001469 | SBC | PERFIL "L" ABAS IGUAIS 3/4"x1/8" (0,88kg/m) | Material |  | KG | 20 | 9.39 | 187.8 | [6 empty] | 0 | 8.7648 | 8.9235 | 9.56 | 9.56 | 9.56 | 9.39
Insumo | 001566 | SBC | ELETRODUTO ZINCADO ELETROLITICAMENTE(LEVE) NBR 5598 20mm 3/4 | Material |  | M | 6 | 7 | 42 | [6 empty] | 0 | 6.5339 | 6.6553 | 7.13 | 7.13 | 7.13 | 7
Insumo | 001724 | SBC | CABO EPROTENAX GSETTE 0,6/1KV 3 CONDUTORES 10mm2 | Material |  | M | 170 | 37.5 | 6375 | [6 empty] | 0 | 35.0032 | 35.6193 | 38.16 | 38.16 | 38.16 | 37.5
Insumo | 003975 | SBC | CHAVE GERAL (SECCIONADORA) 3 POLOS XT3D 250 A 1SDA068210R1, ABB | Material |  | UN | 2 | 3412.54 | 6825.08 | [6 empty] | 0 | 3185.3304 | 3240.5328 | 3471.68 | 3471.68 | 3471.68 | 3412.54
Insumo | 004151 | SBC | NIPLE DUPLO FERRO GALVANIZADO 3/4" | Material |  | UN | 2 | 5.11 | 10.22 | [6 empty] | 0 | 4.7698 | 4.8538 | 5.2 | 5.2 | 5.2 | 5.11
Insumo | 004841 | SBC | QUADRO DISTRIBUICAO 28 DISJUNT. 150A+CHAVE GERAL | Material |  | UN | 1 | 1477.65 | 1477.65 | [6 empty] | 0 | 1379.2669 | 1403.1718 | 1503.26 | 1503.26 | 1503.26 | 1477.65
Insumo | 005010 | SBC | CABO DE COBRE NU MEIO DURO 7 FIOS 25mm2 | Material |  | M | 40 | 22.44 | 897.6 | [6 empty] | 0 | 20.9459 | 21.31 | 22.83 | 22.83 | 22.83 | 22.44
Insumo | 005013 | SBC | CABO DE COBRE NU MEIO DURO 7 FIOS 16mm2 (4 AWG) | Material |  | M | 80 | 15.7 | 1256 | [6 empty] | 0 | 14.6547 | 14.944 | 16.01 | 16.01 | 16.01 | 15.73
Insumo | 005092 | SBC | MUFLA TERMINAL INTERNA SCOTCHCAST 5904 25KV 25/50mm2 | Material |  | UN | 6 | 242.64 | 1455.84 | [6 empty] | 0 | 226.4848 | 230.4145 | 246.85 | 246.85 | 246.85 | 242.64
Insumo | 006893 | SBC | BARRAMENTO TRIFASICO 100A PARA ATE 44 DISJUNTORES GOMES | Material |  | UN | 3 | 913.17 | 2739.51 | [6 empty] | 0 | 852.3704 | 867.1464 | 929 | 929 | 929 | 913.17
Insumo | 007824 | SBC | BUCHA DE ALUMINIO PARA ELETRODUTO 3/4" | Material |  | CJ | 6 | 1.21 | 7.26 | [6 empty] | 0 | 1.1294 | 1.1668 | 1.25 | 1.25 | 1.25 | 1.22
Insumo | 008261 | SBC | TRANSFORMADOR 15KV TENSAO NOMINAL DE 15 KV, TENSAO SECUNDARIA DE 220/127V, EM OLEO ISOLANTE TIPO MINERAL | Material |  | CJ | 1 | 7557.93 | 7557.93 | [6 empty] | 0 | 7054.717 | 7176.9763 | 7688.91 | 7688.91 | 7688.91 | 7557.93
Insumo | 016203 | SBC | HASTE ATERRAMENTO 1/2" x 2,40m | Material |  | UN | 9 | 59.2 | 532.8 | [6 empty] | 0 | 55.2584 | 56.2105 | 60.22 | 60.22 | 60.22 | 59.19
Insumo | 017331 | SBC | DISJUNTOR TRIPOLAR COMPACTO ABERTO AJUSTAVEL COM SENSOR 400/ | Material |  | UN | 1 | 2961.45 | 2961.45 | [6 empty] | 0 | 2764.2743 | 2812.2241 | 3012.82 | 3012.82 | 3012.82 | 2961.49
Insumo | 045614 | SBC | ISOLADOR DE PORCELANA TIPO DISCO 6" 15KV | Material |  | UN | 1 | 99.83 | 99.83 | [6 empty] | 0 | 93.1832 | 94.8074 | 101.57 | 101.57 | 101.57 | 99.83
Insumo | 045764 | SBC | TRANSFORMADOR TRIFASICO DE DISTRIBUICAO, POTENCIA DE 225 KVA, TENSAO NOMINAL DE 15 KV, TENSAO SECUNDARIA DE 220/127V, EM OLEO ISOLANTE TIPO MINERAL | Material |  | UN | 1 | 29152.01 | 29152.01 | [6 empty] | 0 | 27211.0461 | 27682.6468 | 29657.25 | 29657.25 | 29657.25 | 29152.04
|  |  |  | MO sem LS => | 5830.72 | LS => | 0 | MO com LS => | 5830.72 | [6 empty] | 0 |  |  | MO com LS => | MO com LS => | MO com LS =>
|  |  |  | Valor do BDI => | 9871.3033 |  | Valor com BDI => |  | 80380.6128 | [6 empty] | 80380.6128
[6 empty] | Quant. => | 1 | Preço Total => | 80380.61 |  |  | 80380.61 | 80380.6128 | 80380.61 | 80380.6128 | 0 |  |  | Preço Total => | Preço Total => | Preço Total =>
0
10.14.2 | Código | Banco | Descrição | Tipo |  | Und | Quant. | Valor Unit | Total | [6 empty] | 0 |  |  | Valor Unit | Valor Unit | Valor Unit
Composição | 020013 | SBC | REGULARIZACAO E COMPACTACAO SOLO BASE DE ESCAVACAO | PREPARACAO DO TERRENO |  | m³ | 1 | 79.7734 | 79.7734 | 218.97 | 97.3235 |  |  |  |  | 0 |  |  | 79.7734 | 79.7734 | 79.7734 | 20.21
Composição Auxiliar | 88316 | SINAPI | SERVENTE COM ENCARGOS COMPLEMENTARES | SEDI - SERVIÇOS DIVERSOS |  | H | 4.239 | 18.82 | 79.77 | [6 empty] | 0 | 17.5669 | 17.875 | 19.15 | 19.15 | 19.15 | 18.82
|  |  |  | MO sem LS => | 56.29 | LS => | 0 | MO com LS => | 56.29 | [6 empty] | 0 |  |  | MO com LS => | MO com LS => | MO com LS =>
|  |  |  | Valor do BDI => | 17.5501 |  | Valor com BDI => |  | 97.3235 | [6 empty] | 97.3235
[6 empty] | Quant. => | 2.25 | Preço Total => | 218.97 |  |  | 218.97 | 97.3235 | 218.97 | 97.3235 | 0 |  |  | Preço Total => | Preço Total => | Preço Total =>
0
10.14.3 | Código | Banco | Descrição | Tipo |  | Und | Quant. | Valor Unit | Total | [6 empty] | 0 |  |  | Valor Unit | Valor Unit | Valor Unit
Composição | 031257 | SBC | CONCRETO 1:2,5:3+236 L/agua PARA FUNDACOES | FUNDACOES INDIRETAS |  | m³ | 1 | 891.1381 | 891.1381 | 1304.62 | 1087.1885 |  |  |  |  | 0 |  |  | 891.1381 | 891.1381 | 891.1381 | 615.21
Composição Auxiliar | 88243 | SINAPI | AJUDANTE ESPECIALIZADO COM ENCARGOS COMPLEMENTARES | SEDI - SERVIÇOS DIVERSOS |  | H | 18.774 | 19.7 | 369.84 | [6 empty] | 0 | 18.3884 | 18.7151 | 20.05 | 20.05 | 20.05 | 19.7
Composição Auxiliar | 88304 | SINAPI | OPERADOR DE USINA DE ASFALTO, DE SOLOS OU DE CONCRETO COM ENCARGOS COMPLEMENTARES | SEDI - SERVIÇOS DIVERSOS |  | H | 4.693 | 21.63 | 101.5 | [6 empty] | 0 | 20.1899 | 20.5446 | 22.01 | 22.01 | 22.01 | 21.63
Insumo | 000050 | SBC | CIMENTO PORTLAND CP III 32RS NBR 11578 (quilo) | Material |  | KG | 362 | 0.71 | 257.02 | [6 empty] | 0 | 0.66273 | 0.67206 | 0.72 | 0.72 | 0.72 | 0.7
Insumo | 000100 | SBC | AREIA GROSSA LAVADA | Material |  | m³ | 0.654 | 136.49 | 89.26 | [6 empty] | 0 | 127.4024 | 130.3707 | 139.67 | 139.67 | 139.67 | 137.29
Insumo | 008766 | SBC | PEDRA BRITADA #1 | Material |  | m³ | 0.383 | 96 | 36.76 | [6 empty] | 0 | 89.6082 | 91.1671 | 97.67 | 97.67 | 97.67 | 96
Insumo | 008767 | SBC | PEDRA BRITADA #2 | Material |  | m³ | 0.383 | 96 | 36.76 | [6 empty] | 0 | 89.6082 | 91.6524 | 98.19 | 98.19 | 98.19 | 96.51
|  |  |  | MO sem LS => | 346.69 | LS => | 0 | MO com LS => | 346.69 | [6 empty] | 0 |  |  | MO com LS => | MO com LS => | MO com LS =>
|  |  |  | Valor do BDI => | 196.0504 |  | Valor com BDI => |  | 1087.1885 | [6 empty] | 1087.1885
[6 empty] | Quant. => | 1.2 | Preço Total => | 1304.62 |  |  | 1304.62 | 1087.1885 | 1304.62 | 1087.1885 | 0 |  |  | Preço Total => | Preço Total => | Preço Total =>
0
10.14.4 | Código | Banco | Descrição | Tipo |  | Und | Quant. | Valor Unit | Total | [6 empty] | 0 |  |  | Valor Unit | Valor Unit | Valor Unit
Composição | 97628 | SINAPI | DEMOLIÇÃO DE LAJES, DE FORMA MANUAL, SEM REAPROVEITAMENTO. AF_12/2017 | SERP - SERVIÇOS PRELIMINARES |  | m³ | 1 | 245.9101 | 245.9101 | 225 | 300.0103 |  |  |  |  | 0 |  |  | 245.9101 | 245.9101 | 245.9101 | 60.06
Composição Auxiliar | 88309 | SINAPI | PEDREIRO COM ENCARGOS COMPLEMENTARES | SEDI - SERVIÇOS DIVERSOS |  | H | 1.1118 | 26.73 | 29.71 | [6 empty] | 0 | 24.9503 | 25.3703 | 27.18 | 27.18 | 27.18 | 26.71
Composição Auxiliar | 88316 | SINAPI | SERVENTE COM ENCARGOS COMPLEMENTARES | SEDI - SERVIÇOS DIVERSOS |  | H | 11.4882 | 18.82 | 216.2 | [6 empty] | 0 | 17.5669 | 17.875 | 19.15 | 19.15 | 19.15 | 18.82
|  |  |  | MO sem LS => | 176.06 | LS => | 0 | MO com LS => | 176.06 | [6 empty] | 0 |  |  | MO com LS => | MO com LS => | MO com LS =>
|  |  |  | Valor do BDI => | 54.1002 |  | Valor com BDI => |  | 300.0103 | [6 empty] | 300.0103
[6 empty] | Quant. => | 0.75 | Preço Total => | 225 |  |  | 225 | 300.0103 | 225 | 300.0103 | 0 |  |  | Preço Total => | Preço Total => | Preço Total =>
0
10.14.5 | Código | Banco | Descrição | Tipo |  | Und | Quant. | Valor Unit | Total | [6 empty] | 0 |  |  | Valor Unit | Valor Unit | Valor Unit
Composição | 061465 | SBC | CAIXA DE PASSAGEM ELETRICA 60x60x50cm COM TAMPAO FERRO FUNDIDO | INSTALACOES ELETRICAS - ELETRODUTOS |  | UN | 1 | 682.1178 | 682.1178 | 4993.1 | 832.1837 |  |  |  |  | 0 |  |  | 682.1178 | 682.1178 | 682.1178 | 602.42
Composição Auxiliar | 88247 | SINAPI | AUXILIAR DE ELETRICISTA COM ENCARGOS COMPLEMENTARES | SEDI - SERVIÇOS DIVERSOS |  | H | 4.643 | 19.64 | 91.18 | [6 empty] | 0 | 18.3324 | 18.659 | 19.99 | 19.99 | 19.99 | 19.64
Composição Auxiliar | 88264 | SINAPI | ELETRICISTA COM ENCARGOS COMPLEMENTARES | SEDI - SERVIÇOS DIVERSOS |  | H | 4.643 | 27.04 | 125.54 | [6 empty] | 0 | 25.2397 | 25.6784 | 27.51 | 27.51 | 27.51 | 27.04
Insumo | 006487 | SBC | TAMPAO FERRO FUNDIDO COM CAIXILHO OVAL ARTICULADO 400x400mm | Material |  | UN | 1 | 174.43 | 174.43 | [6 empty] | 0 | 162.8163 | 165.6446 | 177.46 | 177.46 | 177.46 | 174.43
Insumo | 036720 | SBC | CAIXA INSPECAO CONCR.PREMOLDADO SEM TAMPA 600x600x50mm | Material |  | UN | 1 | 290.97 | 290.97 | [6 empty] | 0 | 271.597 | 276.3108 | 296.02 | 296.02 | 296.02 | 290.97
|  |  |  | MO sem LS => | 164.54 | LS => | 0 | MO com LS => | 164.54 | [6 empty] | 0 |  |  | MO com LS => | MO com LS => | MO com LS =>
|  |  |  | Valor do BDI => | 150.0659 |  | Valor com BDI => |  | 832.1837 | [6 empty] | 832.1837
[6 empty] | Quant. => | 6 | Preço Total => | 4993.1 |  |  | 4993.1 | 832.1837 | 4993.1 | 832.1837 | 0 |  |  | Preço Total => | Preço Total => | Preço Total =>
0
10.14.6 | Código | Banco | Descrição | Tipo |  | Und | Quant. | Valor Unit | Total | [6 empty] | 0 |  |  | Valor Unit | Valor Unit | Valor Unit
Composição | 97670 | SINAPI | ELETRODUTO FLEXÍVEL CORRUGADO, PEAD, DN 100 (4"), PARA REDE ENTERRADA DE DISTRIBUIÇÃO DE ENERGIA ELÉTRICA - FORNECIMENTO E INSTALAÇÃO. AF_12/2021 | INEL - INSTALAÇÃO ELÉTRICA/ELETRIFICAÇÃO E ILUMINAÇÃO EXTERNA |  | M | 1 | 20.0038 | 20.0038 | 2382.37 | 24.4046 |  |  |  |  | 0 |  |  | 20.0038 | 20.0038 | 20.0038 | 16.02
Composição Auxiliar | 88247 | SINAPI | AUXILIAR DE ELETRICISTA COM ENCARGOS COMPLEMENTARES | SEDI - SERVIÇOS DIVERSOS |  | H | 0.1721 | 19.64 | 3.38 | [6 empty] | 0 | 18.3324 | 18.659 | 19.99 | 19.99 | 19.99 | 19.64
Composição Auxiliar | 88264 | SINAPI | ELETRICISTA COM ENCARGOS COMPLEMENTARES | SEDI - SERVIÇOS DIVERSOS |  | H | 0.1721 | 27.04 | 4.65 | [6 empty] | 0 | 25.2397 | 25.6784 | 27.51 | 27.51 | 27.51 | 27.04
Insumo | 00039248 | SINAPI | ELETRODUTO/DUTO PEAD FLEXIVEL PAREDE SIMPLES, CORRUGACAO HELICOIDAL, COR PRETA, SEM ROSCA, DE 4", PARA CABEAMENTO SUBTERRANEO (NBR 15715) | Material |  | M | 1.1 | 10.89 | 11.97 | [6 empty] | 0 | 10.1649 | 10.3516 | 11.09 | 11.09 | 11.09 | 10.9
|  |  |  | MO sem LS => | 6.09 | LS => | 0 | MO com LS => | 6.09 | [6 empty] | 0 |  |  | MO com LS => | MO com LS => | MO com LS =>
|  |  |  | Valor do BDI => | 4.4008 |  | Valor com BDI => |  | 24.4046 | [6 empty] | 24.4046
[6 empty] | Quant. => | 97.62 | Preço Total => | 2382.37 |  |  | 2382.37 | 24.4046 | 2382.37 | 24.4046 | 0 |  |  | Preço Total => | Preço Total => | Preço Total =>
0
10.14.7 | Código | Banco | Descrição | Tipo |  | Und | Quant. | Valor Unit | Total | [6 empty] | 0 |  |  | Valor Unit | Valor Unit | Valor Unit
Composição | 96523 | SINAPI | ESCAVAÇÃO MANUAL PARA BLOCO DE COROAMENTO OU SAPATA (INCLUINDO ESCAVAÇÃO PARA COLOCAÇÃO DE FÔRMAS). AF_06/2017 | MOVT - MOVIMENTO DE TERRA |  | m³ | 1 | 89.2073 | 89.2073 | 81.62 | 108.8329 |  |  |  |  | 0 |  |  | 89.2073 | 89.2073 | 89.2073 | 20.23
Composição Auxiliar | 88309 | SINAPI | PEDREIRO COM ENCARGOS COMPLEMENTARES | SEDI - SERVIÇOS DIVERSOS |  | H | 1.189 | 26.715 | 31.76 | [6 empty] | 0 | 24.9363 | 25.3703 | 27.18 | 27.18 | 27.18 | 26.71
Composição Auxiliar | 88316 | SINAPI | SERVENTE COM ENCARGOS COMPLEMENTARES | SEDI - SERVIÇOS DIVERSOS |  | H | 3.053 | 18.82 | 57.45 | [6 empty] | 0 | 17.5669 | 17.875 | 19.15 | 19.15 | 19.15 | 18.82
|  |  |  | MO sem LS => | 65.67 | LS => | 0 | MO com LS => | 65.67 | [6 empty] | 0 |  |  | MO com LS => | MO com LS => | MO com LS =>
|  |  |  | Valor do BDI => | 19.6256 |  | Valor com BDI => |  | 108.8329 | [6 empty] | 108.8329
[6 empty] | Quant. => | 0.75 | Preço Total => | 81.62 |  |  | 81.62 | 108.8329 | 81.62 | 108.8329 | 0 |  |  | Preço Total => | Preço Total => | Preço Total =>
0
11 |  |  | PINTURAS | [5 empty] | 555536.15 | 555536.15 |  | 555536.15 | 0 | 555536.15 | 0 | 0
11.1 |  |  | PINTURAS INTERNAS E EXTERNAS | [5 empty] | 304184.04 | 304184.04 |  | 304184.04 | 0 | 304184.04 | 0 | 0
11.1.1 | Código | Banco | Descrição | Tipo |  | Und | Quant. | Valor Unit | Total | [6 empty] | 0 |  |  | Valor Unit | Valor Unit | Valor Unit
Composição | 88489 | SINAPI | APLICAÇÃO MANUAL DE PINTURA COM TINTA LÁTEX ACRÍLICA EM PAREDES, DUAS DEMÃOS. AF_06/2014 | PINT - PINTURAS |  | m² | 1 | 15.2667 | 15.2667 | 56194.66 | 18.6253 |  |  |  |  | 0 |  |  | 15.2667 | 15.2667 | 15.2667 | 11.75
Composição Auxiliar | 88310 | SINAPI | PINTOR COM ENCARGOS COMPLEMENTARES | SEDI - SERVIÇOS DIVERSOS |  | H | 0.187 | 27.9 | 5.21 | [6 empty] | 0 | 26.0424 | 26.4998 | 28.39 | 28.39 | 28.39 | 27.9
Composição Auxiliar | 88316 | SINAPI | SERVENTE COM ENCARGOS COMPLEMENTARES | SEDI - SERVIÇOS DIVERSOS |  | H | 0.069 | 18.82 | 1.29 | [6 empty] | 0 | 17.5669 | 17.875 | 19.15 | 19.15 | 19.15 | 18.82
Insumo | 00007356 | SINAPI | TINTA LATEX ACRILICA PREMIUM, COR BRANCO FOSCO | Material |  | L | 0.33 | 26.58 | 8.77 | [6 empty] | 0 | 24.8103 | 25.249 | 27.05 | 27.05 | 27.05 | 26.58
|  |  |  | MO sem LS => | 4.83 | LS => | 0 | MO com LS => | 4.83 | [6 empty] | 0 |  |  | MO com LS => | MO com LS => | MO com LS =>
|  |  |  | Valor do BDI => | 3.3587 |  | Valor com BDI => |  | 18.6253 | [6 empty] | 18.6253
[6 empty] | Quant. => | 3017.11 | Preço Total => | 56194.66 |  |  | 56194.66 | 18.6253 | 56194.66 | 18.6253 | 0 |  |  | Preço Total => | Preço Total => | Preço Total =>
0
11.1.2 | Código | Banco | Descrição | Tipo |  | Und | Quant. | Valor Unit | Total | [6 empty] | 0 |  |  | Valor Unit | Valor Unit | Valor Unit
Composição | 88496 | SINAPI | APLICAÇÃO E LIXAMENTO DE MASSA LÁTEX EM TETO, DUAS DEMÃOS. AF_06/2014 | PINT - PINTURAS |  | m² | 1 | 27.7539 | 27.7539 | 59990.7 | 33.8598 |  |  |  |  | 0 |  |  | 27.7539 | 27.7539 | 27.7539 | 9.64
Composição Auxiliar | 88310 | SINAPI | PINTOR COM ENCARGOS COMPLEMENTARES | SEDI - SERVIÇOS DIVERSOS |  | H | 0.672 | 27.9 | 18.74 | [6 empty] | 0 | 26.0424 | 26.4998 | 28.39 | 28.39 | 28.39 | 27.9
Composição Auxiliar | 88316 | SINAPI | SERVENTE COM ENCARGOS COMPLEMENTARES | SEDI - SERVIÇOS DIVERSOS |  | H | 0.247 | 18.82 | 4.64 | [6 empty] | 0 | 17.5669 | 17.875 | 19.15 | 19.15 | 19.15 | 18.82
Insumo | 00003767 | SINAPI | LIXA EM FOLHA PARA PAREDE OU MADEIRA, NUMERO 120, COR VERMELHA | Material |  | UN | 0.1 | 0.92 | 0.09 | [6 empty] | 0 | 0.85875 | 0.87741 | 0.94 | 0.94 | 0.94 | 0.92
Insumo | 00043626 | SINAPI | MASSA CORRIDA PARA SUPERFICIES DE AMBIENTES INTERNOS | Material |  | KG | 1.555 | 2.755 | 4.28 | [6 empty] | 0 | 2.5716 | 2.6136 | 2.8 | 2.8 | 2.8 | 2.75
|  |  |  | MO sem LS => | 17.39 | LS => | 0 | MO com LS => | 17.39 | [6 empty] | 0 |  |  | MO com LS => | MO com LS => | MO com LS =>
|  |  |  | Valor do BDI => | 6.1059 |  | Valor com BDI => |  | 33.8598 | [6 empty] | 33.8598
[6 empty] | Quant. => | 1771.74 | Preço Total => | 59990.7 |  |  | 59990.7 | 33.8598 | 59990.7 | 33.8598 | 0 |  |  | Preço Total => | Preço Total => | Preço Total =>
0
11.1.3 | Código | Banco | Descrição | Tipo |  | Und | Quant. | Valor Unit | Total | [6 empty] | 0 |  |  | Valor Unit | Valor Unit | Valor Unit
Composição | 88488 | SINAPI | APLICAÇÃO MANUAL DE PINTURA COM TINTA LÁTEX ACRÍLICA EM TETO, DUAS DEMÃOS. AF_06/2014 | PINT - PINTURAS |  | m² | 1 | 17.2324 | 17.2324 | 37248.22 | 21.0235 |  |  |  |  | 0 |  |  | 17.2324 | 17.2324 | 17.2324 | 12.11
Composição Auxiliar | 88310 | SINAPI | PINTOR COM ENCARGOS COMPLEMENTARES | SEDI - SERVIÇOS DIVERSOS |  | H | 0.244 | 27.9 | 6.8 | [6 empty] | 0 | 26.0424 | 26.4998 | 28.39 | 28.39 | 28.39 | 27.9
Composição Auxiliar | 88316 | SINAPI | SERVENTE COM ENCARGOS COMPLEMENTARES | SEDI - SERVIÇOS DIVERSOS |  | H | 0.089 | 18.82 | 1.67 | [6 empty] | 0 | 17.5669 | 17.875 | 19.15 | 19.15 | 19.15 | 18.82
Insumo | 00007356 | SINAPI | TINTA LATEX ACRILICA PREMIUM, COR BRANCO FOSCO | Material |  | L | 0.33 | 26.55 | 8.76 | [6 empty] | 0 | 24.7823 | 25.249 | 27.05 | 27.05 | 27.05 | 26.58
|  |  |  | MO sem LS => | 6.3 | LS => | 0 | MO com LS => | 6.3 | [6 empty] | 0 |  |  | MO com LS => | MO com LS => | MO com LS =>
|  |  |  | Valor do BDI => | 3.7911 |  | Valor com BDI => |  | 21.0235 | [6 empty] | 21.0235
[6 empty] | Quant. => | 1771.74 | Preço Total => | 37248.22 |  |  | 37248.22 | 21.0235 | 37248.22 | 21.0235 | 0 |  |  | Preço Total => | Preço Total => | Preço Total =>
0
11.1.3 | Código | Banco | Descrição | Tipo |  | Und | Quant. | Valor Unit | Total | [6 empty] | 0 |  |  | Valor Unit | Valor Unit | Valor Unit
Composição | 88497 | SINAPI | APLICAÇÃO E LIXAMENTO DE MASSA LÁTEX EM PAREDES, DUAS DEMÃOS. AF_06/2014 | PINT - PINTURAS |  | m² | 1 | 15.2022 | 15.2022 | 55957.43 | 18.5467 |  |  |  |  | 0 |  |  | 15.2022 | 15.2022 | 15.2022 | 7.28
Composição Auxiliar | 88310 | SINAPI | PINTOR COM ENCARGOS COMPLEMENTARES | SEDI - SERVIÇOS DIVERSOS |  | H | 0.312 | 27.9 | 8.7 | [6 empty] | 0 | 26.0424 | 26.4998 | 28.39 | 28.39 | 28.39 | 27.9
Composição Auxiliar | 88316 | SINAPI | SERVENTE COM ENCARGOS COMPLEMENTARES | SEDI - SERVIÇOS DIVERSOS |  | H | 0.114 | 18.82 | 2.14 | [6 empty] | 0 | 17.5669 | 17.875 | 19.15 | 19.15 | 19.15 | 18.82
Insumo | 00003767 | SINAPI | LIXA EM FOLHA PARA PAREDE OU MADEIRA, NUMERO 120, COR VERMELHA | Material |  | UN | 0.1 | 0.92 | 0.09 | [6 empty] | 0 | 0.85875 | 0.87741 | 0.94 | 0.94 | 0.94 | 0.92
Insumo | 00043626 | SINAPI | MASSA CORRIDA PARA SUPERFICIES DE AMBIENTES INTERNOS | Material |  | KG | 1.555 | 2.75 | 4.27 | [6 empty] | 0 | 2.5669 | 2.6136 | 2.8 | 2.8 | 2.8 | 2.75
|  |  |  | MO sem LS => | 8.06 | LS => | 0 | MO com LS => | 8.06 | [6 empty] | 0 |  |  | MO com LS => | MO com LS => | MO com LS =>
|  |  |  | Valor do BDI => | 3.3445 |  | Valor com BDI => |  | 18.5467 | [6 empty] | 18.5467
[6 empty] | Quant. => | 3017.11 | Preço Total => | 55957.43 |  |  | 55957.43 | 18.5467 | 55957.43 | 18.5467 | 0 |  |  | Preço Total => | Preço Total => | Preço Total =>
0
11.1.5 | Código | Banco | Descrição | Tipo |  | Und | Quant. | Valor Unit | Total | [6 empty] | 0 |  |  | Valor Unit | Valor Unit | Valor Unit
Composição | 102494 | SINAPI | PINTURA DE PISO COM TINTA EPÓXI, APLICAÇÃO MANUAL, 2 DEMÃOS, INCLUSO PRIMER EPÓXI. AF_05/2021 | PINT - PINTURAS |  | m² | 1 | 55.0244 | 55.0244 | 59149.42 | 67.1298 |  |  |  |  | 0 |  |  | 55.0244 | 55.0244 | 55.0244 | 56.08
Composição Auxiliar | 88310 | SINAPI | PINTOR COM ENCARGOS COMPLEMENTARES | SEDI - SERVIÇOS DIVERSOS |  | H | 0.275 | 27.9 | 7.67 | [6 empty] | 0 | 26.0424 | 26.4998 | 28.39 | 28.39 | 28.39 | 27.9
Composição Auxiliar | 88316 | SINAPI | SERVENTE COM ENCARGOS COMPLEMENTARES | SEDI - SERVIÇOS DIVERSOS |  | H | 0.115 | 18.82 | 2.16 | [6 empty] | 0 | 17.5669 | 17.875 | 19.15 | 19.15 | 19.15 | 18.82
Insumo | 00005330 | SINAPI | DILUENTE EPOXI | Material |  | L | 0.064 | 44.58 | 2.85 | [6 empty] | 0 | 41.6118 | 42.3399 | 45.36 | 45.36 | 45.36 | 44.58
Insumo | 00007304 | SINAPI | TINTA EPOXI BASE AGUA PREMIUM, BRANCA | Material |  | L | 0.322 | 67.53 | 21.74 | [6 empty] | 0 | 63.0338 | 64.2006 | 68.78 | 68.78 | 68.78 | 67.6
Insumo | 00012815 | SINAPI | FITA CREPE ROLO DE 25 MM X 50 M | Material |  | UN | 0.01 | 8.04 | 0.08 | [6 empty] | 0 | 7.5047 | 7.6354 | 8.18 | 8.18 | 8.18 | 8.04
Insumo | 00044072 | SINAPI | PRIMER EPOXI / EPOXIDICO | Material |  | L | 0.2016 | 101.79 | 20.52 | [6 empty] | 0 | 95.0127 | 96.6649 | 103.56 | 103.56 | 103.56 | 101.79
|  |  |  | MO sem LS => | 7.29 | LS => | 0 | MO com LS => | 7.29 | [6 empty] | 0 |  |  | MO com LS => | MO com LS => | MO com LS =>
|  |  |  | Valor do BDI => | 12.1054 |  | Valor com BDI => |  | 67.1298 | [6 empty] | 67.1298
[6 empty] | Quant. => | 881.12 | Preço Total => | 59149.42 |  |  | 59149.42 | 67.1298 | 59149.42 | 67.1298 | 0 |  |  | Preço Total => | Preço Total => | Preço Total =>
0
11.1.6 | Código | Banco | Descrição | Tipo |  | Und | Quant. | Valor Unit | Total | [6 empty] | 0 |  |  | Valor Unit | Valor Unit | Valor Unit
Composição | 88484 | SINAPI | APLICAÇÃO DE FUNDO SELADOR ACRÍLICO EM TETO, UMA DEMÃO. AF_06/2014 | PINT - PINTURAS |  | m² | 1 | 3.6334 | 3.6334 | 7853.64 | 4.4327 |  |  |  |  | 0 |  |  | 3.6334 | 3.6334 | 3.6334 | 2.57
Composição Auxiliar | 88310 | SINAPI | PINTOR COM ENCARGOS COMPLEMENTARES | SEDI - SERVIÇOS DIVERSOS |  | H | 0.051 | 27.9 | 1.42 | [6 empty] | 0 | 26.0424 | 26.4998 | 28.39 | 28.39 | 28.39 | 27.9
Composição Auxiliar | 88316 | SINAPI | SERVENTE COM ENCARGOS COMPLEMENTARES | SEDI - SERVIÇOS DIVERSOS |  | H | 0.019 | 18.82 | 0.35 | [6 empty] | 0 | 17.5669 | 17.875 | 19.15 | 19.15 | 19.15 | 18.82
Insumo | 00006085 | SINAPI | SELADOR ACRILICO OPACO PREMIUM INTERIOR/EXTERIOR | Material |  | L | 0.16 | 11.65 | 1.86 | [6 empty] | 0 | 10.8743 | 11.1077 | 11.9 | 11.9 | 11.9 | 11.69
|  |  |  | MO sem LS => | 1.32 | LS => | 0 | MO com LS => | 1.32 | [6 empty] | 0 |  |  | MO com LS => | MO com LS => | MO com LS =>
|  |  |  | Valor do BDI => | 0.79934 |  | Valor com BDI => |  | 4.4327 | [6 empty] | 4.4327
[6 empty] | Quant. => | 1771.74 | Preço Total => | 7853.64 |  |  | 7853.64 | 4.4327 | 7853.64 | 4.4327 | 0 |  |  | Preço Total => | Preço Total => | Preço Total =>
0
11.1.7 | Código | Banco | Descrição | Tipo |  | Und | Quant. | Valor Unit | Total | [6 empty] | 0 |  |  | Valor Unit | Valor Unit | Valor Unit
Composição | 88485 | SINAPI | APLICAÇÃO DE FUNDO SELADOR ACRÍLICO EM PAREDES, UMA DEMÃO. AF_06/2014 | PINT - PINTURAS |  | m² | 1 | 3.1983 | 3.1983 | 23787.26 | 3.902 |  |  |  |  | 0 |  |  | 3.1983 | 3.1983 | 3.1983 | 2.5
Composição Auxiliar | 88310 | SINAPI | PINTOR COM ENCARGOS COMPLEMENTARES | SEDI - SERVIÇOS DIVERSOS |  | H | 0.039 | 27.9 | 1.08 | [6 empty] | 0 | 26.0424 | 26.4998 | 28.39 | 28.39 | 28.39 | 27.9
Composição Auxiliar | 88316 | SINAPI | SERVENTE COM ENCARGOS COMPLEMENTARES | SEDI - SERVIÇOS DIVERSOS |  | H | 0.014 | 18.82 | 0.26 | [6 empty] | 0 | 17.5669 | 17.875 | 19.15 | 19.15 | 19.15 | 18.82
Insumo | 00006085 | SINAPI | SELADOR ACRILICO OPACO PREMIUM INTERIOR/EXTERIOR | Material |  | L | 0.16 | 11.65 | 1.86 | [6 empty] | 0 | 10.8743 | 11.1077 | 11.9 | 11.9 | 11.9 | 11.69
|  |  |  | MO sem LS => | 0.99 | LS => | 0 | MO com LS => | 0.99 | [6 empty] | 0 |  |  | MO com LS => | MO com LS => | MO com LS =>
|  |  |  | Valor do BDI => | 0.70364 |  | Valor com BDI => |  | 3.902 | [6 empty] | 3.902
[6 empty] | Quant. => | 6096.2 | Preço Total => | 23787.26 |  |  | 23787.26 | 3.902 | 23787.26 | 3.902 | 0 |  |  | Preço Total => | Preço Total => | Preço Total =>
0
11.1.8 | Código | Banco | Descrição | Tipo |  | Und | Quant. | Valor Unit | Total | [6 empty] | 0 |  |  | Valor Unit | Valor Unit | Valor Unit
Insumo | 00000134 | SINAPI | GRAUTE CIMENTICIO PARA USO GERAL | Material |  | KG | 1 | 1.998 | 1.998 | 1035.94 | 2.4375 |  |  |  |  | 0 |  |  | 1.998 | 1.998 | 1.998 | 2.39
|  |  |  | MO sem LS => | 0 | LS => | 0 | MO com LS => | 0 | [6 empty] | 0 |  |  | MO com LS => | MO com LS => | MO com LS =>
|  |  |  | Valor do BDI => | 0.43955 |  | Valor com BDI => |  | 2.4375 | [6 empty] | 2.4375
[6 empty] | Quant. => | 425 | Preço Total => | 1035.94 |  |  | 1035.94 | 2.4375 | 1035.94 | 2.4375 | 0 |  |  | Preço Total => | Preço Total => | Preço Total =>
0
11.1.9 | Código | Banco | Descrição | Tipo |  | Und | Quant. | Valor Unit | Total | [6 empty] | 0 |  |  | Valor Unit | Valor Unit | Valor Unit
Composição | 102507 | SINAPI | PINTURA DE DEMARCAÇÃO DE VAGA COM TINTA EPÓXI, E = 10 CM, APLICAÇÃO MANUAL. AF_05/2021 | PINT - PINTURAS |  | M | 1 | 5.7039 | 5.7039 | 2966.77 | 6.9587 |  |  |  |  | 0 |  |  | 5.7039 | 5.7039 | 5.7039 | 3.87
Composição Auxiliar | 88310 | SINAPI | PINTOR COM ENCARGOS COMPLEMENTARES | SEDI - SERVIÇOS DIVERSOS |  | H | 0.083 | 27.9 | 2.31 | [6 empty] | 0 | 26.0424 | 26.4998 | 28.39 | 28.39 | 28.39 | 27.9
Composição Auxiliar | 88316 | SINAPI | SERVENTE COM ENCARGOS COMPLEMENTARES | SEDI - SERVIÇOS DIVERSOS |  | H | 0.035 | 18.82 | 0.65 | [6 empty] | 0 | 17.5669 | 17.875 | 19.15 | 19.15 | 19.15 | 18.82
Insumo | 00005330 | SINAPI | DILUENTE EPOXI | Material |  | L | 0.006 | 44.58 | 0.26 | [6 empty] | 0 | 41.6118 | 42.3399 | 45.36 | 45.36 | 45.36 | 44.58
Insumo | 00007304 | SINAPI | TINTA EPOXI BASE AGUA PREMIUM, BRANCA | Material |  | L | 0.032 | 67.6 | 2.16 | [6 empty] | 0 | 63.0991 | 64.2006 | 68.78 | 68.78 | 68.78 | 67.6
Insumo | 00012815 | SINAPI | FITA CREPE ROLO DE 25 MM X 50 M | Material |  | UN | 0.04 | 8.04 | 0.32 | [6 empty] | 0 | 7.5047 | 7.6354 | 8.18 | 8.18 | 8.18 | 8.04
|  |  |  | MO sem LS => | 2.2 | LS => | 0 | MO com LS => | 2.2 | [6 empty] | 0 |  |  | MO com LS => | MO com LS => | MO com LS =>
|  |  |  | Valor do BDI => | 1.2548 |  | Valor com BDI => |  | 6.9587 | [6 empty] | 6.9587
[6 empty] | Quant. => | 426.34 | Preço Total => | 2966.77 |  |  | 2966.77 | 6.9587 | 2966.77 | 6.9587 | 0 |  |  | Preço Total => | Preço Total => | Preço Total =>
0
11.2 |  |  | PINTURA DE BRISES | [5 empty] | 11789.14 | 11789.14 |  | 11789.14 | 0 | 11789.14 | 0 | 0
11.2.1 | Código | Banco | Descrição | Tipo |  | Und | Quant. | Valor Unit | Total | [6 empty] | 0 |  |  | Valor Unit | Valor Unit | Valor Unit
Composição | 4078 | ORSE | Pintura de proteção sobre superfícies metálicas com aplicação de 01 demão de tinta Super Galvite (Sherwin Williams ou similar) - R2 | Esmalte Sintético / Óleo |  | m² | 1 | 9.1922 | 9.1922 | 11789.14 | 11.2145 |  |  |  |  | 0 |  |  | 9.1922 | 9.1922 | 9.1922 | 4.63
Composição Auxiliar | 10549 | ORSE | Encargos Complementares - Servente | Provisórios |  | h | 0.1 | 3.64 | 0.36 | [6 empty] | 0 | 3.3976 | 3.463 | 3.71 | 3.71 | 3.71 | 3.64
Composição Auxiliar | 10553 | ORSE | Encargos Complementares - Pintor | Provisórios |  | h | 0.2 | 3.7 | 0.74 | [6 empty] | 0 | 3.4537 | 3.519 | 3.77 | 3.77 | 3.77 | 3.7
Insumo | 3204 | ORSE | Tinta para aderência e proteção de superfícies galvanizadas, Super Galvite, marca Sherwin Williams ou similar Tinta para aderência e proteção de superfícies galvanizadas, Super Galvite, marca Sherwin Williams l | Material |  | Gl | 0.09 | 23.09 | 2.07 | [6 empty] | 0 | 21.5526 | 21.9354 | 23.5 | 23.5 | 23.5 | 23.09
Insumo | 00003768 | SINAPI | LIXA EM FOLHA PARA FERRO, NUMERO 150 | Material |  | UN | 0.25 | 2.77 | 0.69 | [6 empty] | 0 | 2.5856 | 2.6322 | 2.82 | 2.82 | 2.82 | 2.77
Insumo | 00004783 | SINAPI | PINTOR (HORISTA) | Mão de Obra |  | H | 0.2 | 20.32 | 4.06 | [6 empty] | 0 | 18.9671 | 19.3031 | 20.68 | 20.68 | 20.68 | 20.32
Insumo | 00006111 | SINAPI | SERVENTE DE OBRAS | Mão de Obra |  | H | 0.1 | 12.77 | 1.27 | [6 empty] | 0 | 11.9198 | 12.1344 | 13 | 13 | 13 | 12.77
|  |  |  | MO sem LS => | 5.43 | LS => | 0 | MO com LS => | 5.43 | [6 empty] | 0 |  |  | MO com LS => | MO com LS => | MO com LS =>
|  |  |  | Valor do BDI => | 2.0223 |  | Valor com BDI => |  | 11.2145 | [6 empty] | 11.2145
[6 empty] | Quant. => | 1051.24 | Preço Total => | 11789.14 |  |  | 11789.14 | 11.2145 | 11789.14 | 11.2145 | 0 |  |  | Preço Total => | Preço Total => | Preço Total =>
0
11.3 |  |  | TEXTURAS | [5 empty] | 239562.97 | 239562.97 |  | 239562.97 | 0 | 239562.97 | 0 | 0
11.3.1 | Código | Banco | Descrição | Tipo |  | Und | Quant. | Valor Unit | Total | [6 empty] | 0 |  |  | Valor Unit | Valor Unit | Valor Unit
Composição | 120712 | SBC | TEXTURA EFEITO CIMENTO QUEIMADO NERO IBRATIM | REVESTIMENTOS INTERNOS |  | m² | 1 | 351.9631 | 351.9631 | 187873.16 | 429.3949 |  |  |  |  | 0 |  |  | 351.9631 | 351.9631 | 351.9631 | 390.26
Composição Auxiliar | 88310 | SINAPI | PINTOR COM ENCARGOS COMPLEMENTARES | SEDI - SERVIÇOS DIVERSOS |  | H | 0.685 | 27.9 | 19.11 | [6 empty] | 0 | 26.0424 | 26.4998 | 28.39 | 28.39 | 28.39 | 27.9
Composição Auxiliar | 88316 | SINAPI | SERVENTE COM ENCARGOS COMPLEMENTARES | SEDI - SERVIÇOS DIVERSOS |  | H | 0.685 | 18.82 | 12.89 | [6 empty] | 0 | 17.5669 | 17.875 | 19.15 | 19.15 | 19.15 | 18.82
Insumo | 001763 | SBC | TEXTURA EFEITO CIMENTO QUEIMADO NERO IBRATIM | Material |  | KG | 3.5 | 63.156 | 221.04 | [6 empty] | 0 | 58.951 | 59.9815 | 64.26 | 64.26 | 64.26 | 63.16
Insumo | 007127 | SBC | SELADOR PRIMER ELEGANCE IBRATIN | Material |  | L | 4 | 24.73 | 98.92 | [6 empty] | 0 | 23.0835 | 23.4848 | 25.16 | 25.16 | 25.16 | 24.73
|  |  |  | MO sem LS => | 23.47 | LS => | 0 | MO com LS => | 23.47 | [6 empty] | 0 |  |  | MO com LS => | MO com LS => | MO com LS =>
|  |  |  | Valor do BDI => | 77.4319 |  | Valor com BDI => |  | 429.3949 | [6 empty] | 429.3949
[6 empty] | Quant. => | 437.53 | Preço Total => | 187873.16 |  |  | 187873.16 | 429.3949 | 187873.16 | 429.3949 | 0 |  |  | Preço Total => | Preço Total => | Preço Total =>
0
11.3.2 | Código | Banco | Descrição | Tipo |  | Und | Quant. | Valor Unit | Total | [6 empty] | 0 |  |  | Valor Unit | Valor Unit | Valor Unit
Composição | 95305 | SINAPI | TEXTURA ACRÍLICA, APLICAÇÃO MANUAL EM PAREDE, UMA DEMÃO. AF_09/2016 | PINT - PINTURAS |  | m² | 1 | 13.7601 | 13.7601 | 51689.81 | 16.7874 |  |  |  |  | 0 |  |  | 13.7601 | 13.7601 | 13.7601 | 9.92
Composição Auxiliar | 88310 | SINAPI | PINTOR COM ENCARGOS COMPLEMENTARES | SEDI - SERVIÇOS DIVERSOS |  | H | 0.188 | 27.9 | 5.24 | [6 empty] | 0 | 26.0424 | 26.4998 | 28.39 | 28.39 | 28.39 | 27.9
Composição Auxiliar | 88316 | SINAPI | SERVENTE COM ENCARGOS COMPLEMENTARES | SEDI - SERVIÇOS DIVERSOS |  | H | 0.069 | 18.82 | 1.29 | [6 empty] | 0 | 17.5669 | 17.875 | 19.15 | 19.15 | 19.15 | 18.82
Insumo | 00038877 | SINAPI | MASSA PREMIUM PARA TEXTURA LISA DE BASE ACRILICA, USO INTERNO E EXTERNO | Material |  | KG | 1.14 | 6.35 | 7.23 | [6 empty] | 0 | 5.9272 | 6.0206 | 6.45 | 6.45 | 6.45 | 6.34
|  |  |  | MO sem LS => | 4.85 | LS => | 0 | MO com LS => | 4.85 | [6 empty] | 0 |  |  | MO com LS => | MO com LS => | MO com LS =>
|  |  |  | Valor do BDI => | 3.0272 |  | Valor com BDI => |  | 16.7874 | [6 empty] | 16.7874
[6 empty] | Quant. => | 3079.09 | Preço Total => | 51689.81 |  |  | 51689.81 | 16.7874 | 51689.81 | 16.7874 | 0 |  |  | Preço Total => | Preço Total => | Preço Total =>
0
12 |  |  | DIVERSOS | [5 empty] | 694992.89 | 694992.89 |  | 694992.89 | 0 | 694992.89 | 0 | 0
12.1 |  |  | ELEVADOR | [5 empty] | 245153.6 | 245153.6 |  | 245153.6 | 0 | 245153.6 | 0 | 0
12.1.1 | Código | Banco | Descrição | Tipo |  | Und | Quant. | Valor Unit | Total | [6 empty] | 0 |  |  | Valor Unit | Valor Unit | Valor Unit
Insumo | IN43 | Próprio | ELEVADOR ATLAS SHINDLER 3000 - 600 KG, 8 PESS, 6 PAR, 1.0 M/S - 15,49M | Equipamento |  | und | 1 | 206103.175 | 206103.175 | 234957.61 | 234957.6195 |  |  |  |  | 0 |  |  | 206103.175 | 206103.175 | 206103.175
|  |  |  | MO sem LS => | 0 | LS => | 0 | MO com LS => | 0 | [6 empty] | 0 |  |  | MO com LS => | MO com LS => | MO com LS =>
|  |  |  | Valor do BDI => | 28854.4445 |  | Valor com BDI => |  | 234957.6195 | [6 empty] | 234957.6195
[6 empty] | Quant. => | 1 | Preço Total => | 234957.61 |  |  | 234957.61 | 234957.6195 | 234957.61 | 234957.6195 | 0 |  |  | Preço Total => | Preço Total => | Preço Total =>
0
12.1.2 | Código | Banco | Descrição | Tipo |  | Und | Quant. | Valor Unit | Total | [6 empty] | 0 |  |  | Valor Unit | Valor Unit | Valor Unit
Composição | 020216 | SBC | ESCAVACAO MANUAL SOLO 1a. CATEGORIA DE 1,50m ATE 3,00m | PREPARACAO DO TERRENO |  | m³ | 1 | 90.8024 | 90.8024 | 221.55 | 110.7789 |  |  |  |  | 0 |  |  | 90.8024 | 90.8024 | 90.8024 | 23.01
Composição Auxiliar | 88316 | SINAPI | SERVENTE COM ENCARGOS COMPLEMENTARES | SEDI - SERVIÇOS DIVERSOS |  | H | 4.825 | 18.82 | 90.8 | [6 empty] | 0 | 17.5669 | 17.875 | 19.15 | 19.15 | 19.15 | 18.82
|  |  |  | MO sem LS => | 64.07 | LS => | 0 | MO com LS => | 64.07 | [6 empty] | 0 |  |  | MO com LS => | MO com LS => | MO com LS =>
|  |  |  | Valor do BDI => | 19.9765 |  | Valor com BDI => |  | 110.7789 | [6 empty] | 110.7789
[6 empty] | Quant. => | 2 | Preço Total => | 221.55 |  |  | 221.55 | 110.7789 | 221.55 | 110.7789 | 0 |  |  | Preço Total => | Preço Total => | Preço Total =>
0
12.1.3 | Código | Banco | Descrição | Tipo |  | Und | Quant. | Valor Unit | Total | [6 empty] | 0 |  |  | Valor Unit | Valor Unit | Valor Unit
Composição | 040900 | SBC | CONCRETO ESTRUTURAL 25MPa | ESTRUTURA |  | m³ | 1 | 743.4503 | 743.4503 | 498.85 | 907.0093 |  |  |  |  | 0 |  |  | 743.4503 | 743.4503 | 743.4503 | 644.75
Composição Auxiliar | 88243 | SINAPI | AJUDANTE ESPECIALIZADO COM ENCARGOS COMPLEMENTARES | SEDI - SERVIÇOS DIVERSOS |  | H | 9.79 | 19.7 | 192.86 | [6 empty] | 0 | 18.3884 | 18.7151 | 20.05 | 20.05 | 20.05 | 19.7
Composição Auxiliar | 88304 | SINAPI | OPERADOR DE USINA DE ASFALTO, DE SOLOS OU DE CONCRETO COM ENCARGOS COMPLEMENTARES | SEDI - SERVIÇOS DIVERSOS |  | H | 2.937 | 21.63 | 63.52 | [6 empty] | 0 | 20.1899 | 20.5446 | 22.01 | 22.01 | 22.01 | 21.63
Insumo | 000050 | SBC | CIMENTO PORTLAND CP III 32RS NBR 11578 (quilo) | Material |  | KG | 397 | 0.71 | 281.87 | [6 empty] | 0 | 0.66273 | 0.67206 | 0.72 | 0.72 | 0.72 | 0.7
Insumo | 000100 | SBC | AREIA GROSSA LAVADA | Material |  | m³ | 0.8 | 136.88 | 109.5 | [6 empty] | 0 | 127.7664 | 130.3707 | 139.67 | 139.67 | 139.67 | 137.29
Insumo | 008766 | SBC | PEDRA BRITADA #1 | Material |  | m³ | 0.5 | 95.4 | 47.7 | [6 empty] | 0 | 89.0482 | 91.1671 | 97.67 | 97.67 | 97.67 | 96
Insumo | 008767 | SBC | PEDRA BRITADA #2 | Material |  | m³ | 0.5 | 96 | 48 | [6 empty] | 0 | 89.6082 | 91.6524 | 98.19 | 98.19 | 98.19 | 96.51
|  |  |  | MO sem LS => | 189.18 | LS => | 0 | MO com LS => | 189.18 | [6 empty] | 0 |  |  | MO com LS => | MO com LS => | MO com LS =>
|  |  |  | Valor do BDI => | 163.5591 |  | Valor com BDI => |  | 907.0093 | [6 empty] | 907.0093
[6 empty] | Quant. => | 0.55 | Preço Total => | 498.85 |  |  | 498.85 | 907.0093 | 498.85 | 907.0093 | 0 |  |  | Preço Total => | Preço Total => | Preço Total =>
0
12.1.4 | Código | Banco | Descrição | Tipo |  | Und | Quant. | Valor Unit | Total | [6 empty] | 0 |  |  | Valor Unit | Valor Unit | Valor Unit
Composição | 97093 | SINAPI | ARMAÇÃO PARA EXECUÇÃO DE RADIER, PISO DE CONCRETO OU LAJE SOBRE SOLO, COM USO DE TELA Q-283. AF_09/2021 | FUES - FUNDAÇÕES E ESTRUTURAS |  | KG | 1 | 10.9968 | 10.9968 | 627.2 | 13.4161 |  |  |  |  | 0 |  |  | 10.9968 | 10.9968 | 10.9968 | 12.6
Composição Auxiliar | 88238 | SINAPI | AJUDANTE DE ARMADOR COM ENCARGOS COMPLEMENTARES | SEDI - SERVIÇOS DIVERSOS |  | H | 0.007 | 19.08 | 0.13 | [6 empty] | 0 | 17.8096 | 18.127 | 19.42 | 19.42 | 19.42 | 19.08
Composição Auxiliar | 88245 | SINAPI | ARMADOR COM ENCARGOS COMPLEMENTARES | SEDI - SERVIÇOS DIVERSOS |  | H | 0.018 | 26.51 | 0.47 | [6 empty] | 0 | 24.7449 | 25.1743 | 26.97 | 26.97 | 26.97 | 26.51
Insumo | 00042407 | SINAPI | TRELICA NERVURADA (ESPACADOR), ALTURA = 120,0 MM, DIAMETRO DOS BANZOS INFERIORES E SUPERIOR = 6,0 MM, DIAMETRO DA DIAGONAL = 4,2 MM | Material |  | M | 0.223 | 5.3 | 1.18 | [6 empty] | 0 | 4.9471 | 4.9938 | 5.35 | 5.35 | 5.35 | 5.25
Insumo | 00043127 | SINAPI | TELA DE ACO SOLDADA NERVURADA, CA-60, Q-283 (4,48 KG/M2), DIAMETRO DO FIO = 6,0 MM, LARGURA = 2,45 X 6,00 M DE COMPRIMENTO, ESPACAMENTO DA MALHA = 10 X 10 CM | Material |  | m² | 0.272 | 33.01 | 8.97 | [6 empty] | 0 | 30.8122 | 31.3536 | 33.59 | 33.59 | 33.59 | 33.01
Insumo | 00043132 | SINAPI | ARAME RECOZIDO 16 BWG, D = 1,65 MM (0,016 KG/M) OU 18 BWG, D = 1,25 MM (0,01 KG/M) | Material |  | KG | 0.011 | 23.59 | 0.25 | [6 empty] | 0 | 22.0194 | 22.4021 | 24 | 24 | 24 | 23.59
|  |  |  | MO sem LS => | 0.46 | LS => | 0 | MO com LS => | 0.46 | [6 empty] | 0 |  |  | MO com LS => | MO com LS => | MO com LS =>
|  |  |  | Valor do BDI => | 2.4193 |  | Valor com BDI => |  | 13.4161 | [6 empty] | 13.4161
[6 empty] | Quant. => | 46.75 | Preço Total => | 627.2 |  |  | 627.2 | 13.4161 | 627.2 | 13.4161 | 0 |  |  | Preço Total => | Preço Total => | Preço Total =>
0
12.1.5 | Código | Banco | Descrição | Tipo |  | Und | Quant. | Valor Unit | Total | [6 empty] | 0 |  |  | Valor Unit | Valor Unit | Valor Unit
Composição | 87622 | SINAPI | CONTRAPISO EM ARGAMASSA TRAÇO 1:4 (CIMENTO E AREIA), PREPARO MANUAL, APLICADO EM ÁREAS SECAS SOBRE LAJE, ADERIDO, ACABAMENTO NÃO REFORÇADO, ESPESSURA 2CM. AF_07/2021 | PISO - PISOS |  | m² | 1 | 33.0952 | 33.0952 | 145.35 | 40.3762 |  |  |  |  | 0 |  |  | 33.0952 | 33.0952 | 33.0952 | 25.9
Composição Auxiliar | 87373 | SINAPI | ARGAMASSA TRAÇO 1:4 (EM VOLUME DE CIMENTO E AREIA MÉDIA ÚMIDA) PARA CONTRAPISO, PREPARO MANUAL. AF_08/2019 | SEDI - SERVIÇOS DIVERSOS |  | m³ | 0.031 | 689.85 | 21.38 | [6 empty] | 0 | 643.9192 | 655.0829 | 701.81 | 701.81 | 701.81 | 689.85
Composição Auxiliar | 88309 | SINAPI | PEDREIRO COM ENCARGOS COMPLEMENTARES | SEDI - SERVIÇOS DIVERSOS |  | H | 0.214 | 26.71 | 5.71 | [6 empty] | 0 | 24.9316 | 25.3703 | 27.18 | 27.18 | 27.18 | 26.71
Composição Auxiliar | 88316 | SINAPI | SERVENTE COM ENCARGOS COMPLEMENTARES | SEDI - SERVIÇOS DIVERSOS |  | H | 0.107 | 18.82 | 2.01 | [6 empty] | 0 | 17.5669 | 17.875 | 19.15 | 19.15 | 19.15 | 18.82
Insumo | 00001379 | SINAPI | CIMENTO PORTLAND COMPOSTO CP II-32 | Material |  | KG | 0.5 | 0.69 | 0.34 | [6 empty] | 0 | 0.64406 | 0.66273 | 0.71 | 0.71 | 0.71 | 0.69
Insumo | 00007334 | SINAPI | ADITIVO ADESIVO LIQUIDO PARA ARGAMASSAS DE REVESTIMENTOS CIMENTICIOS | Material |  | L | 0.21 | 17.46 | 3.66 | [6 empty] | 0 | 16.2975 | 16.5869 | 17.77 | 17.77 | 17.77 | 17.46
|  |  |  | MO sem LS => | 10.47 | LS => | 0 | MO com LS => | 10.47 | [6 empty] | 0 |  |  | MO com LS => | MO com LS => | MO com LS =>
|  |  |  | Valor do BDI => | 7.2809 |  | Valor com BDI => |  | 40.3762 | [6 empty] | 40.3762
[6 empty] | Quant. => | 3.6 | Preço Total => | 145.35 |  |  | 145.35 | 40.3762 | 145.35 | 40.3762 | 0 |  |  | Preço Total => | Preço Total => | Preço Total =>
0
12.1.6 | Código | Banco | Descrição | Tipo |  | Und | Quant. | Valor Unit | Total | [6 empty] | 0 |  |  | Valor Unit | Valor Unit | Valor Unit
Composição | 011508 | SBC | SERVICO EMPREITADO-ALVENARIA TIJOLO MACICO 20cm | SERVICOS ADMINISTRATIVOS |  | m² | 1 | 151.3454 | 151.3454 | 2245.23 | 184.6414 |  |  |  |  | 0 |  |  | 151.3454 | 151.3454 | 151.3454 | 32.38
Composição Auxiliar | 88309 | SINAPI | PEDREIRO COM ENCARGOS COMPLEMENTARES | SEDI - SERVIÇOS DIVERSOS |  | H | 2.997 | 26.715 | 80.06 | [6 empty] | 0 | 24.9363 | 25.3703 | 27.18 | 27.18 | 27.18 | 26.71
Composição Auxiliar | 88316 | SINAPI | SERVENTE COM ENCARGOS COMPLEMENTARES | SEDI - SERVIÇOS DIVERSOS |  | H | 3.788 | 18.82 | 71.29 | [6 empty] | 0 | 17.5669 | 17.875 | 19.15 | 19.15 | 19.15 | 18.82
|  |  |  | MO sem LS => | 113.65 | LS => | 0 | MO com LS => | 113.65 | [6 empty] | 0 |  |  | MO com LS => | MO com LS => | MO com LS =>
|  |  |  | Valor do BDI => | 33.296 |  | Valor com BDI => |  | 184.6414 | [6 empty] | 184.6414
[6 empty] | Quant. => | 12.16 | Preço Total => | 2245.23 |  |  | 2245.23 | 184.6414 | 2245.23 | 184.6414 | 0 |  |  | Preço Total => | Preço Total => | Preço Total =>
0
12.1.7 | Código | Banco | Descrição | Tipo |  | Und | Quant. | Valor Unit | Total | [6 empty] | 0 |  |  | Valor Unit | Valor Unit | Valor Unit
Composição | 160178 | SBC | IMPERMEABILIZACAO DE PAREDE/PISO DE SUB-SOLO | TRATAMENTOS E IMPERMEABILIZACOES |  | m² | 1 | 132.7032 | 132.7032 | 1968.67 | 161.8979 |  |  |  |  | 0 |  |  | 132.7032 | 132.7032 | 132.7032 | 87.4
Composição Auxiliar | 88243 | SINAPI | AJUDANTE ESPECIALIZADO COM ENCARGOS COMPLEMENTARES | SEDI - SERVIÇOS DIVERSOS |  | H | 1.615 | 19.7 | 31.81 | [6 empty] | 0 | 18.3884 | 18.7151 | 20.05 | 20.05 | 20.05 | 19.7
Composição Auxiliar | 88270 | SINAPI | IMPERMEABILIZADOR COM ENCARGOS COMPLEMENTARES | SEDI - SERVIÇOS DIVERSOS |  | H | 1.515 | 26.71 | 40.46 | [6 empty] | 0 | 24.9316 | 25.3703 | 27.18 | 27.18 | 27.18 | 26.71
Insumo | 000050 | SBC | CIMENTO PORTLAND CP III 32RS NBR 11578 (quilo) | Material |  | KG | 6.86 | 0.7 | 4.8 | [6 empty] | 0 | 0.65339 | 0.67206 | 0.72 | 0.72 | 0.72 | 0.7
Insumo | 000098 | SBC | AREIA MEDIA LAVADA | Material |  | m³ | 0.032 | 135.52 | 4.33 | [6 empty] | 0 | 126.497 | 128.6905 | 137.87 | 137.87 | 137.87 | 135.52
Insumo | 008671 | SBC | IMPERMEABILIZANTE PO N.2 VIAPOL (CAIXA 15 KG) | Material |  | KG | 1.6 | 16.48 | 26.36 | [6 empty] | 0 | 15.3827 | 15.6534 | 16.77 | 16.77 | 16.77 | 16.48
Insumo | 052102 | SBC | IMPERMEABILIZANTE HEY'DI PO No. 01 | Material |  | KG | 1.5 | 6.91 | 10.36 | [6 empty] | 0 | 6.4499 | 6.5246 | 6.99 | 6.99 | 6.99 | 6.87
Insumo | 052105 | SBC | EMULSAO IMPERMEABILIZANTE KZ ACRILICO VIAPOL (18Kg) | Material |  | KG | 0.7 | 17.16 | 12.01 | [6 empty] | 0 | 16.0175 | 16.2882 | 17.45 | 17.45 | 17.45 | 17.15
Insumo | 052110 | SBC | EMULSAO KZ ADESIVA A BASE DE ACRILICO | Material |  | KG | 0.15 | 17.15 | 2.57 | [6 empty] | 0 | 16.0081 | 16.2882 | 17.45 | 17.45 | 17.45 | 17.15
|  |  |  | MO sem LS => | 54.92 | LS => | 0 | MO com LS => | 54.92 | [6 empty] | 0 |  |  | MO com LS => | MO com LS => | MO com LS =>
|  |  |  | Valor do BDI => | 29.1947 |  | Valor com BDI => |  | 161.8979 | [6 empty] | 161.8979
[6 empty] | Quant. => | 12.16 | Preço Total => | 1968.67 |  |  | 1968.67 | 161.8979 | 1968.67 | 161.8979 | 0 |  |  | Preço Total => | Preço Total => | Preço Total =>
0
12.1.8 | Código | Banco | Descrição | Tipo |  | Und | Quant. | Valor Unit | Total | [6 empty] | 0 |  |  | Valor Unit | Valor Unit | Valor Unit
Composição | 121440 | SBC | MASSA UNICA EM PAREDE PARA MURO DE PROTECAO CIM/AREIA | REVESTIMENTOS EXTERNOS |  | m² | 1 | 48.5069 | 48.5069 | 719.6 | 59.1784 |  |  |  |  | 0 |  |  | 48.5069 | 48.5069 | 48.5069 | 20.42
Composição Auxiliar | 88316 | SINAPI | SERVENTE COM ENCARGOS COMPLEMENTARES | SEDI - SERVIÇOS DIVERSOS |  | H | 1.222 | 18.82 | 22.99 | [6 empty] | 0 | 17.5669 | 17.875 | 19.15 | 19.15 | 19.15 | 18.82
Composição Auxiliar | 88268 | SINAPI | ESTUCADOR COM ENCARGOS COMPLEMENTARES | SEDI - SERVIÇOS DIVERSOS |  | H | 0.686 | 23.46 | 16.09 | [6 empty] | 0 | 21.898 | 22.2807 | 23.87 | 23.87 | 23.87 | 23.46
Insumo | 000050 | SBC | CIMENTO PORTLAND CP III 32RS NBR 11578 (quilo) | Material |  | KG | 6.44 | 0.71 | 4.57 | [6 empty] | 0 | 0.66273 | 0.67206 | 0.72 | 0.72 | 0.72 | 0.7
Insumo | 000098 | SBC | AREIA MEDIA LAVADA | Material |  | m³ | 0.036 | 135.25 | 4.86 | [6 empty] | 0 | 126.2449 | 128.6905 | 137.87 | 137.87 | 137.87 | 135.52
|  |  |  | MO sem LS => | 28.45 | LS => | 0 | MO com LS => | 28.45 | [6 empty] | 0 |  |  | MO com LS => | MO com LS => | MO com LS =>
|  |  |  | Valor do BDI => | 10.6715 |  | Valor com BDI => |  | 59.1784 | [6 empty] | 59.1784
[6 empty] | Quant. => | 12.16 | Preço Total => | 719.6 |  |  | 719.6 | 59.1784 | 719.6 | 59.1784 | 0 |  |  | Preço Total => | Preço Total => | Preço Total =>
0
12.1.9 | Código | Banco | Descrição | Tipo |  | Und | Quant. | Valor Unit | Total | [6 empty] | 0 |  |  | Valor Unit | Valor Unit | Valor Unit
Composição | 2642 | ORSE | Escada marinheiro em barra chata de ferro 2" x 5/16" | Serviços de Proteção e Segurança |  | m | 1 | 375.2941 | 375.2941 | 549.43 | 457.8588 |  |  |  |  | 0 |  |  | 375.2941 | 375.2941 | 375.2941 | 268.48
Composição Auxiliar | 10549 | ORSE | Encargos Complementares - Servente | Provisórios |  | h | 1.5 | 3.64 | 5.46 | [6 empty] | 0 | 3.3976 | 3.463 | 3.71 | 3.71 | 3.71 | 3.64
Composição Auxiliar | 10550 | ORSE | Encargos Complementares - Pedreiro | Provisórios |  | h | 0.5 | 3.5 | 1.75 | [6 empty] | 0 | 3.267 | 3.3323 | 3.57 | 3.57 | 3.57 | 3.5
Composição Auxiliar | 10555 | ORSE | Encargos Complementares - Armador | Provisórios |  | h | 3 | 3.47 | 10.41 | [6 empty] | 0 | 3.239 | 3.3043 | 3.54 | 3.54 | 3.54 | 3.47
Composição Auxiliar | 10603 | ORSE | Encargos Complementares - Soldador | Provisórios |  | h | 3 | 4.11 | 12.33 | [6 empty] | 0 | 3.8364 | 3.911 | 4.19 | 4.19 | 4.19 | 4.11
Insumo | 262 | ORSE | Barra quadrada de ferro 3/4" (2,85 kg/m) m | Material |  | kg | 2.2 | 38.56 | 84.83 | [6 empty] | 0 | 35.9926 | 36.5994 | 39.21 | 39.21 | 39.21 | 38.54
Insumo | 00000378 | SINAPI | ARMADOR (HORISTA) | Mão de Obra |  | H | 3 | 20.32 | 60.96 | [6 empty] | 0 | 18.9671 | 19.3031 | 20.68 | 20.68 | 20.68 | 20.32
Insumo | 00000560 | SINAPI | BARRA DE ACO CHATO, RETANGULAR, 50,8 MM X 7,94 MM (L X E), 3,162 KG/M | Material |  | M | 3 | 31.56 | 94.68 | [6 empty] | 0 | 29.4587 | 29.9628 | 32.1 | 32.1 | 32.1 | 31.55
Insumo | 00004750 | SINAPI | PEDREIRO (HORISTA) | Mão de Obra |  | H | 0.5 | 20.32 | 10.16 | [6 empty] | 0 | 18.9671 | 19.3031 | 20.68 | 20.68 | 20.68 | 20.32
Insumo | 00006111 | SINAPI | SERVENTE DE OBRAS | Mão de Obra |  | H | 1.5 | 12.79 | 19.18 | [6 empty] | 0 | 11.9384 | 12.1344 | 13 | 13 | 13 | 12.77
Insumo | 00006160 | SINAPI | SOLDADOR (HORISTA) | Mão de Obra |  | H | 3 | 20.32 | 60.96 | [6 empty] | 0 | 18.9671 | 19.3031 | 20.68 | 20.68 | 20.68 | 20.32
Insumo | 00010997 | SINAPI | ELETRODO REVESTIDO AWS - E7018, DIAMETRO IGUAL A 4,00 MM | Material |  | KG | 0.5 | 29.15 | 14.57 | [6 empty] | 0 | 27.2092 | 27.6852 | 29.66 | 29.66 | 29.66 | 29.15
|  |  |  | MO sem LS => | 153.92 | LS => | 0 | MO com LS => | 153.92 | [6 empty] | 0 |  |  | MO com LS => | MO com LS => | MO com LS =>
|  |  |  | Valor do BDI => | 82.5647 |  | Valor com BDI => |  | 457.8588 | [6 empty] | 457.8588
[6 empty] | Quant. => | 1.2 | Preço Total => | 549.43 |  |  | 549.43 | 457.8588 | 549.43 | 457.8588 | 0 |  |  | Preço Total => | Preço Total => | Preço Total =>
0
12.1.10 | Código | Banco | Descrição | Tipo |  | Und | Quant. | Valor Unit | Total | [6 empty] | 0 |  |  | Valor Unit | Valor Unit | Valor Unit
Composição | 97608 | SINAPI | LUMINÁRIA ARANDELA TIPO TARTARUGA, COM GRADE, DE SOBREPOR, COM 1 LÂMPADA FLUORESCENTE DE 15 W, SEM REATOR - FORNECIMENTO E INSTALAÇÃO. AF_02/2020 | INEL - INSTALAÇÃO ELÉTRICA/ELETRIFICAÇÃO E ILUMINAÇÃO EXTERNA |  | UN | 1 | 106.8264 | 106.8264 | 781.96 | 130.3282 |  |  |  |  | 0 |  |  | 106.8264 | 106.8264 | 106.8264 | 108.57
Composição Auxiliar | 88247 | SINAPI | AUXILIAR DE ELETRICISTA COM ENCARGOS COMPLEMENTARES | SEDI - SERVIÇOS DIVERSOS |  | H | 0.2299 | 19.64 | 4.51 | [6 empty] | 0 | 18.3324 | 18.659 | 19.99 | 19.99 | 19.99 | 19.64
Composição Auxiliar | 88264 | SINAPI | ELETRICISTA COM ENCARGOS COMPLEMENTARES | SEDI - SERVIÇOS DIVERSOS |  | H | 0.5518 | 27.04 | 14.92 | [6 empty] | 0 | 25.2397 | 25.6784 | 27.51 | 27.51 | 27.51 | 27.04
Insumo | 00038191 | SINAPI | LAMPADA FLUORESCENTE COMPACTA 2U BRANCA 15 W, BASE E27 (127/220 V) | Material |  | UN | 1 | 13.53 | 13.53 | [6 empty] | 0 | 12.6292 | 12.8438 | 13.76 | 13.76 | 13.76 | 13.52
Insumo | 00038775 | SINAPI | LUMINARIA TIPO TARTARUGA PARA AREA EXTERNA EM ALUMINIO, COM GRADE, PARA 1 LAMPADA, BASE E27, POTENCIA MAXIMA 40/60 W (NAO INCLUI LAMPADA) | Material |  | UN | 1 | 73.87 | 73.87 | [6 empty] | 0 | 68.9517 | 70.1558 | 75.16 | 75.16 | 75.16 | 73.87
|  |  |  | MO sem LS => | 15.05 | LS => | 0 | MO com LS => | 15.05 | [6 empty] | 0 |  |  | MO com LS => | MO com LS => | MO com LS =>
|  |  |  | Valor do BDI => | 23.5018 |  | Valor com BDI => |  | 130.3282 | [6 empty] | 130.3282
[6 empty] | Quant. => | 6 | Preço Total => | 781.96 |  |  | 781.96 | 130.3282 | 781.96 | 130.3282 | 0 |  |  | Preço Total => | Preço Total => | Preço Total =>
0
12.1.11 | Código | Banco | Descrição | Tipo |  | Und | Quant. | Valor Unit | Total | [6 empty] | 0 |  |  | Valor Unit | Valor Unit | Valor Unit
Composição | 91871 | SINAPI | ELETRODUTO RÍGIDO ROSCÁVEL, PVC, DN 25 MM (3/4"), PARA CIRCUITOS TERMINAIS, INSTALADO EM PAREDE - FORNECIMENTO E INSTALAÇÃO. AF_12/2015 | INEL - INSTALAÇÃO ELÉTRICA/ELETRIFICAÇÃO E ILUMINAÇÃO EXTERNA |  | M | 1 | 12.1328 | 12.1328 | 245.56 | 14.802 |  |  |  |  | 0 |  |  | 12.1328 | 12.1328 | 12.1328 | 6.66
Composição Auxiliar | 88247 | SINAPI | AUXILIAR DE ELETRICISTA COM ENCARGOS COMPLEMENTARES | SEDI - SERVIÇOS DIVERSOS |  | H | 0.17 | 19.64 | 3.33 | [6 empty] | 0 | 18.3324 | 18.659 | 19.99 | 19.99 | 19.99 | 19.64
Composição Auxiliar | 88264 | SINAPI | ELETRICISTA COM ENCARGOS COMPLEMENTARES | SEDI - SERVIÇOS DIVERSOS |  | H | 0.17 | 27.04 | 4.59 | [6 empty] | 0 | 25.2397 | 25.6784 | 27.51 | 27.51 | 27.51 | 27.04
Insumo | 00002674 | SINAPI | ELETRODUTO DE PVC RIGIDO ROSCAVEL DE 3/4 ", SEM LUVA | Material |  | M | 1.017 | 4.14 | 4.21 | [6 empty] | 0 | 3.8644 | 3.939 | 4.22 | 4.22 | 4.22 | 4.14
|  |  |  | MO sem LS => | 6.02 | LS => | 0 | MO com LS => | 6.02 | [6 empty] | 0 |  |  | MO com LS => | MO com LS => | MO com LS =>
|  |  |  | Valor do BDI => | 2.6692 |  | Valor com BDI => |  | 14.802 | [6 empty] | 14.802
[6 empty] | Quant. => | 16.5 | Preço Total => | 244.23 |  |  | 245.56 | 14.802 | 244.23 | 14.802 | 0 |  |  | Preço Total => | Preço Total => | Preço Total =>
0
12.1.12 | Código | Banco | Descrição | Tipo |  | Und | Quant. | Valor Unit | Total | [6 empty] | 0 |  |  | Valor Unit | Valor Unit | Valor Unit
Composição | 91928 | SINAPI | CABO DE COBRE FLEXÍVEL ISOLADO, 4 MM², ANTI-CHAMA 450/750 V, PARA CIRCUITOS TERMINAIS - FORNECIMENTO E INSTALAÇÃO. AF_12/2015 | INEL - INSTALAÇÃO ELÉTRICA/ELETRIFICAÇÃO E ILUMINAÇÃO EXTERNA |  | M | 1 | 5.8811 | 5.8811 | 16602.78 | 7.1749 |  |  |  |  | 0 |  |  | 5.8811 | 5.8811 | 5.8811 | 5.22
Composição Auxiliar | 88247 | SINAPI | AUXILIAR DE ELETRICISTA COM ENCARGOS COMPLEMENTARES | SEDI - SERVIÇOS DIVERSOS |  | H | 0.04 | 19.64 | 0.78 | [6 empty] | 0 | 18.3324 | 18.659 | 19.99 | 19.99 | 19.99 | 19.64
Composição Auxiliar | 88264 | SINAPI | ELETRICISTA COM ENCARGOS COMPLEMENTARES | SEDI - SERVIÇOS DIVERSOS |  | H | 0.04 | 27.04 | 1.08 | [6 empty] | 0 | 25.2397 | 25.6784 | 27.51 | 27.51 | 27.51 | 27.04
Insumo | 00000981 | SINAPI | CABO DE COBRE, FLEXIVEL, CLASSE 4 OU 5, ISOLACAO EM PVC/A, ANTICHAMA BWF-B, 1 CONDUTOR, 450/750 V, SECAO NOMINAL 4 MM2 | Material |  | M | 1.19 | 3.365 | 4 | [6 empty] | 0 | 3.141 | 3.2016 | 3.43 | 3.43 | 3.43 | 3.37
Insumo | 00021127 | SINAPI | FITA ISOLANTE ADESIVA ANTICHAMA, USO ATE 750 V, EM ROLO DE 19 MM X 5 M | Material |  | UN | 0.009 | 3.14 | 0.02 | [6 empty] | 0 | 2.9309 | 2.9869 | 3.2 | 3.2 | 3.2 | 3.14
|  |  |  | MO sem LS => | 1.4 | LS => | 0 | MO com LS => | 1.4 | [6 empty] | 0 |  |  | MO com LS => | MO com LS => | MO com LS =>
|  |  |  | Valor do BDI => | 1.2938 |  | Valor com BDI => |  | 7.1749 | [6 empty] | 7.1749
[6 empty] | Quant. => | 82.5 | Preço Total => | 591.93 |  |  | 16602.78 | 7.1749 | 591.93 | 7.1749 | 0 |  |  | Preço Total => | Preço Total => | Preço Total =>
0
12.1.13 | Código | Banco | Descrição | Tipo |  | Und | Quant. | Valor Unit | Total | [6 empty] | 0 |  |  | Valor Unit | Valor Unit | Valor Unit
Composição | 90443 | SINAPI | RASGO EM ALVENARIA PARA RAMAIS/ DISTRIBUIÇÃO COM DIAMETROS MENORES OU IGUAIS A 40 MM. AF_05/2015 | INHI - INSTALAÇÕES HIDROS SANITÁRIAS |  | M | 1 | 12.9626 | 12.9626 | 260.93 | 15.8143 |  |  |  |  | 0 |  |  | 12.9626 | 12.9626 | 12.9626 | 2.48
Composição Auxiliar | 88248 | SINAPI | AUXILIAR DE ENCANADOR OU BOMBEIRO HIDRÁULICO COM ENCARGOS COMPLEMENTARES | SEDI - SERVIÇOS DIVERSOS |  | H | 0.07 | 18.72 | 1.31 | [6 empty] | 0 | 17.4736 | 17.7816 | 19.05 | 19.05 | 19.05 | 18.72
Composição Auxiliar | 88267 | SINAPI | ENCANADOR OU BOMBEIRO HIDRÁULICO COM ENCARGOS COMPLEMENTARES | SEDI - SERVIÇOS DIVERSOS |  | H | 0.449 | 25.95 | 11.65 | [6 empty] | 0 | 24.2222 | 24.6703 | 26.43 | 26.43 | 26.43 | 25.97
|  |  |  | MO sem LS => | 10.41 | LS => | 0 | MO com LS => | 10.41 | [6 empty] | 0 |  |  | MO com LS => | MO com LS => | MO com LS =>
|  |  |  | Valor do BDI => | 2.8518 |  | Valor com BDI => |  | 15.8143 | [6 empty] | 15.8143
[6 empty] | Quant. => | 16.5 | Preço Total => | 260.93 |  |  | 260.93 | 15.8143 | 260.93 | 15.8143 | 0 |  |  | Preço Total => | Preço Total => | Preço Total =>
0
12.1.14 | Código | Banco | Descrição | Tipo |  | Und | Quant. | Valor Unit | Total | [6 empty] | 0 |  |  | Valor Unit | Valor Unit | Valor Unit
Composição | 92008 | SINAPI | TOMADA BAIXA DE EMBUTIR (2 MÓDULOS), 2P+T 10 A, INCLUINDO SUPORTE E PLACA - FORNECIMENTO E INSTALAÇÃO. AF_12/2015 | INEL - INSTALAÇÃO ELÉTRICA/ELETRIFICAÇÃO E ILUMINAÇÃO EXTERNA |  | UN | 1 | 38.9441 | 38.9441 | 47.51 | 47.5118 |  |  |  |  | 0 |  |  | 38.9441 | 38.9441 | 38.9441 | 24.33
Composição Auxiliar | 91946 | SINAPI | SUPORTE PARAFUSADO COM PLACA DE ENCAIXE 4" X 2" MÉDIO (1,30 M DO PISO) PARA PONTO ELÉTRICO - FORNECIMENTO E INSTALAÇÃO. AF_12/2015 | INEL - INSTALAÇÃO ELÉTRICA/ELETRIFICAÇÃO E ILUMINAÇÃO EXTERNA |  | UN | 1 | 6.98 | 6.98 | [6 empty] | 0 | 6.5153 | 6.6366 | 7.11 | 7.11 | 7.11 | 6.98
Composição Auxiliar | 92006 | SINAPI | TOMADA BAIXA DE EMBUTIR (2 MÓDULOS), 2P+T 10 A, SEM SUPORTE E SEM PLACA - FORNECIMENTO E INSTALAÇÃO. AF_12/2015 | INEL - INSTALAÇÃO ELÉTRICA/ELETRIFICAÇÃO E ILUMINAÇÃO EXTERNA |  | UN | 1 | 31.96 | 31.96 | [6 empty] | 0 | 29.8321 | 30.3548 | 32.52 | 32.52 | 32.52 | 31.96
|  |  |  | MO sem LS => | 17.14 | LS => | 0 | MO com LS => | 17.14 | [6 empty] | 0 |  |  | MO com LS => | MO com LS => | MO com LS =>
|  |  |  | Valor do BDI => | 8.5677 |  | Valor com BDI => |  | 47.5118 | [6 empty] | 47.5118
[6 empty] | Quant. => | 1 | Preço Total => | 47.51 |  |  | 47.51 | 47.5118 | 47.51 | 47.5118 | 0 |  |  | Preço Total => | Preço Total => | Preço Total =>
0
12.1.15 | Código | Banco | Descrição | Tipo |  | Und | Quant. | Valor Unit | Total | [6 empty] | 0 |  |  | Valor Unit | Valor Unit | Valor Unit
Composição | 87530 | SINAPI | MASSA ÚNICA, PARA RECEBIMENTO DE PINTURA, EM ARGAMASSA TRAÇO 1:2:8, PREPARO MANUAL, APLICADA MANUALMENTE EM FACES INTERNAS DE PAREDES, ESPESSURA DE 20MM, COM EXECUÇÃO DE TALISCAS. AF_06/2014 | REVE - REVESTIMENTO E TRATAMENTO DE SUPERFÍCIES |  | m² | 1 | 42.3197 | 42.3197 | 28421.28 | 51.63 |  |  |  |  | 0 |  |  | 42.3197 | 42.3197 | 42.3197 | 27.51
Composição Auxiliar | 87369 | SINAPI | ARGAMASSA TRAÇO 1:2:8 (EM VOLUME DE CIMENTO, CAL E AREIA MÉDIA ÚMIDA) PARA EMBOÇO/MASSA ÚNICA/ASSENTAMENTO DE ALVENARIA DE VEDAÇÃO, PREPARO MANUAL. AF_08/2019 | SEDI - SERVIÇOS DIVERSOS |  | m³ | 0.0376 | 706.48 | 26.56 | [6 empty] | 0 | 659.442 | 670.8764 | 718.73 | 718.73 | 718.73 | 706.48
Composição Auxiliar | 88309 | SINAPI | PEDREIRO COM ENCARGOS COMPLEMENTARES | SEDI - SERVIÇOS DIVERSOS |  | H | 0.47 | 26.71 | 12.55 | [6 empty] | 0 | 24.9316 | 25.3703 | 27.18 | 27.18 | 27.18 | 26.71
Composição Auxiliar | 88316 | SINAPI | SERVENTE COM ENCARGOS COMPLEMENTARES | SEDI - SERVIÇOS DIVERSOS |  | H | 0.171 | 18.82 | 3.21 | [6 empty] | 0 | 17.5669 | 17.875 | 19.15 | 19.15 | 19.15 | 18.82
|  |  |  | MO sem LS => | 17.74 | LS => | 0 | MO com LS => | 17.74 | [6 empty] | 0 |  |  | MO com LS => | MO com LS => | MO com LS =>
|  |  |  | Valor do BDI => | 9.3103 |  | Valor com BDI => |  | 51.63 | [6 empty] | 51.63
[6 empty] | Quant. => | 0.825 | Preço Total => | 42.59 |  |  | 28421.28 | 51.63 | 42.59 | 51.63 | 0 |  |  | Preço Total => | Preço Total => | Preço Total =>
0
12.1.16 | Código | Banco | Descrição | Tipo |  | Und | Quant. | Valor Unit | Total | [6 empty] | 0 |  |  | Valor Unit | Valor Unit | Valor Unit
Composição | 100763 | SINAPI | VIGA METÁLICA EM PERFIL LAMINADO OU SOLDADO EM AÇO ESTRUTURAL, COM CONEXÕES PARAFUSADAS, INCLUSOS MÃO DE OBRA, TRANSPORTE E IÇAMENTO UTILIZANDO GUINDASTE - FORNECIMENTO E INSTALAÇÃO. AF_01/2020_PSA | FUES - FUNDAÇÕES E ESTRUTURAS |  | KG | 1 | 18.3925 | 18.3925 | 1250.96 | 22.4389 |  |  |  |  | 0 |  |  | 18.3925 | 18.3925 | 18.3925 | 18.26
Composição Auxiliar | 100716 | SINAPI | JATEAMENTO ABRASIVO COM GRANALHA DE AÇO EM PERFIL METÁLICO EM FÁBRICA. AF_01/2020 | PINT - PINTURAS |  | m² | 0.0358 | 26.3 | 0.94 | [6 empty] | 0 | 24.5489 | 24.9783 | 26.76 | 26.76 | 26.76 | 26.3
Composição Auxiliar | 100719 | SINAPI | PINTURA COM TINTA ALQUÍDICA DE FUNDO (TIPO ZARCÃO) PULVERIZADA SOBRE PERFIL METÁLICO EXECUTADO EM FÁBRICA (POR DEMÃO). AF_01/2020_PE | PINT - PINTURAS |  | m² | 0.0358 | 9.63 | 0.34 | [6 empty] | 0 | 8.9888 | 9.1475 | 9.8 | 9.8 | 9.8 | 9.63
Composição Auxiliar | 88240 | SINAPI | AJUDANTE DE ESTRUTURA METÁLICA COM ENCARGOS COMPLEMENTARES | SEDI - SERVIÇOS DIVERSOS |  | H | 0.0047 | 16.41 | 0.07 | [6 empty] | 0 | 15.3174 | 15.5881 | 16.7 | 16.7 | 16.7 | 16.41
Composição Auxiliar | 88278 | SINAPI | MONTADOR DE ESTRUTURA METÁLICA COM ENCARGOS COMPLEMENTARES | SEDI - SERVIÇOS DIVERSOS |  | H | 0.029 | 21.06 | 0.61 | [6 empty] | 0 | 19.6578 | 20.0032 | 21.43 | 21.43 | 21.43 | 21.06
Composição Auxiliar | 93287 | SINAPI | GUINDASTE HIDRÁULICO AUTOPROPELIDO, COM LANÇA TELESCÓPICA 40 M, CAPACIDADE MÁXIMA 60 T, POTÊNCIA 260 KW - CHP DIURNO. AF_03/2016 | CHOR - CUSTOS HORÁRIOS DE MÁQUINAS E EQUIPAMENTOS |  | CHP | 0.0041 | 311.21 | 1.27 | [6 empty] | 0 | 290.4894 | 295.5299 | 316.61 | 316.61 | 316.61 | 311.21
Composição Auxiliar | 93288 | SINAPI | GUINDASTE HIDRÁULICO AUTOPROPELIDO, COM LANÇA TELESCÓPICA 40 M, CAPACIDADE MÁXIMA 60 T, POTÊNCIA 260 KW - CHI DIURNO. AF_03/2016 | CHOR - CUSTOS HORÁRIOS DE MÁQUINAS E EQUIPAMENTOS |  | CHI | 0.0038 | 147.3 | 0.55 | [6 empty] | 0 | 137.4926 | 139.8822 | 149.86 | 149.86 | 149.86 | 147.3
Insumo | 00000442 | SINAPI | PARAFUSO FRANCES M16 EM ACO GALVANIZADO, COMPRIMENTO = 45 MM, DIAMETRO = 16 MM, CABECA ABAULADA | Material |  | UN | 0.051 | 7.69 | 0.39 | [6 empty] | 0 | 7.178 | 7.3087 | 7.83 | 7.83 | 7.83 | 7.69
Insumo | 00004777 | SINAPI | CANTONEIRA ACO ABAS IGUAIS (QUALQUER BITOLA), ESPESSURA ENTRE 1/8" E 1/4" | Material |  | KG | 0.030548 | 10.25 | 0.31 | [6 empty] | 0 | 9.5675 | 9.7356 | 10.43 | 10.43 | 10.43 | 10.25
Insumo | 00043082 | SINAPI | PERFIL "I" DE ACO LAMINADO, ABAS PARALELAS, "W", QUALQUER BITOLA | Material |  | KG | 1.091 | 12.75 | 13.91 | [6 empty] | 0 | 11.9011 | 12.1344 | 13 | 13 | 13 | 12.77
|  |  |  | MO sem LS => | 0.78 | LS => | 0 | MO com LS => | 0.78 | [6 empty] | 0 |  |  | MO com LS => | MO com LS => | MO com LS =>
|  |  |  | Valor do BDI => | 4.0464 |  | Valor com BDI => |  | 22.4389 | [6 empty] | 22.4389
[6 empty] | Quant. => | 55.75 | Preço Total => | 1250.96 |  |  | 1250.96 | 22.4389 | 1250.96 | 22.4389 | 0 |  |  | Preço Total => | Preço Total => | Preço Total =>
0
12.2 |  |  | OUTROS | [5 empty] | 412532.83 | 412532.83 |  | 412532.83 | 0 | 412532.83 | 0 | 0
12.2.1 | Código | Banco | Descrição | Tipo |  | Und | Quant. | Valor Unit | Total | [6 empty] | 0 |  |  | Valor Unit | Valor Unit | Valor Unit
Composição | 100864 | SINAPI | BARRA DE APOIO EM "L", EM ACO INOX POLIDO 80 X 80 CM, FIXADA NA PAREDE - FORNECIMENTO E INSTALACAO. AF_01/2020 | INHI - INSTALAÇÕES HIDROS SANITÁRIAS |  | UN | 1 | 684.728 | 684.728 | 4176.84 | 835.3681 |  |  |  |  | 0 |  |  | 684.728 | 684.728 | 684.728 | 775.64
Composição Auxiliar | 88267 | SINAPI | ENCANADOR OU BOMBEIRO HIDRÁULICO COM ENCARGOS COMPLEMENTARES | SEDI - SERVIÇOS DIVERSOS |  | H | 1.4228 | 25.97 | 36.95 | [6 empty] | 0 | 24.2409 | 24.6703 | 26.43 | 26.43 | 26.43 | 25.97
Composição Auxiliar | 88316 | SINAPI | SERVENTE COM ENCARGOS COMPLEMENTARES | SEDI - SERVIÇOS DIVERSOS |  | H | 0.4483 | 18.82 | 8.43 | [6 empty] | 0 | 17.5669 | 17.875 | 19.15 | 19.15 | 19.15 | 18.82
Insumo | 00004351 | SINAPI | PARAFUSO NIQUELADO 3 1/2" COM ACABAMENTO CROMADO PARA FIXAR PECA SANITARIA, INCLUI PORCA CEGA, ARRUELA E BUCHA DE NYLON TAMANHO S-8 | Material |  | UN | 9 | 17.48 | 157.32 | [6 empty] | 0 | 16.3162 | 16.6055 | 17.79 | 17.79 | 17.79 | 17.48
Insumo | 00036209 | SINAPI | BARRA DE APOIO EM "L", EM ACO INOX POLIDO 80 X 80 CM, DIAMETRO MINIMO 3 CM | Material |  | UN | 1 | 482.03 | 482.03 | [6 empty] | 0 | 449.9361 | 457.7301 | 490.38 | 490.38 | 490.38 | 482.02
|  |  |  | MO sem LS => | 35.92 | LS => | 0 | MO com LS => | 35.92 | [6 empty] | 0 |  |  | MO com LS => | MO com LS => | MO com LS =>
|  |  |  | Valor do BDI => | 150.6402 |  | Valor com BDI => |  | 835.3681 | [6 empty] | 835.3681
[6 empty] | Quant. => | 5 | Preço Total => | 4176.84 |  |  | 4176.84 | 835.3681 | 4176.84 | 835.3681 | 0 |  |  | Preço Total => | Preço Total => | Preço Total =>
0
12.2.2 | Código | Banco | Descrição | Tipo |  | Und | Quant. | Valor Unit | Total | [6 empty] | 0 |  |  | Valor Unit | Valor Unit | Valor Unit
Composição | 100868 | SINAPI | BARRA DE APOIO RETA, EM ACO INOX POLIDO, COMPRIMENTO 80 CM, FIXADA NA PAREDE - FORNECIMENTO E INSTALAÇÃO. AF_01/2020 | INHI - INSTALAÇÕES HIDROS SANITÁRIAS |  | UN | 1 | 354.1141 | 354.1141 | 7776.34 | 432.0192 |  |  |  |  | 0 |  |  | 354.1141 | 354.1141 | 354.1141 | 394.35
Composição Auxiliar | 88267 | SINAPI | ENCANADOR OU BOMBEIRO HIDRÁULICO COM ENCARGOS COMPLEMENTARES | SEDI - SERVIÇOS DIVERSOS |  | H | 0.9485 | 25.97 | 24.63 | [6 empty] | 0 | 24.2409 | 24.6703 | 26.43 | 26.43 | 26.43 | 25.97
Composição Auxiliar | 88316 | SINAPI | SERVENTE COM ENCARGOS COMPLEMENTARES | SEDI - SERVIÇOS DIVERSOS |  | H | 0.2988 | 18.82 | 5.62 | [6 empty] | 0 | 17.5669 | 17.875 | 19.15 | 19.15 | 19.15 | 18.82
Insumo | 00004351 | SINAPI | PARAFUSO NIQUELADO 3 1/2" COM ACABAMENTO CROMADO PARA FIXAR PECA SANITARIA, INCLUI PORCA CEGA, ARRUELA E BUCHA DE NYLON TAMANHO S-8 | Material |  | UN | 6 | 17.48 | 104.88 | [6 empty] | 0 | 16.3162 | 16.6055 | 17.79 | 17.79 | 17.79 | 17.48
Insumo | 00036081 | SINAPI | BARRA DE APOIO RETA, EM ACO INOX POLIDO, COMPRIMENTO 80CM, DIAMETRO MINIMO 3 CM | Material |  | UN | 1 | 218.98 | 218.98 | [6 empty] | 0 | 204.4001 | 207.9378 | 222.77 | 222.77 | 222.77 | 218.97
|  |  |  | MO sem LS => | 23.94 | LS => | 0 | MO com LS => | 23.94 | [6 empty] | 0 |  |  | MO com LS => | MO com LS => | MO com LS =>
|  |  |  | Valor do BDI => | 77.9051 |  | Valor com BDI => |  | 432.0192 | [6 empty] | 432.0192
[6 empty] | Quant. => | 18 | Preço Total => | 7776.34 |  |  | 7776.34 | 432.0192 | 7776.34 | 432.0192 | 0 |  |  | Preço Total => | Preço Total => | Preço Total =>
0
12.2.3 | Código | Banco | Descrição | Tipo |  | Und | Quant. | Valor Unit | Total | [6 empty] | 0 |  |  | Valor Unit | Valor Unit | Valor Unit
Composição | 160392 | SBC | TRATAMENTO DE TRINCAS/FISSURAS SUPERFICIE CONCRETO EM FACHADAS | TRATAMENTOS E IMPERMEABILIZACOES |  | m² | 1 | 337.6712 | 337.6712 | 61793.83 | 411.9589 |  |  |  |  | 0 |  |  | 337.6712 | 337.6712 | 337.6712 | 385.98
Composição Auxiliar | 88316 | SINAPI | SERVENTE COM ENCARGOS COMPLEMENTARES | SEDI - SERVIÇOS DIVERSOS |  | H | 0.521 | 18.82 | 9.8 | [6 empty] | 0 | 17.5669 | 17.875 | 19.15 | 19.15 | 19.15 | 18.82
Composição Auxiliar | 88268 | SINAPI | ESTUCADOR COM ENCARGOS COMPLEMENTARES | SEDI - SERVIÇOS DIVERSOS |  | H | 0.416 | 23.46 | 9.75 | [6 empty] | 0 | 21.898 | 22.2807 | 23.87 | 23.87 | 23.87 | 23.46
Insumo | 000050 | SBC | CIMENTO PORTLAND CP III 32RS NBR 11578 (quilo) | Material |  | KG | 0.56 | 0.67 | 0.37 | [6 empty] | 0 | 0.62539 | 0.67206 | 0.72 | 0.72 | 0.72 | 0.7
Insumo | 000100 | SBC | AREIA GROSSA LAVADA | Material |  | m³ | 0.055 | 137.29 | 7.55 | [6 empty] | 0 | 128.1491 | 130.3707 | 139.67 | 139.67 | 139.67 | 137.29
Insumo | 037128 | SBC | DISCO DIAMANTADO STAMACO 105mm FURO 20mm | Material |  | UN | 0.049 | 54.94 | 2.69 | [6 empty] | 0 | 51.2821 | 52.1781 | 55.9 | 55.9 | 55.9 | 54.94
Insumo | 037129 | SBC | LIXA FERRO 150 | Material |  | UN | 0.13 | 8.34 | 1.08 | [6 empty] | 0 | 7.7847 | 7.9247 | 8.49 | 8.49 | 8.49 | 8.34
Insumo | 037130 | SBC | ADESIVO EPOXY SIKAFLEX 32 | Material |  | KG | 2.4 | 127.68 | 306.43 | [6 empty] | 0 | 119.179 | 121.2512 | 129.9 | 129.9 | 129.9 | 127.68
|  |  |  | MO sem LS => | 14.32 | LS => | 0 | MO com LS => | 14.32 | [6 empty] | 0 |  |  | MO com LS => | MO com LS => | MO com LS =>
|  |  |  | Valor do BDI => | 74.2877 |  | Valor com BDI => |  | 411.9589 | [6 empty] | 411.9589
[6 empty] | Quant. => | 150 | Preço Total => | 61793.83 |  |  | 61793.83 | 411.9589 | 61793.83 | 411.9589 | 0 |  |  | Preço Total => | Preço Total => | Preço Total =>
0
12.2.4 | Código | Banco | Descrição | Tipo |  | Und | Quant. | Valor Unit | Total | [6 empty] | 0 |  |  | Valor Unit | Valor Unit | Valor Unit
Composição | 090340 | SBC | BALDRAME MURO DIVISORIO ESP.20cm-(30x40cm) CONCRETO 25MPA | PAREDES E PAINEIS |  | M | 1 | 216.0213 | 216.0213 | 11200.7 | 263.546 |  |  |  |  | 0 |  |  | 216.0213 | 216.0213 | 216.0213 | 198.21
Composição Auxiliar | 88238 | SINAPI | AJUDANTE DE ARMADOR COM ENCARGOS COMPLEMENTARES | SEDI - SERVIÇOS DIVERSOS |  | H | 0.343 | 19.08 | 6.54 | [6 empty] | 0 | 17.8096 | 18.127 | 19.42 | 19.42 | 19.42 | 19.08
Composição Auxiliar | 88245 | SINAPI | ARMADOR COM ENCARGOS COMPLEMENTARES | SEDI - SERVIÇOS DIVERSOS |  | H | 0.411 | 26.51 | 10.89 | [6 empty] | 0 | 24.7449 | 25.1743 | 26.97 | 26.97 | 26.97 | 26.51
Composição Auxiliar | 88309 | SINAPI | PEDREIRO COM ENCARGOS COMPLEMENTARES | SEDI - SERVIÇOS DIVERSOS |  | H | 0.372 | 26.71 | 9.93 | [6 empty] | 0 | 24.9316 | 25.3703 | 27.18 | 27.18 | 27.18 | 26.71
Composição Auxiliar | 88316 | SINAPI | SERVENTE COM ENCARGOS COMPLEMENTARES | SEDI - SERVIÇOS DIVERSOS |  | H | 1.88 | 18.82 | 35.38 | [6 empty] | 0 | 17.5669 | 17.875 | 19.15 | 19.15 | 19.15 | 18.82
Insumo | 000778 | SBC | ACO CA 50 10,0mm (3/8") (0,559 kg/m) | Material |  | KG | 3.2 | 8.91 | 28.51 | [6 empty] | 0 | 8.3168 | 8.4661 | 9.07 | 9.07 | 9.07 | 8.91
Insumo | 001250 | SBC | TABUA TERCEIRA QUALIDADE NAO APARELHADA | Material |  | M | 2.2 | 12.59 | 27.69 | [6 empty] | 0 | 11.7517 | 11.9571 | 12.81 | 12.81 | 12.81 | 12.59
Insumo | 001420 | SBC | PREGO FERRO GALVANIZADO 17x21 COM CABECA | Material |  | KG | 0.16 | 21.91 | 3.5 | [6 empty] | 0 | 20.4512 | 20.8059 | 22.29 | 22.29 | 22.29 | 21.91
Insumo | 001805 | SBC | SARRAFO DE MADEIRA PINUS/TAIPA/ANGELIN 10 x 2,5cm | Material |  | M | 2.1 | 11.97 | 25.13 | [6 empty] | 0 | 11.173 | 11.3597 | 12.17 | 12.17 | 12.17 | 11.96
Insumo | 005146 | SBC | CONCRETO USINADO 25.0 MPa CONVENCIONAL | Material |  | m³ | 0.12 | 570.43 | 68.45 | [6 empty] | 0 | 532.4503 | 541.6818 | 580.32 | 580.32 | 580.32 | 570.43
|  |  |  | MO sem LS => | 46 | LS => | 0 | MO com LS => | 46 | [6 empty] | 0 |  |  | MO com LS => | MO com LS => | MO com LS =>
|  |  |  | Valor do BDI => | 47.5247 |  | Valor com BDI => |  | 263.546 | [6 empty] | 263.546
[6 empty] | Quant. => | 42.5 | Preço Total => | 11200.7 |  |  | 11200.7 | 263.546 | 11200.7 | 263.546 | 0 |  |  | Preço Total => | Preço Total => | Preço Total =>
0
12.2.5 | Código | Banco | Descrição | Tipo |  | Und | Quant. | Valor Unit | Total | [6 empty] | 0 |  |  | Valor Unit | Valor Unit | Valor Unit
Composição | 102254 | SINAPI | DIVISORIA SANITÁRIA, TIPO CABINE, EM MÁRMORE BRANCO POLIDO, ESP = 3CM, ASSENTADO COM ARGAMASSA COLANTE AC III-E, EXCLUSIVE FERRAGENS. AF_01/2021 | PARE - PAREDES/PAINEIS |  | m² | 1 | 622.3159 | 622.3159 | 92253.48 | 759.2254 |  |  |  |  | 0 |  |  | 622.3159 | 622.3159 | 622.3159 | 667.61
Composição Auxiliar | 88274 | SINAPI | MARMORISTA/GRANITEIRO COM ENCARGOS COMPLEMENTARES | SEDI - SERVIÇOS DIVERSOS |  | H | 1.405 | 26.57 | 37.33 | [6 empty] | 0 | 24.8009 | 25.2397 | 27.04 | 27.04 | 27.04 | 26.57
Composição Auxiliar | 88316 | SINAPI | SERVENTE COM ENCARGOS COMPLEMENTARES | SEDI - SERVIÇOS DIVERSOS |  | H | 0.702 | 18.82 | 13.21 | [6 empty] | 0 | 17.5669 | 17.875 | 19.15 | 19.15 | 19.15 | 18.82
Composição Auxiliar | 91692 | SINAPI | SERRA CIRCULAR DE BANCADA COM MOTOR ELÉTRICO POTÊNCIA DE 5HP, COM COIFA PARA DISCO 10" - CHP DIURNO. AF_08/2015 | CHOR - CUSTOS HORÁRIOS DE MÁQUINAS E EQUIPAMENTOS |  | CHP | 0.089 | 21.99 | 1.95 | [6 empty] | 0 | 20.5259 | 20.8899 | 22.38 | 22.38 | 22.38 | 21.99
Composição Auxiliar | 91693 | SINAPI | SERRA CIRCULAR DE BANCADA COM MOTOR ELÉTRICO POTÊNCIA DE 5HP, COM COIFA PARA DISCO 10" - CHI DIURNO. AF_08/2015 | CHOR - CUSTOS HORÁRIOS DE MÁQUINAS E EQUIPAMENTOS |  | CHI | 1.316 | 20.78 | 27.34 | [6 empty] | 0 | 19.3965 | 19.7418 | 21.15 | 21.15 | 21.15 | 20.78
Insumo | 00000131 | SINAPI | ADESIVO ESTRUTURAL A BASE DE RESINA EPOXI, BICOMPONENTE, PASTOSO (TIXOTROPICO) | Material |  | KG | 0.53 | 54.07 | 28.65 | [6 empty] | 0 | 50.47 | 51.3474 | 55.01 | 55.01 | 55.01 | 54.07
Insumo | 00010629 | SINAPI | DIVISORIA EM MARMORE, COM DUAS FACES POLIDAS, BRANCO COMUM, E= *3,0* CM | Material |  | m² | 1.05 | 486.92 | 511.26 | [6 empty] | 0 | 454.5005 | 462.4065 | 495.39 | 495.39 | 495.39 | 486.95
Insumo | 00037596 | SINAPI | ARGAMASSA COLANTE TIPO AC III E | Material |  | KG | 0.97 | 2.66 | 2.58 | [6 empty] | 0 | 2.4829 | 2.5296 | 2.71 | 2.71 | 2.71 | 2.66
|  |  |  | MO sem LS => | 61.55 | LS => | 0 | MO com LS => | 61.55 | [6 empty] | 0 |  |  | MO com LS => | MO com LS => | MO com LS =>
|  |  |  | Valor do BDI => | 136.9095 |  | Valor com BDI => |  | 759.2254 | [6 empty] | 759.2254
[6 empty] | Quant. => | 121.51 | Preço Total => | 92253.48 |  |  | 92253.48 | 759.2254 | 92253.48 | 759.2254 | 0 |  |  | Preço Total => | Preço Total => | Preço Total =>
0
12.2.6 | Código | Banco | Descrição | Tipo |  | Und | Quant. | Valor Unit | Total | [6 empty] | 0 |  |  | Valor Unit | Valor Unit | Valor Unit
Composição | 020167 | SBC | ESCAVACAO MANUAL VALA BALDRAME 0,6x0,6x0,20m SAPATA CORRIDA | PREPARACAO DO TERRENO |  | M | 1 | 73.2719 | 73.2719 | 455.89 | 89.3918 |  |  |  |  | 0 |  |  | 73.2719 | 73.2719 | 73.2719 | 18.57
Composição Auxiliar | 88316 | SINAPI | SERVENTE COM ENCARGOS COMPLEMENTARES | SEDI - SERVIÇOS DIVERSOS |  | H | 3.893 | 18.823 | 73.27 | [6 empty] | 0 | 17.5697 | 17.875 | 19.15 | 19.15 | 19.15 | 18.82
|  |  |  | MO sem LS => | 51.69 | LS => | 0 | MO com LS => | 51.69 | [6 empty] | 0 |  |  | MO com LS => | MO com LS => | MO com LS =>
|  |  |  | Valor do BDI => | 16.1198 |  | Valor com BDI => |  | 89.3918 | [6 empty] | 89.3918
[6 empty] | Quant. => | 5.1 | Preço Total => | 455.89 |  |  | 455.89 | 89.3918 | 455.89 | 89.3918 | 0 |  |  | Preço Total => | Preço Total => | Preço Total =>
0
12.2.7 | Código | Banco | Descrição | Tipo |  | Und | Quant. | Valor Unit | Total | [6 empty] | 0 |  |  | Valor Unit | Valor Unit | Valor Unit
Composição | 94965 | SINAPI | CONCRETO FCK = 25MPA, TRAÇO 1:2,3:2,7 (EM MASSA SECA DE CIMENTO/ AREIA MÉDIA/ BRITA 1) - PREPARO MECÂNICO COM BETONEIRA 400 L. AF_05/2021 | FUES - FUNDAÇÕES E ESTRUTURAS |  | m³ | 1 | 474.8939 | 474.8939 | 2752.01 | 579.3706 |  |  |  |  | 0 |  |  | 474.8939 | 474.8939 | 474.8939 | 500.28
Composição Auxiliar | 88316 | SINAPI | SERVENTE COM ENCARGOS COMPLEMENTARES | SEDI - SERVIÇOS DIVERSOS |  | H | 2.3117 | 18.82 | 43.5 | [6 empty] | 0 | 17.5669 | 17.875 | 19.15 | 19.15 | 19.15 | 18.82
Composição Auxiliar | 88377 | SINAPI | OPERADOR DE BETONEIRA ESTACIONÁRIA/MISTURADOR COM ENCARGOS COMPLEMENTARES | SEDI - SERVIÇOS DIVERSOS |  | H | 1.4637 | 19.42 | 28.42 | [6 empty] | 0 | 18.127 | 18.4444 | 19.76 | 19.76 | 19.76 | 19.42
Composição Auxiliar | 88830 | SINAPI | BETONEIRA CAPACIDADE NOMINAL DE 400 L, CAPACIDADE DE MISTURA 280 L, MOTOR ELÉTRICO TRIFÁSICO POTÊNCIA DE 2 CV, SEM CARREGADOR - CHP DIURNO. AF_10/2014 | CHOR - CUSTOS HORÁRIOS DE MÁQUINAS E EQUIPAMENTOS |  | CHP | 0.7534 | 1.8 | 1.35 | [6 empty] | 0 | 1.6802 | 1.7175 | 1.84 | 1.84 | 1.84 | 1.8
Composição Auxiliar | 88831 | SINAPI | BETONEIRA CAPACIDADE NOMINAL DE 400 L, CAPACIDADE DE MISTURA 280 L, MOTOR ELÉTRICO TRIFÁSICO POTÊNCIA DE 2 CV, SEM CARREGADOR - CHI DIURNO. AF_10/2014 | CHOR - CUSTOS HORÁRIOS DE MÁQUINAS E EQUIPAMENTOS |  | CHI | 0.7103 | 0.38 | 0.26 | [6 empty] | 0 | 0.3547 | 0.36403 | 0.39 | 0.39 | 0.39 | 0.38
Insumo | 00000370 | SINAPI | AREIA MEDIA - POSTO JAZIDA/FORNECEDOR (RETIRADO NA JAZIDA, SEM TRANSPORTE) | Material |  | m³ | 0.7229 | 122.28 | 88.39 | [6 empty] | 0 | 114.1385 | 116.1827 | 124.47 | 124.47 | 124.47 | 122.34
Insumo | 00001379 | SINAPI | CIMENTO PORTLAND COMPOSTO CP II-32 | Material |  | KG | 362.6579 | 0.698 | 253.13 | [6 empty] | 0 | 0.65153 | 0.66273 | 0.71 | 0.71 | 0.71 | 0.69
Insumo | 00004721 | SINAPI | PEDRA BRITADA N. 1 (9,5 a 19 MM) POSTO PEDREIRA/FORNECEDOR, SEM FRETE | Material |  | m³ | 0.5934 | 100.85 | 59.84 | [6 empty] | 0 | 94.1353 | 95.7968 | 102.63 | 102.63 | 102.63 | 100.88
|  |  |  | MO sem LS => | 52.49 | LS => | 0 | MO com LS => | 52.49 | [6 empty] | 0 |  |  | MO com LS => | MO com LS => | MO com LS =>
|  |  |  | Valor do BDI => | 104.4767 |  | Valor com BDI => |  | 579.3706 | [6 empty] | 579.3706
[6 empty] | Quant. => | 4.75 | Preço Total => | 2752.01 |  |  | 2752.01 | 579.3706 | 2752.01 | 579.3706 | 0 |  |  | Preço Total => | Preço Total => | Preço Total =>
0
12.2.8 | Código | Banco | Descrição | Tipo |  | Und | Quant. | Valor Unit | Total | [6 empty] | 0 |  |  | Valor Unit | Valor Unit | Valor Unit
Composição | 98557 | SINAPI | IMPERMEABILIZAÇÃO DE SUPERFÍCIE COM EMULSÃO ASFÁLTICA, 2 DEMÃOS AF_06/2018 | IMPE - IMPERMEABILIZAÇÕES E PROTEÇÕES DIVERSAS |  | m² | 1 | 45.2763 | 45.2763 | 2817.09 | 55.2371 |  |  |  |  | 0 |  |  | 45.2763 | 45.2763 | 45.2763 | 41.21
Composição Auxiliar | 88243 | SINAPI | AJUDANTE ESPECIALIZADO COM ENCARGOS COMPLEMENTARES | SEDI - SERVIÇOS DIVERSOS |  | H | 0.085 | 19.7 | 1.67 | [6 empty] | 0 | 18.3884 | 18.7151 | 20.05 | 20.05 | 20.05 | 19.7
Composição Auxiliar | 88270 | SINAPI | IMPERMEABILIZADOR COM ENCARGOS COMPLEMENTARES | SEDI - SERVIÇOS DIVERSOS |  | H | 0.422 | 26.71 | 11.27 | [6 empty] | 0 | 24.9316 | 25.3703 | 27.18 | 27.18 | 27.18 | 26.71
Insumo | 00000626 | SINAPI | MANTA LIQUIDA DE BASE ASFALTICA MODIFICADA COM A ADICAO DE ELASTOMEROS DILUIDOS EM SOLVENTE ORGANICO, APLICACAO A FRIO (MEMBRANA IMPERMEABILIZANTE ASFASTICA) | Material |  | KG | 1.5 | 21.56 | 32.34 | [6 empty] | 0 | 20.1245 | 20.4792 | 21.94 | 21.94 | 21.94 | 21.56
|  |  |  | MO sem LS => | 10.12 | LS => | 0 | MO com LS => | 10.12 | [6 empty] | 0 |  |  | MO com LS => | MO com LS => | MO com LS =>
|  |  |  | Valor do BDI => | 9.9608 |  | Valor com BDI => |  | 55.2371 | [6 empty] | 55.2371
[6 empty] | Quant. => | 51 | Preço Total => | 2817.09 |  |  | 2817.09 | 55.2371 | 2817.09 | 55.2371 | 0 |  |  | Preço Total => | Preço Total => | Preço Total =>
0
12.2.9 | Código | Banco | Descrição | Tipo |  | Und | Quant. | Valor Unit | Total | [6 empty] | 0 |  |  | Valor Unit | Valor Unit | Valor Unit
Composição | EP05 | Próprio | LETREIRO EM ACRILICO COM ILUMINAÇÃO - COREN-GO | FOMA - FORNECIMENTO DE MATERIAIS E EQUIPAMENTOS |  | un | 1 | 15480.1552 | 15480.1552 | 18885.78 | 18885.7894 |  |  |  |  | 0 |  |  | 15480.1552 | 15480.1552 | 15480.1552
Insumo | IN05 | Próprio | LETREIRO EM ACRILICO COM ILUMINAÇÃO - COREN-GO | Equipamento |  | un | 1 | 15480.16 | 15480.16 | [6 empty] | 0 | 14449.4787 | 14701.3525 | 15750 | 15750 | 15750 | 15481.7
|  |  |  | MO sem LS => | 0 | LS => | 0 | MO com LS => | 0 | [6 empty] | 0 |  |  | MO com LS => | MO com LS => | MO com LS =>
|  |  |  | Valor do BDI => | 3405.6342 |  | Valor com BDI => |  | 18885.7894 | [6 empty] | 18885.7894
[6 empty] | Quant. => | 1 | Preço Total => | 18885.78 |  |  | 18885.78 | 18885.7894 | 18885.78 | 18885.7894 | 0 |  |  | Preço Total => | Preço Total => | Preço Total =>
0
12.2.10 | Código | Banco | Descrição | Tipo |  | Und | Quant. | Valor Unit | Total | [6 empty] | 0 |  |  | Valor Unit | Valor Unit | Valor Unit
Composição | 96546 | SINAPI | ARMAÇÃO DE BLOCO, VIGA BALDRAME OU SAPATA UTILIZANDO AÇO CA-50 DE 10 MM - MONTAGEM. AF_06/2017 | FUES - FUNDAÇÕES E ESTRUTURAS |  | KG | 1 | 13.2768 | 13.2768 | 5770.41 | 16.1976 |  |  |  |  | 0 |  |  | 13.2768 | 13.2768 | 13.2768 | 12.8
Composição Auxiliar | 88238 | SINAPI | AJUDANTE DE ARMADOR COM ENCARGOS COMPLEMENTARES | SEDI - SERVIÇOS DIVERSOS |  | H | 0.029 | 19.08 | 0.55 | [6 empty] | 0 | 17.8096 | 18.127 | 19.42 | 19.42 | 19.42 | 19.08
Composição Auxiliar | 88245 | SINAPI | ARMADOR COM ENCARGOS COMPLEMENTARES | SEDI - SERVIÇOS DIVERSOS |  | H | 0.089 | 26.51 | 2.35 | [6 empty] | 0 | 24.7449 | 25.1743 | 26.97 | 26.97 | 26.97 | 26.51
Composição Auxiliar | 92803 | SINAPI | CORTE E DOBRA DE AÇO CA-50, DIÂMETRO DE 10,0 MM. AF_06/2022 | FUES - FUNDAÇÕES E ESTRUTURAS |  | KG | 1 | 9.68 | 9.68 | [6 empty] | 0 | 9.0355 | 9.1942 | 9.85 | 9.85 | 9.85 | 9.68
Insumo | 00039017 | SINAPI | ESPACADOR / DISTANCIADOR CIRCULAR COM ENTRADA LATERAL, EM PLASTICO, PARA VERGALHAO *4,2 A 12,5* MM, COBRIMENTO 20 MM | Material |  | UN | 0.4655 | 0.27 | 0.12 | [6 empty] | 0 | 0.25202 | 0.20535 | 0.22 | 0.22 | 0.22 | 0.21
Insumo | 00043132 | SINAPI | ARAME RECOZIDO 16 BWG, D = 1,65 MM (0,016 KG/M) OU 18 BWG, D = 1,25 MM (0,01 KG/M) | Material |  | KG | 0.025 | 23.59 | 0.58 | [6 empty] | 0 | 22.0194 | 22.4021 | 24 | 24 | 24 | 23.59
|  |  |  | MO sem LS => | 2.43 | LS => | 0 | MO com LS => | 2.43 | [6 empty] | 0 |  |  | MO com LS => | MO com LS => | MO com LS =>
|  |  |  | Valor do BDI => | 2.9209 |  | Valor com BDI => |  | 16.1976 | [6 empty] | 16.1976
[6 empty] | Quant. => | 356.25 | Preço Total => | 5770.41 |  |  | 5770.41 | 16.1976 | 5770.41 | 16.1976 | 0 |  |  | Preço Total => | Preço Total => | Preço Total =>
0
12.2.11 | Código | Banco | Descrição | Tipo |  | Und | Quant. | Valor Unit | Total | [6 empty] | 0 |  |  | Valor Unit | Valor Unit | Valor Unit
Composição | 85005 | SINAPI | ESPELHO CRISTAL, ESPESSURA 4MM, COM PARAFUSOS DE FIXACAO, SEM MOLDURA | ESQV - ESQUADRIAS/FERRAGENS/VIDROS |  | m² | 1 | 471.7198 | 471.7198 | 30150.34 | 575.4981 |  |  |  |  | 0 |  |  | 471.7198 | 471.7198 | 471.7198 | 511.27
Composição Auxiliar | 88316 | SINAPI | SERVENTE COM ENCARGOS COMPLEMENTARES | SEDI - SERVIÇOS DIVERSOS |  | H | 0.4 | 18.82 | 7.52 | [6 empty] | 0 | 17.5669 | 17.875 | 19.15 | 19.15 | 19.15 | 18.82
Composição Auxiliar | 88325 | SINAPI | VIDRACEIRO COM ENCARGOS COMPLEMENTARES | SEDI - SERVIÇOS DIVERSOS |  | H | 2 | 23.7 | 47.4 | [6 empty] | 0 | 22.122 | 22.5141 | 24.12 | 24.12 | 24.12 | 23.7
Insumo | 00000442 | SINAPI | PARAFUSO FRANCES M16 EM ACO GALVANIZADO, COMPRIMENTO = 45 MM, DIAMETRO = 16 MM, CABECA ABAULADA | Material |  | UN | 4 | 7.69 | 30.76 | [6 empty] | 0 | 7.178 | 7.3087 | 7.83 | 7.83 | 7.83 | 7.69
Insumo | 00011186 | SINAPI | ESPELHO CRISTAL E = 4 MM | Material |  | m² | 1 | 386.04 | 386.04 | [6 empty] | 0 | 360.3372 | 366.5817 | 392.73 | 392.73 | 392.73 | 386.03
|  |  |  | MO sem LS => | 41.47 | LS => | 0 | MO com LS => | 41.47 | [6 empty] | 0 |  |  | MO com LS => | MO com LS => | MO com LS =>
|  |  |  | Valor do BDI => | 103.7783 |  | Valor com BDI => |  | 575.4981 | [6 empty] | 575.4981
[6 empty] | Quant. => | 52.39 | Preço Total => | 30150.34 |  |  | 30150.34 | 575.4981 | 30150.34 | 575.4981 | 0 |  |  | Preço Total => | Preço Total => | Preço Total =>
0
12.2.12 | Código | Banco | Descrição | Tipo |  | Und | Quant. | Valor Unit | Total | [6 empty] | 0 |  |  | Valor Unit | Valor Unit | Valor Unit
Composição | 190302 | SBC | BANCADA/TAMPO SECO EM GRANITO BRANCO SIENA | APARELHOS SANITARIOS |  | m² | 1 | 509.1251 | 509.1251 | 48889.34 | 621.1326 |  |  |  |  | 0 |  |  | 216.0213 | 216.0213 | 216.0213 | 198.21
Composição Auxiliar | 88243 | SINAPI | AJUDANTE ESPECIALIZADO COM ENCARGOS COMPLEMENTARES | SEDI - SERVIÇOS DIVERSOS |  | H | 0.783 | 19.7 | 15.42 | [6 empty] | 0 | 18.3884 | 18.7151 | 20.05 | 20.05 | 20.05 | 19.7
Composição Auxiliar | 88274 | SINAPI | MARMORISTA/GRANITEIRO COM ENCARGOS COMPLEMENTARES | SEDI - SERVIÇOS DIVERSOS |  | H | 0.783 | 26.57 | 20.8 | [6 empty] | 0 | 24.8009 | 25.2397 | 27.04 | 27.04 | 27.04 | 26.57
Insumo | 000050 | SBC | CIMENTO PORTLAND CP III 32RS NBR 11578 (quilo) | Material |  | KG | 4.258 | 0.7 | 2.98 | [6 empty] | 0 | 0.65339 | 0.67206 | 0.72 | 0.72 | 0.72 | 0.7
Insumo | 000098 | SBC | AREIA MEDIA LAVADA | Material |  | m³ | 0.003 | 135.52 | 0.4 | [6 empty] | 0 | 126.497 | 128.6905 | 137.87 | 137.87 | 137.87 | 135.52
Insumo | 001100 | SBC | CIMENTO DIRECIONAL BRANCO (SACO 1 QUILOGRAMA) | Material |  | KG | 1.82 | 2.22 | 4.04 | [6 empty] | 0 | 2.0722 | 2.1095 | 2.26 | 2.26 | 2.26 | 2.22
Insumo | 004612 | SBC | APOIO EM MAO FRANCESA EM ACO INOXIDAVEL 304 27x15cm | Material |  | UN | 2 | 119.21 | 238.42 | [6 empty] | 0 | 111.2729 | 113.2051 | 121.28 | 121.28 | 121.28 | 119.21
Insumo | 033228 | SBC | GRANITO BRANCO SIENNA 3cm | Material |  | m² | 1.05 | 216.26 | 227.07 | [6 empty] | 0 | 201.8612 | 205.3522 | 220 | 220 | 220 | 216.25
|  |  |  | MO sem LS => | 27.54 | LS => | 0 | MO com LS => | 27.54 | [6 empty] | 0 |  |  | MO com LS => | MO com LS => | MO com LS =>
|  |  |  | Valor do BDI => | 112.0075 |  | Valor com BDI => |  | 621.1326 | [6 empty] | 621.1326
[6 empty] | Quant. => | 78.71 | Preço Total => | 48889.34 |  |  | 48889.34 | 621.1326 | 48889.34 | 621.1326 | 0 |  |  | Preço Total => | Preço Total => | Preço Total =>
0
12.2.13 | Código | Banco | Descrição | Tipo |  | Und | Quant. | Valor Unit | Total | [6 empty] | 0 |  |  | Valor Unit | Valor Unit | Valor Unit
Composição | 190404 | SBC | BANCADA EM GRANITO PRETO SAO GABRIEL | APARELHOS SANITARIOS |  | m² | 1 | 639.21 | 639.21 | 8648.38 | 779.8362 |  |  |  |  | 0 |  |  | 639.21 | 639.21 | 639.21 | 730.59
Composição Auxiliar | 88243 | SINAPI | AJUDANTE ESPECIALIZADO COM ENCARGOS COMPLEMENTARES | SEDI - SERVIÇOS DIVERSOS |  | H | 0.783 | 19.7 | 15.42 | [6 empty] | 0 | 18.3884 | 18.7151 | 20.05 | 20.05 | 20.05 | 19.7
Composição Auxiliar | 88274 | SINAPI | MARMORISTA/GRANITEIRO COM ENCARGOS COMPLEMENTARES | SEDI - SERVIÇOS DIVERSOS |  | H | 0.783 | 26.57 | 20.8 | [6 empty] | 0 | 24.8009 | 25.2397 | 27.04 | 27.04 | 27.04 | 26.57
Insumo | 000050 | SBC | CIMENTO PORTLAND CP III 32RS NBR 11578 (quilo) | Material |  | KG | 4.6 | 0.7 | 3.22 | [6 empty] | 0 | 0.65339 | 0.67206 | 0.72 | 0.72 | 0.72 | 0.7
Insumo | 000100 | SBC | AREIA GROSSA LAVADA | Material |  | m³ | 0.001 | 137.29 | 0.13 | [6 empty] | 0 | 128.1491 | 130.3707 | 139.67 | 139.67 | 139.67 | 137.29
Insumo | 004612 | SBC | APOIO EM MAO FRANCESA EM ACO INOXIDAVEL 304 27x15cm | Material |  | UN | 2 | 119.21 | 238.42 | [6 empty] | 0 | 111.2729 | 113.2051 | 121.28 | 121.28 | 121.28 | 119.21
Insumo | 010434 | SBC | GRANITO PRETO SAO GABRIEL | Material |  | m² | 1.05 | 344.02 | 361.22 | [6 empty] | 0 | 321.1149 | 326.6967 | 350 | 350 | 350 | 344.03
|  |  |  | MO sem LS => | 27.54 | LS => | 0 | MO com LS => | 27.54 | [6 empty] | 0 |  |  | MO com LS => | MO com LS => | MO com LS =>
|  |  |  | Valor do BDI => | 140.6262 |  | Valor com BDI => |  | 779.8362 | [6 empty] | 779.8362
[6 empty] | Quant. => | 11.09 | Preço Total => | 8648.38 |  |  | 8648.38 | 779.8362 | 8648.38 | 779.8362 | 0 |  |  | Preço Total => | Preço Total => | Preço Total =>
0
12.2.14 | Código | Banco | Descrição | Tipo |  | Und | Quant. | Valor Unit | Total | [6 empty] | 0 |  |  | Valor Unit | Valor Unit | Valor Unit
Composição | 190094 | SBC | TAMPO/BANCADA MARMORE BRANCO CARRARA | APARELHOS SANITARIOS |  | m² | 1 | 1262.4927 | 1262.4927 | 40613.07 | 1540.241 |  |  |  |  | 0 |  |  | 1262.4927 | 1262.4927 | 1262.4927 | 1478.04
Composição Auxiliar | 88243 | SINAPI | AJUDANTE ESPECIALIZADO COM ENCARGOS COMPLEMENTARES | SEDI - SERVIÇOS DIVERSOS |  | H | 0.783 | 19.7 | 15.42 | [6 empty] | 0 | 18.3884 | 18.7151 | 20.05 | 20.05 | 20.05 | 19.7
Composição Auxiliar | 88274 | SINAPI | MARMORISTA/GRANITEIRO COM ENCARGOS COMPLEMENTARES | SEDI - SERVIÇOS DIVERSOS |  | H | 0.783 | 26.57 | 20.8 | [6 empty] | 0 | 24.8009 | 25.2397 | 27.04 | 27.04 | 27.04 | 26.57
Insumo | 000050 | SBC | CIMENTO PORTLAND CP III 32RS NBR 11578 (quilo) | Material |  | KG | 4.258 | 0.7 | 2.98 | [6 empty] | 0 | 0.65339 | 0.67206 | 0.72 | 0.72 | 0.72 | 0.7
Insumo | 000098 | SBC | AREIA MEDIA LAVADA | Material |  | m³ | 0.003 | 135.52 | 0.4 | [6 empty] | 0 | 126.497 | 128.6905 | 137.87 | 137.87 | 137.87 | 135.52
Insumo | 001100 | SBC | CIMENTO DIRECIONAL BRANCO (SACO 1 QUILOGRAMA) | Material |  | KG | 1.821 | 2.2 | 4 | [6 empty] | 0 | 2.0535 | 2.1095 | 2.26 | 2.26 | 2.26 | 2.22
Insumo | 004612 | SBC | APOIO EM MAO FRANCESA EM ACO INOXIDAVEL 304 27x15cm | Material |  | UN | 2 | 119.21 | 238.42 | [6 empty] | 0 | 111.2729 | 113.2051 | 121.28 | 121.28 | 121.28 | 119.21
Insumo | 017098 | SBC | MARMORE CARRARA IMPORTADO | Material |  | m² | 1.05 | 933.79 | 980.47 | [6 empty] | 0 | 871.6175 | 886.7482 | 950 | 950 | 950 | 933.81
|  |  |  | MO sem LS => | 27.54 | LS => | 0 | MO com LS => | 27.54 | [6 empty] | 0 |  |  | MO com LS => | MO com LS => | MO com LS =>
|  |  |  | Valor do BDI => | 277.7484 |  | Valor com BDI => |  | 1540.241 | [6 empty] | 1540.241
[6 empty] | Quant. => | 26.368 | Preço Total => | 40613.07 |  |  | 40613.07 | 1540.241 | 40613.07 | 1540.241 | 0 |  |  | Preço Total => | Preço Total => | Preço Total =>
0
12.2.15 | Código | Banco | Descrição | Tipo |  | Und | Quant. | Valor Unit | Total | [6 empty] | 0 |  |  | Valor Unit | Valor Unit | Valor Unit
Composição | 2642 | ORSE | Escada marinheiro em barra chata de ferro 2" x 5/16" | Serviços de Proteção e Segurança |  | m | 1 | 375.2941 | 375.2941 | 549.43 | 457.8588 |  |  |  |  | 0 |  |  | 375.2941 | 375.2941 | 375.2941 | 268.48
Composição Auxiliar | 10549 | ORSE | Encargos Complementares - Servente | Provisórios |  | h | 1.5 | 3.64 | 5.46 | [6 empty] | 0 | 3.3976 | 3.463 | 3.71 | 3.71 | 3.71 | 3.64
Composição Auxiliar | 10550 | ORSE | Encargos Complementares - Pedreiro | Provisórios |  | h | 0.5 | 3.5 | 1.75 | [6 empty] | 0 | 3.267 | 3.3323 | 3.57 | 3.57 | 3.57 | 3.5
Composição Auxiliar | 10555 | ORSE | Encargos Complementares - Armador | Provisórios |  | h | 3 | 3.47 | 10.41 | [6 empty] | 0 | 3.239 | 3.3043 | 3.54 | 3.54 | 3.54 | 3.47
Composição Auxiliar | 10603 | ORSE | Encargos Complementares - Soldador | Provisórios |  | h | 3 | 4.11 | 12.33 | [6 empty] | 0 | 3.8364 | 3.911 | 4.19 | 4.19 | 4.19 | 4.11
Insumo | 262 | ORSE | Barra quadrada de ferro 3/4" (2,85 kg/m) m | Material |  | kg | 2.2 | 38.54 | 84.78 | [6 empty] | 0 | 35.974 | 36.5994 | 39.21 | 39.21 | 39.21 | 38.54
Insumo | 00000378 | SINAPI | ARMADOR (HORISTA) | Mão de Obra |  | H | 3 | 20.32 | 60.96 | [6 empty] | 0 | 18.9671 | 19.3031 | 20.68 | 20.68 | 20.68 | 20.32
Insumo | 00000560 | SINAPI | BARRA DE ACO CHATO, RETANGULAR, 50,8 MM X 7,94 MM (L X E), 3,162 KG/M | Material |  | M | 3 | 31.55 | 94.65 | [6 empty] | 0 | 29.4494 | 29.9628 | 32.1 | 32.1 | 32.1 | 31.55
Insumo | 00004750 | SINAPI | PEDREIRO (HORISTA) | Mão de Obra |  | H | 0.5 | 20.3 | 10.15 | [6 empty] | 0 | 18.9484 | 19.3031 | 20.68 | 20.68 | 20.68 | 20.32
Insumo | 00006111 | SINAPI | SERVENTE DE OBRAS | Mão de Obra |  | H | 1.5 | 12.85 | 19.27 | [6 empty] | 0 | 11.9944 | 12.1344 | 13 | 13 | 13 | 12.77
Insumo | 00006160 | SINAPI | SOLDADOR (HORISTA) | Mão de Obra |  | H | 3 | 20.32 | 60.96 | [6 empty] | 0 | 18.9671 | 19.3031 | 20.68 | 20.68 | 20.68 | 20.32
Insumo | 00010997 | SINAPI | ELETRODO REVESTIDO AWS - E7018, DIAMETRO IGUAL A 4,00 MM | Material |  | KG | 0.5 | 29.15 | 14.57 | [6 empty] | 0 | 27.2092 | 27.6852 | 29.66 | 29.66 | 29.66 | 29.15
|  |  |  | MO sem LS => | 153.92 | LS => | 0 | MO com LS => | 153.92 | [6 empty] | 0 |  |  | MO com LS => | MO com LS => | MO com LS =>
|  |  |  | Valor do BDI => | 82.5647 |  | Valor com BDI => |  | 457.8588 | [6 empty] | 457.8588
[6 empty] | Quant. => | 2.5 | Preço Total => | 1144.64 |  |  | 549.43 | 457.8588 | 1144.64 | 457.8588 | 0 |  |  | Preço Total => | Preço Total => | Preço Total =>
0
12.2.16 | Código | Banco | Descrição | Tipo |  | Und | Quant. | Valor Unit | Total | [6 empty] | 0 |  |  | Valor Unit | Valor Unit | Valor Unit
Composição | 111041 | SBC | GRADIL EXTERNO C/TUBOS+BARRA CHATA ACO COM PINTURA DUAS FACES | ESQUADRIAS DE FERRO |  | m² | 1 | 706.8022 | 706.8022 | 52272.54 | 862.2987 |  |  |  |  | 0 |  |  | 706.8022 | 706.8022 | 706.8022 | 722.36
Composição Auxiliar | 88251 | SINAPI | AUXILIAR DE SERRALHEIRO COM ENCARGOS COMPLEMENTARES | SEDI - SERVIÇOS DIVERSOS |  | H | 1.762 | 19.3 | 34 | [6 empty] | 0 | 18.015 | 18.3324 | 19.64 | 19.64 | 19.64 | 19.3
Composição Auxiliar | 88309 | SINAPI | PEDREIRO COM ENCARGOS COMPLEMENTARES | SEDI - SERVIÇOS DIVERSOS |  | H | 0.587 | 26.71 | 15.67 | [6 empty] | 0 | 24.9316 | 25.3703 | 27.18 | 27.18 | 27.18 | 26.71
Composição Auxiliar | 88310 | SINAPI | PINTOR COM ENCARGOS COMPLEMENTARES | SEDI - SERVIÇOS DIVERSOS |  | H | 0.294 | 27.9 | 8.2 | [6 empty] | 0 | 26.0424 | 26.4998 | 28.39 | 28.39 | 28.39 | 27.9
Composição Auxiliar | 88315 | SINAPI | SERRALHEIRO COM ENCARGOS COMPLEMENTARES | SEDI - SERVIÇOS DIVERSOS |  | H | 1.762 | 26.51 | 46.71 | [6 empty] | 0 | 24.7449 | 25.1743 | 26.97 | 26.97 | 26.97 | 26.51
Composição Auxiliar | 88316 | SINAPI | SERVENTE COM ENCARGOS COMPLEMENTARES | SEDI - SERVIÇOS DIVERSOS |  | H | 1.175 | 18.82 | 22.11 | [6 empty] | 0 | 17.5669 | 17.875 | 19.15 | 19.15 | 19.15 | 18.82
Insumo | 000050 | SBC | CIMENTO PORTLAND CP III 32RS NBR 11578 (quilo) | Material |  | KG | 1.2 | 0.7 | 0.84 | [6 empty] | 0 | 0.65339 | 0.67206 | 0.72 | 0.72 | 0.72 | 0.7
Insumo | 000100 | SBC | AREIA GROSSA LAVADA | Material |  | m³ | 0.003 | 137.29 | 0.41 | [6 empty] | 0 | 128.1491 | 130.3707 | 139.67 | 139.67 | 139.67 | 137.29
Insumo | 001333 | SBC | GRADIL EXTERNO EM FERRO TRABALHADO | Material |  | m² | 1.369 | 394.87 | 540.57 | [6 empty] | 0 | 368.5792 | 374.9918 | 401.74 | 401.74 | 401.74 | 394.89
Insumo | 002604 | SBC | MASSA OLEO PARA MADEIRA - SUVINIL (5,5 kg) | Material |  | GL | 0.038 | 88.36 | 3.35 | [6 empty] | 0 | 82.4769 | 83.9144 | 89.9 | 89.9 | 89.9 | 88.36
Insumo | 002606 | SBC | LIXA FERRO 120 | Material |  | UN | 3 | 8.34 | 25.02 | [6 empty] | 0 | 7.7847 | 7.9247 | 8.49 | 8.49 | 8.49 | 8.34
Insumo | 018117 | SBC | TINTA ESMALTE ACETINADA A BASE DE SOLVENTE CORAL | Material |  | L | 0.22 | 45.11 | 9.92 | [6 empty] | 0 | 42.1065 | 42.8439 | 45.9 | 45.9 | 45.9 | 45.11
|  |  |  | MO sem LS => | 95 | LS => | 0 | MO com LS => | 95 | [6 empty] | 0 |  |  | MO com LS => | MO com LS => | MO com LS =>
|  |  |  | Valor do BDI => | 155.4965 |  | Valor com BDI => |  | 862.2987 | [6 empty] | 862.2987
[6 empty] | Quant. => | 60.62 | Preço Total => | 52272.54 |  |  | 52272.54 | 862.2987 | 52272.54 | 862.2987 | 0 |  |  | Preço Total => | Preço Total => | Preço Total =>
0
12.2.17 | Código | Banco | Descrição | Tipo |  | Und | Quant. | Valor Unit | Total | [6 empty] | 0 |  |  | Valor Unit | Valor Unit | Valor Unit
Composição | 190466 | SBC | PORTA DE VIDRO TEMPERADO 0,55x1,80m BOX CHUVEIRO WC | APARELHOS SANITARIOS |  | UN | 1 | 540.1338 | 540.1338 | 11202.37 | 658.9632 |  |  |  |  | 0 |  |  | 540.1338 | 540.1338 | 540.1338 | 532.72
Composição Auxiliar | 88243 | SINAPI | AJUDANTE ESPECIALIZADO COM ENCARGOS COMPLEMENTARES | SEDI - SERVIÇOS DIVERSOS |  | H | 2.706 | 19.7 | 53.3 | [6 empty] | 0 | 18.3884 | 18.7151 | 20.05 | 20.05 | 20.05 | 19.7
Composição Auxiliar | 88325 | SINAPI | VIDRACEIRO COM ENCARGOS COMPLEMENTARES | SEDI - SERVIÇOS DIVERSOS |  | H | 2.706 | 23.7 | 64.13 | [6 empty] | 0 | 22.122 | 22.5141 | 24.12 | 24.12 | 24.12 | 23.7
Insumo | 008428 | SBC | FERRAGEM PARA FIXACAO DE PAINEL EM VIDRO/LAMINADO | Material |  | UN | 1 | 44.13 | 44.13 | [6 empty] | 0 | 41.1918 | 41.9105 | 44.9 | 44.9 | 44.9 | 44.13
Insumo | 017190 | SBC | VIDRO TEMPERADO INCOLOR 8mm | Material |  | m² | 0.99 | 382.4 | 378.57 | [6 empty] | 0 | 356.9395 | 363.1374 | 389.04 | 389.04 | 389.04 | 382.41
|  |  |  | MO sem LS => | 87.29 | LS => | 0 | MO com LS => | 87.29 | [6 empty] | 0 |  |  | MO com LS => | MO com LS => | MO com LS =>
|  |  |  | Valor do BDI => | 118.8294 |  | Valor com BDI => |  | 658.9632 | [6 empty] | 658.9632
[6 empty] | Quant. => | 17 | Preço Total => | 11202.37 |  |  | 11202.37 | 658.9632 | 11202.37 | 658.9632 | 0 |  |  | Preço Total => | Preço Total => | Preço Total =>
0
12.2.18 | Código | Banco | Descrição | Tipo |  | Und | Quant. | Valor Unit | Total | [6 empty] | 0 |  |  | Valor Unit | Valor Unit | Valor Unit
Insumo | 036531 | SBC | KIT MOTOR PARA PORTAO DESLIZANTE 1/2 HP | Material |  | UN | 1 | 989.6584 | 989.6584 | [6 empty] | 0 |  | 939.8691 | 989.6584 | 989.6584 | 989.6584 | 1186.81
|  |  |  | MO sem LS => | 0 | LS => | 0 | MO com LS => | 0 | [6 empty] | 0 |  |  | MO com LS => | MO com LS => | MO com LS =>
|  |  |  | Valor do BDI => | 217.7249 |  | Valor com BDI => |  | 1207.3833 | [6 empty] | 1207.3833
[6 empty] | Quant. => | 1 | Preço Total => | 1207.38 |  |  | 0 | 0 | 1207.38 | 1207.3833 | 0 |  |  | Preço Total => | Preço Total => | Preço Total =>
0
12.2.19 | Código | Banco | Descrição | Tipo |  | Und | Quant. | Valor Unit | Total | [6 empty] | 0 |  |  | Valor Unit | Valor Unit | Valor Unit
Composição | 2642 | ORSE | Escada marinheiro em barra chata de ferro 2" x 5/16" | Serviços de Proteção e Segurança |  | m | 1 | 375.2941 | 375.2941 | 549.43 | 457.8588 |  |  |  |  | 0 |  |  | 375.2941 | 375.2941 | 375.2941 | 268.48
Composição Auxiliar | 10549 | ORSE | Encargos Complementares - Servente | Provisórios |  | h | 1.5 | 3.64 | 5.46 | [6 empty] | 0 | 3.3976 | 3.463 | 3.71 | 3.71 | 3.71 | 3.64
Composição Auxiliar | 10550 | ORSE | Encargos Complementares - Pedreiro | Provisórios |  | h | 0.5 | 3.5 | 1.75 | [6 empty] | 0 | 3.267 | 3.3323 | 3.57 | 3.57 | 3.57 | 3.5
Composição Auxiliar | 10555 | ORSE | Encargos Complementares - Armador | Provisórios |  | h | 3 | 3.47 | 10.41 | [6 empty] | 0 | 3.239 | 3.3043 | 3.54 | 3.54 | 3.54 | 3.47
Composição Auxiliar | 10603 | ORSE | Encargos Complementares - Soldador | Provisórios |  | h | 3 | 4.11 | 12.33 | [6 empty] | 0 | 3.8364 | 3.911 | 4.19 | 4.19 | 4.19 | 4.11
Insumo | 262 | ORSE | Barra quadrada de ferro 3/4" (2,85 kg/m) m | Material |  | kg | 2.2 | 38.54 | 84.78 | [6 empty] | 0 | 35.974 | 36.5994 | 39.21 | 39.21 | 39.21 | 38.54
Insumo | 00000378 | SINAPI | ARMADOR (HORISTA) | Mão de Obra |  | H | 3 | 20.32 | 60.96 | [6 empty] | 0 | 18.9671 | 19.3031 | 20.68 | 20.68 | 20.68 | 20.32
Insumo | 00000560 | SINAPI | BARRA DE ACO CHATO, RETANGULAR, 50,8 MM X 7,94 MM (L X E), 3,162 KG/M | Material |  | M | 3 | 31.55 | 94.65 | [6 empty] | 0 | 29.4494 | 29.9628 | 32.1 | 32.1 | 32.1 | 31.55
Insumo | 00004750 | SINAPI | PEDREIRO (HORISTA) | Mão de Obra |  | H | 0.5 | 20.32 | 10.16 | [6 empty] | 0 | 18.9671 | 19.3031 | 20.68 | 20.68 | 20.68 | 20.32
Insumo | 00006111 | SINAPI | SERVENTE DE OBRAS | Mão de Obra |  | H | 1.5 | 12.78 | 19.17 | [6 empty] | 0 | 11.9291 | 12.1344 | 13 | 13 | 13 | 12.77
Insumo | 00006160 | SINAPI | SOLDADOR (HORISTA) | Mão de Obra |  | H | 3 | 20.35 | 61.05 | [6 empty] | 0 | 18.9951 | 19.3031 | 20.68 | 20.68 | 20.68 | 20.32
Insumo | 00010997 | SINAPI | ELETRODO REVESTIDO AWS - E7018, DIAMETRO IGUAL A 4,00 MM | Material |  | KG | 0.5 | 29.15 | 14.57 | [6 empty] | 0 | 27.2092 | 27.6852 | 29.66 | 29.66 | 29.66 | 29.15
|  |  |  | MO sem LS => | 153.92 | LS => | 0 | MO com LS => | 153.92 | [6 empty] | 0 |  |  | MO com LS => | MO com LS => | MO com LS =>
|  |  |  | Valor do BDI => | 82.5647 |  | Valor com BDI => |  | 457.8588 | [6 empty] | 457.8588
[6 empty] | Quant. => | 4.5 | Preço Total => | 2060.36 |  |  | 549.43 | 457.8588 | 2060.36 | 457.8588 | 0 |  |  | Preço Total => | Preço Total => | Preço Total =>
0
12.2.20 | Código | Banco | Descrição | Tipo |  | Und | Quant. | Valor Unit | Total | [6 empty] | 0 |  |  | Valor Unit | Valor Unit | Valor Unit
Composição | 200511 | SBC | ADESIVO JATEADO PARA APLICACAO EM VIDRO TEMPERADO | ELEMENTOS DECORATIVOS |  | m² | 1 | 87.2174 | 87.2174 | 1790.79 | 106.4052 |  |  |  |  | 0 |  |  | 87.2174 | 87.2174 | 87.2174 | 87.17
Composição Auxiliar | 88316 | SINAPI | SERVENTE COM ENCARGOS COMPLEMENTARES | SEDI - SERVIÇOS DIVERSOS |  | H | 0.979 | 18.82 | 18.42 | [6 empty] | 0 | 17.5669 | 17.875 | 19.15 | 19.15 | 19.15 | 18.82
Insumo | 068414 | SBC | VIDRO - PELICULA PARA VIDRO APARENCIA JATEADO (ROLO 0,65x25,0m) | Material |  | m² | 1 | 68.8 | 68.8 | [6 empty] | 0 | 64.2192 | 65.3393 | 70 | 70 | 70 | 68.8
|  |  |  | MO sem LS => | 13 | LS => | 0 | MO com LS => | 13 | [6 empty] | 0 |  |  | MO com LS => | MO com LS => | MO com LS =>
|  |  |  | Valor do BDI => | 19.1878 |  | Valor com BDI => |  | 106.4052 | [6 empty] | 106.4052
[6 empty] | Quant. => | 16.83 | Preço Total => | 1790.79 |  |  | 1790.79 | 106.4052 | 1790.79 | 106.4052 | 0 |  |  | Preço Total => | Preço Total => | Preço Total =>
0
12.2.21 | Código | Banco | Descrição | Tipo |  | Und | Quant. | Valor Unit | Total | [6 empty] | 0 |  |  | Valor Unit | Valor Unit | Valor Unit
Composição | 2642 | ORSE | Escada marinheiro em barra chata de ferro 2" x 5/16" | Serviços de Proteção e Segurança |  | m | 1 | 375.2941 | 375.2941 | 549.43 | 457.8588 |  |  |  |  | 0 |  |  | 375.2941 | 375.2941 | 375.2941 | 268.48
Composição Auxiliar | 10549 | ORSE | Encargos Complementares - Servente | Provisórios |  | h | 1.5 | 3.64 | 5.46 | [6 empty] | 0 | 3.3976 | 3.463 | 3.71 | 3.71 | 3.71 | 3.64
Composição Auxiliar | 10550 | ORSE | Encargos Complementares - Pedreiro | Provisórios |  | h | 0.5 | 3.5 | 1.75 | [6 empty] | 0 | 3.267 | 3.3323 | 3.57 | 3.57 | 3.57 | 3.5
Composição Auxiliar | 10555 | ORSE | Encargos Complementares - Armador | Provisórios |  | h | 3 | 3.47 | 10.41 | [6 empty] | 0 | 3.239 | 3.3043 | 3.54 | 3.54 | 3.54 | 3.47
Composição Auxiliar | 10603 | ORSE | Encargos Complementares - Soldador | Provisórios |  | h | 3 | 4.11 | 12.33 | [6 empty] | 0 | 3.8364 | 3.911 | 4.19 | 4.19 | 4.19 | 4.11
Insumo | 262 | ORSE | Barra quadrada de ferro 3/4" (2,85 kg/m) m | Material |  | kg | 2.2 | 38.54 | 84.78 | [6 empty] | 0 | 35.974 | 36.5994 | 39.21 | 39.21 | 39.21 | 38.54
Insumo | 00000378 | SINAPI | ARMADOR (HORISTA) | Mão de Obra |  | H | 3 | 20.32 | 60.96 | [6 empty] | 0 | 18.9671 | 19.3031 | 20.68 | 20.68 | 20.68 | 20.32
Insumo | 00000560 | SINAPI | BARRA DE ACO CHATO, RETANGULAR, 50,8 MM X 7,94 MM (L X E), 3,162 KG/M | Material |  | M | 3 | 31.55 | 94.65 | [6 empty] | 0 | 29.4494 | 29.9628 | 32.1 | 32.1 | 32.1 | 31.55
Insumo | 00004750 | SINAPI | PEDREIRO (HORISTA) | Mão de Obra |  | H | 0.5 | 20.32 | 10.16 | [6 empty] | 0 | 18.9671 | 19.3031 | 20.68 | 20.68 | 20.68 | 20.32
Insumo | 00006111 | SINAPI | SERVENTE DE OBRAS | Mão de Obra |  | H | 1.5 | 12.8 | 19.2 | [6 empty] | 0 | 11.9478 | 12.1344 | 13 | 13 | 13 | 12.77
Insumo | 00006160 | SINAPI | SOLDADOR (HORISTA) | Mão de Obra |  | H | 3 | 20.34 | 61.02 | [6 empty] | 0 | 18.9857 | 19.3031 | 20.68 | 20.68 | 20.68 | 20.32
Insumo | 00010997 | SINAPI | ELETRODO REVESTIDO AWS - E7018, DIAMETRO IGUAL A 4,00 MM | Material |  | KG | 0.5 | 29.15 | 14.57 | [6 empty] | 0 | 27.2092 | 27.6852 | 29.66 | 29.66 | 29.66 | 29.15
|  |  |  | MO sem LS => | 153.92 | LS => | 0 | MO com LS => | 153.92 | [6 empty] | 0 |  |  | MO com LS => | MO com LS => | MO com LS =>
|  |  |  | Valor do BDI => | 82.5647 |  | Valor com BDI => |  | 457.8588 | [6 empty] | 457.8588
[6 empty] | Quant. => | 3 | Preço Total => | 1373.57 |  |  | 549.43 | 457.8588 | 1373.57 | 457.8588 | 0 |  |  | Preço Total => | Preço Total => | Preço Total =>
0
12.2.22 | Código | Banco | Descrição | Tipo |  | Und | Quant. | Valor Unit | Total | [6 empty] | 0 |  |  | Valor Unit | Valor Unit | Valor Unit
Composição | 100733 | SINAPI | PINTURA COM TINTA ACRÍLICA DE FUNDO PULVERIZADA SOBRE SUPERFÍCIES METÁLICAS (EXCETO PERFIL) EXECUTADO EM OBRA (POR DEMÃO). AF_01/2020_PE | PINT - PINTURAS |  | m² | 1 | 12.7934 | 12.7934 | 152.95 | 15.6079 |  |  |  |  | 0 |  |  | 12.7934 | 12.7934 | 12.7934 | 6.66
Composição Auxiliar | 88310 | SINAPI | PINTOR COM ENCARGOS COMPLEMENTARES | SEDI - SERVIÇOS DIVERSOS |  | H | 0.3034 | 27.9 | 8.46 | [6 empty] | 0 | 26.0424 | 26.4998 | 28.39 | 28.39 | 28.39 | 27.9
Insumo | 00038122 | SINAPI | FUNDO PREPARADOR ACRILICO BASE AGUA | Material |  | L | 0.2073 | 20.93 | 4.33 | [6 empty] | 0 | 19.5365 | 19.8818 | 21.3 | 21.3 | 21.3 | 20.93
|  |  |  | MO sem LS => | 6.37 | LS => | 0 | MO com LS => | 6.37 | [6 empty] | 0 |  |  | MO com LS => | MO com LS => | MO com LS =>
|  |  |  | Valor do BDI => | 2.8145 |  | Valor com BDI => |  | 15.6079 | [6 empty] | 15.6079
[6 empty] | Quant. => | 9.8 | Preço Total => | 152.95 |  |  | 152.95 | 15.6079 | 152.95 | 15.6079 | 0 |  |  | Preço Total => | Preço Total => | Preço Total =>
0
12.2.23 | Código | Banco | Descrição | Tipo |  | Und | Quant. | Valor Unit | Total | [6 empty] | 0 |  |  | Valor Unit | Valor Unit | Valor Unit
Composição | 111131 | SBC | GRELHAS E GRADES PARA VENTILACAO COM FORNECIMENTO | ESQUADRIAS DE FERRO |  | m² | 1 | 85.6786 | 85.6786 | 1452.93 | 104.5279 |  |  |  |  | 0 |  |  | 85.6786 | 85.6786 | 85.6786 | 94.78
Composição Auxiliar | 88251 | SINAPI | AUXILIAR DE SERRALHEIRO COM ENCARGOS COMPLEMENTARES | SEDI - SERVIÇOS DIVERSOS |  | H | 0.176 | 19.3 | 3.39 | [6 empty] | 0 | 18.015 | 18.3324 | 19.64 | 19.64 | 19.64 | 19.3
Composição Auxiliar | 88315 | SINAPI | SERRALHEIRO COM ENCARGOS COMPLEMENTARES | SEDI - SERVIÇOS DIVERSOS |  | H | 0.176 | 26.51 | 4.66 | [6 empty] | 0 | 24.7449 | 25.1743 | 26.97 | 26.97 | 26.97 | 26.51
Insumo | 060105 | SBC | GRELHA (RALO) FERRO FUNDIDO SEM CAIXILHO 15x100cm | Material |  | m² | 1 | 77.63 | 77.63 | [6 empty] | 0 | 72.4613 | 73.7308 | 78.99 | 78.99 | 78.99 | 77.64
|  |  |  | MO sem LS => | 6.07 | LS => | 0 | MO com LS => | 6.07 | [6 empty] | 0 |  |  | MO com LS => | MO com LS => | MO com LS =>
|  |  |  | Valor do BDI => | 18.8493 |  | Valor com BDI => |  | 104.5279 | [6 empty] | 104.5279
[6 empty] | Quant. => | 13.9 | Preço Total => | 1452.93 |  |  | 1452.93 | 104.5279 | 1452.93 | 104.5279 | 0 |  |  | Preço Total => | Preço Total => | Preço Total =>
0
12.2.24 | Código | Banco | Descrição | Tipo |  | Und | Quant. | Valor Unit | Total | [6 empty] | 0 |  |  | Valor Unit | Valor Unit | Valor Unit
Composição | 020109 | SBC | ATERRO LIMPO COM COMPACTACAO E ESPALHAMENTO MEIO MANUAL | PREPARACAO DO TERRENO |  | m³ | 1 | 189.1294 | 189.1294 | 3691.8 | 230.7379 |  |  |  |  | 0 |  |  | 189.1294 | 189.1294 | 189.1294 | 137.05
Composição Auxiliar | 88303 | SINAPI | OPERADOR DE ROLO COMPACTADOR COM ENCARGOS COMPLEMENTARES | SEDI - SERVIÇOS DIVERSOS |  | H | 0.121 | 20.62 | 2.49 | [6 empty] | 0 | 19.2471 | 19.5831 | 20.98 | 20.98 | 20.98 | 20.62
Composição Auxiliar | 88316 | SINAPI | SERVENTE COM ENCARGOS COMPLEMENTARES | SEDI - SERVIÇOS DIVERSOS |  | H | 4.906 | 18.82 | 92.33 | [6 empty] | 0 | 17.5669 | 17.875 | 19.15 | 19.15 | 19.15 | 18.82
Insumo | 004059 | SBC | ATERRO DE EMPRESTIMO DE AREIA SEM TRANSPORTE | Material |  | m³ | 1.35 | 67.75 | 91.46 | [6 empty] | 0 | 63.2392 | 64.3406 | 68.93 | 68.93 | 68.93 | 67.75
Insumo | 032174 | SBC | COMPACTADOR AUTOPROP.1 CIL.DYNAPAC 77CV | Material |  | H | 0.12 | 23.83 | 2.85 | [6 empty] | 0 | 22.2434 | 22.6354 | 24.25 | 24.25 | 24.25 | 23.83
|  |  |  | MO sem LS => | 67.1 | LS => | 0 | MO com LS => | 67.1 | [6 empty] | 0 |  |  | MO com LS => | MO com LS => | MO com LS =>
|  |  |  | Valor do BDI => | 41.6085 |  | Valor com BDI => |  | 230.7379 | [6 empty] | 230.7379
[6 empty] | Quant. => | 16 | Preço Total => | 3691.8 |  |  | 3691.8 | 230.7379 | 3691.8 | 230.7379 | 0 |  |  | Preço Total => | Preço Total => | Preço Total =>
0
12.3 |  |  | PALCO AUDITÓRIO | [5 empty] | 37306.46 | 37306.46 |  | 37306.46 | 0 | 37306.46 | 0 | 0
12.3.1 | Código | Banco | Descrição | Tipo |  | Und | Quant. | Valor Unit | Total | [6 empty] | 0 |  |  | Valor Unit | Valor Unit | Valor Unit
Composição | 103329 | SINAPI | ALVENARIA DE VEDAÇÃO DE BLOCOS CERÂMICOS FURADOS NA HORIZONTAL DE 9X19X19 CM (ESPESSURA 9 CM) E ARGAMASSA DE ASSENTAMENTO COM PREPARO MANUAL. AF_12/2021 | PARE - PAREDES/PAINEIS |  | m² | 1 | 89.8195 | 89.8195 | 4116.91 | 109.5798 |  |  |  |  | 0 |  |  | 89.8195 | 89.8195 | 89.8195 | 47.73
Composição Auxiliar | 87369 | SINAPI | ARGAMASSA TRAÇO 1:2:8 (EM VOLUME DE CIMENTO, CAL E AREIA MÉDIA ÚMIDA) PARA EMBOÇO/MASSA ÚNICA/ASSENTAMENTO DE ALVENARIA DE VEDAÇÃO, PREPARO MANUAL. AF_08/2019 | SEDI - SERVIÇOS DIVERSOS |  | m³ | 0.0091 | 706.48 | 6.42 | [6 empty] | 0 | 659.442 | 670.8764 | 718.73 | 718.73 | 718.73 | 706.48
Composição Auxiliar | 88309 | SINAPI | PEDREIRO COM ENCARGOS COMPLEMENTARES | SEDI - SERVIÇOS DIVERSOS |  | H | 1.61 | 26.71 | 43 | [6 empty] | 0 | 24.9316 | 25.3703 | 27.18 | 27.18 | 27.18 | 26.71
Composição Auxiliar | 88316 | SINAPI | SERVENTE COM ENCARGOS COMPLEMENTARES | SEDI - SERVIÇOS DIVERSOS |  | H | 0.805 | 18.82 | 15.15 | [6 empty] | 0 | 17.5669 | 17.875 | 19.15 | 19.15 | 19.15 | 18.82
Insumo | 00007271 | SINAPI | BLOCO CERAMICO / TIJOLO VAZADO PARA ALVENARIA DE VEDACAO, 8 FUROS NA HORIZONTAL, DE 9 X 19 X 19 CM (L XA X C) | Material |  | UN | 28.31 | 0.85 | 24.06 | [6 empty] | 0 | 0.79341 | 0.81207 | 0.87 | 0.87 | 0.87 | 0.85
Insumo | 00034557 | SINAPI | TELA DE ACO SOLDADA GALVANIZADA/ZINCADA PARA ALVENARIA, FIO D = *1,20 A 1,70* MM, MALHA 15 X 15 MM, (C X L) *50 X 7,5* CM | Material |  | M | 0.42 | 2.4 | 1 | [6 empty] | 0 | 2.2402 | 1.9415 | 2.08 | 2.08 | 2.08 | 2.04
Insumo | 00037395 | SINAPI | PINO DE ACO COM FURO, HASTE = 27 MM (ACAO DIRETA) | Material |  | CENTO | 0.005 | 39.35 | 0.19 | [6 empty] | 0 | 36.73 | 37.3741 | 40.04 | 40.04 | 40.04 | 39.35
|  |  |  | MO sem LS => | 46.06 | LS => | 0 | MO com LS => | 46.06 | [6 empty] | 0 |  |  | MO com LS => | MO com LS => | MO com LS =>
|  |  |  | Valor do BDI => | 19.7603 |  | Valor com BDI => |  | 109.5798 | [6 empty] | 109.5798
[6 empty] | Quant. => | 37.57 | Preço Total => | 4116.91 |  |  | 4116.91 | 109.5798 | 4116.91 | 109.5798 | 0 |  |  | Preço Total => | Preço Total => | Preço Total =>
0
12.3.2 | Código | Banco | Descrição | Tipo |  | Und | Quant. | Valor Unit | Total | [6 empty] | 0 |  |  | Valor Unit | Valor Unit | Valor Unit
Composição | 90932 | SINAPI | CONTRAPISO ACÚSTICO EM ARGAMASSA TRAÇO 1:4 (CIMENTO E AREIA), PREPARO MANUAL, APLICADO EM ÁREAS SECAS, ACABAMENTO NÃO REFORÇADO, ESPESSURA 5CM. AF_07/2021 | PISO - PISOS |  | m² | 1 | 81.9888 | 81.9888 | 11687.08 | 100.0264 |  |  |  |  | 0 |  |  | 81.9888 | 81.9888 | 81.9888 | 70.03
Composição Auxiliar | 87373 | SINAPI | ARGAMASSA TRAÇO 1:4 (EM VOLUME DE CIMENTO E AREIA MÉDIA ÚMIDA) PARA CONTRAPISO, PREPARO MANUAL. AF_08/2019 | SEDI - SERVIÇOS DIVERSOS |  | m³ | 0.0607 | 689.85 | 41.87 | [6 empty] | 0 | 643.9192 | 655.0829 | 701.81 | 701.81 | 701.81 | 689.85
Composição Auxiliar | 88309 | SINAPI | PEDREIRO COM ENCARGOS COMPLEMENTARES | SEDI - SERVIÇOS DIVERSOS |  | H | 0.454 | 26.71 | 12.12 | [6 empty] | 0 | 24.9316 | 25.3703 | 27.18 | 27.18 | 27.18 | 26.71
Composição Auxiliar | 88316 | SINAPI | SERVENTE COM ENCARGOS COMPLEMENTARES | SEDI - SERVIÇOS DIVERSOS |  | H | 0.227 | 18.82 | 4.27 | [6 empty] | 0 | 17.5669 | 17.875 | 19.15 | 19.15 | 19.15 | 18.82
Insumo | 00010931 | SINAPI | TELA DE ARAME GALVANIZADA, HEXAGONAL, FIO 0,56 MM (24 BWG), MALHA 1/2", H = 1 M | Material |  | m² | 1.143 | 12.75 | 14.57 | [6 empty] | 0 | 11.9011 | 12.1064 | 12.97 | 12.97 | 12.97 | 12.74
Insumo | 00038545 | SINAPI | MANTA DE POLIETILENO EXPANDIDO (PEBD), E = 5 MM | Material |  | m² | 1.435 | 6.39 | 9.16 | [6 empty] | 0 | 5.9645 | 6.0766 | 6.51 | 6.51 | 6.51 | 6.39
|  |  |  | MO sem LS => | 21.48 | LS => | 0 | MO com LS => | 21.48 | [6 empty] | 0 |  |  | MO com LS => | MO com LS => | MO com LS =>
|  |  |  | Valor do BDI => | 18.0375 |  | Valor com BDI => |  | 100.0264 | [6 empty] | 100.0264
[6 empty] | Quant. => | 116.84 | Preço Total => | 11687.08 |  |  | 11687.08 | 100.0264 | 11687.08 | 100.0264 | 0 |  |  | Preço Total => | Preço Total => | Preço Total =>
0
12.3.3 | Código | Banco | Descrição | Tipo |  | Und | Quant. | Valor Unit | Total | [6 empty] | 0 |  |  | Valor Unit | Valor Unit | Valor Unit
Composição | 11.18.220 | CPOS/CDHU | Enchimento de nichos com poliestireno expandido do tipo EPS-5F | 11.18 |  | m³ | 1 | 1264.3456 | 1264.3456 | 21502.47 | 1542.5016 |  |  |  |  | 0 |  |  | 1264.3456 | 1264.3456 | 1264.3456 | 1497.04
Insumo | F.07.000.022016 | CPOS/CDHU | EPS (poliestireno expandido) tipo 5F com densidade de 22,5 kg/m³, antichamas (tipo F), resistência a compressão de 104 KPa, deformação de 10%, em blocos | Material |  | m³ | 1.02 | 1223.88 | 1248.35 | [6 empty] | 0 | 1142.3931 | 1162.3029 | 1245.21 | 1245.21 | 1245.21 | 1223.99
Insumo | B.01.000.010146 | CPOS/CDHU | Servente | Mão de Obra |  | H | 0.8 | 20.01 | 16 | [6 empty] | 0 | 18.6777 | 19.0044 | 20.36 | 20.36 | 20.36 | 20.01
|  |  |  | MO sem LS => | 16.28 | LS => | 0 | MO com LS => | 16.28 | [6 empty] | 0 |  |  | MO com LS => | MO com LS => | MO com LS =>
|  |  |  | Valor do BDI => | 278.156 |  | Valor com BDI => |  | 1542.5016 | [6 empty] | 1542.5016
[6 empty] | Quant. => | 13.94 | Preço Total => | 21502.47 |  |  | 21502.47 | 1542.5016 | 21502.47 | 1542.5016 | 0 |  |  | Preço Total => | Preço Total => | Preço Total =>
0
13 |  |  | PAVIMENTAÇÃO / URBANIZAÇÃO | [5 empty] | 68576.69 | 68576.69 |  | 68576.69 | 0 | 68576.69 | 0 | 0
13.1 |  |  | INTERNO - RAMPA | [5 empty] | 5414.76 | 5414.76 |  | 5414.76 | 0 | 5414.76 | 0 | 0
13.1.1 | Código | Banco | Descrição | Tipo |  | Und | Quant. | Valor Unit | Total | [6 empty] | 0 |  |  | Valor Unit | Valor Unit | Valor Unit
Composição | 97083 | SINAPI | COMPACTAÇÃO MECÂNICA DE SOLO PARA EXECUÇÃO DE RADIER, PISO DE CONCRETO OU LAJE SOBRE SOLO, COM COMPACTADOR DE SOLOS A PERCUSSÃO. AF_09/2021 | FUES - FUNDAÇÕES E ESTRUTURAS |  | m² | 1 | 3.0453 | 3.0453 | 73.78 | 3.7152 |  |  |  |  | 0 |  |  | 3.0453 | 3.0453 | 3.0453 | 0.79
Composição Auxiliar | 88309 | SINAPI | PEDREIRO COM ENCARGOS COMPLEMENTARES | SEDI - SERVIÇOS DIVERSOS |  | H | 0.045 | 26.71 | 1.2 | [6 empty] | 0 | 24.9316 | 25.3703 | 27.18 | 27.18 | 27.18 | 26.71
Composição Auxiliar | 88316 | SINAPI | SERVENTE COM ENCARGOS COMPLEMENTARES | SEDI - SERVIÇOS DIVERSOS |  | H | 0.089 | 18.9 | 1.68 | [6 empty] | 0 | 17.6416 | 17.875 | 19.15 | 19.15 | 19.15 | 18.82
Composição Auxiliar | 95264 | SINAPI | COMPACTADOR DE SOLOS DE PERCUSÃO (SOQUETE) COM MOTOR A GASOLINA, POTÊNCIA 3 CV - CHP DIURNO. AF_09/2016 | CHOR - CUSTOS HORÁRIOS DE MÁQUINAS E EQUIPAMENTOS |  | CHP | 0.025 | 6.14 | 0.15 | [6 empty] | 0 | 5.7312 | 5.8339 | 6.25 | 6.25 | 6.25 | 6.14
Composição Auxiliar | 95265 | SINAPI | COMPACTADOR DE SOLOS DE PERCUSÃO (SOQUETE) COM MOTOR A GASOLINA, POTÊNCIA 3 CV - CHI DIURNO. AF_09/2016 | CHOR - CUSTOS HORÁRIOS DE MÁQUINAS E EQUIPAMENTOS |  | CHI | 0.042 | 0.7 | 0.02 | [6 empty] | 0 | 0.65339 | 0.67206 | 0.72 | 0.72 | 0.72 | 0.7
|  |  |  | MO sem LS => | 2.13 | LS => | 0 | MO com LS => | 2.13 | [6 empty] | 0 |  |  | MO com LS => | MO com LS => | MO com LS =>
|  |  |  | Valor do BDI => | 0.66996 |  | Valor com BDI => |  | 3.7152 | [6 empty] | 3.7152
[6 empty] | Quant. => | 19.86 | Preço Total => | 73.78 |  |  | 73.78 | 3.7152 | 73.78 | 3.7152 | 0 |  |  | Preço Total => | Preço Total => | Preço Total =>
0
13.1.2 | Código | Banco | Descrição | Tipo |  | Und | Quant. | Valor Unit | Total | [6 empty] | 0 |  |  | Valor Unit | Valor Unit | Valor Unit
Composição | 97087 | SINAPI | CAMADA SEPARADORA PARA EXECUÇÃO DE RADIER, PISO DE CONCRETO OU LAJE SOBRE SOLO, EM LONA PLÁSTICA. AF_09/2021 | FUES - FUNDAÇÕES E ESTRUTURAS |  | m² | 1 | 2.4733 | 2.4733 | 59.92 | 3.0174 |  |  |  |  | 0 |  |  | 2.4733 | 2.4733 | 2.4733 | 2.54
Composição Auxiliar | 88309 | SINAPI | PEDREIRO COM ENCARGOS COMPLEMENTARES | SEDI - SERVIÇOS DIVERSOS |  | H | 0.014 | 26.71 | 0.37 | [6 empty] | 0 | 24.9316 | 25.3703 | 27.18 | 27.18 | 27.18 | 26.71
Composição Auxiliar | 88316 | SINAPI | SERVENTE COM ENCARGOS COMPLEMENTARES | SEDI - SERVIÇOS DIVERSOS |  | H | 0.005 | 18.82 | 0.09 | [6 empty] | 0 | 17.5669 | 17.875 | 19.15 | 19.15 | 19.15 | 18.82
Insumo | 00042408 | SINAPI | LONA PLASTICA EXTRA FORTE PRETA, E = 200 MICRA | Material |  | m² | 1.04 | 1.94 | 2.01 | [6 empty] | 0 | 1.8108 | 1.8482 | 1.98 | 1.98 | 1.98 | 1.94
|  |  |  | MO sem LS => | 0.35 | LS => | 0 | MO com LS => | 0.35 | [6 empty] | 0 |  |  | MO com LS => | MO com LS => | MO com LS =>
|  |  |  | Valor do BDI => | 0.54412 |  | Valor com BDI => |  | 3.0174 | [6 empty] | 3.0174
[6 empty] | Quant. => | 19.86 | Preço Total => | 59.92 |  |  | 59.92 | 3.0174 | 59.92 | 3.0174 | 0 |  |  | Preço Total => | Preço Total => | Preço Total =>
0
13.1.3 | Código | Banco | Descrição | Tipo |  | Und | Quant. | Valor Unit | Total | [6 empty] | 0 |  |  | Valor Unit | Valor Unit | Valor Unit
Composição | 97102 | SINAPI | EXECUÇÃO DE RADIER, ESPESSURA DE 15 CM, FCK = 30 MPA, COM USO DE FORMAS EM MADEIRA SERRADA. AF_09/2021 | FUES - FUNDAÇÕES E ESTRUTURAS |  | m² | 1 | 217.9628 | 217.9628 | 5281.06 | 265.9147 |  |  |  |  | 0 |  |  | 217.9628 | 217.9628 | 217.9628 | 236.02
Composição Auxiliar | 96624 | SINAPI | LASTRO COM MATERIAL GRANULAR (PEDRA BRITADA N.2), APLICADO EM PISOS OU LAJES SOBRE SOLO, ESPESSURA DE *10 CM*. AF_08/2017 | FUES - FUNDAÇÕES E ESTRUTURAS |  | m³ | 0.1 | 148.85 | 14.88 | [6 empty] | 0 | 138.9394 | 141.3477 | 151.43 | 151.43 | 151.43 | 148.85
Composição Auxiliar | 97082 | SINAPI | ESCAVAÇÃO MANUAL DE VIGA DE BORDA PARA RADIER. AF_09/2021 | FUES - FUNDAÇÕES E ESTRUTURAS |  | m³ | 0.035 | 54.66 | 1.91 | [6 empty] | 0 | 51.0207 | 51.9074 | 55.61 | 55.61 | 55.61 | 54.66
Composição Auxiliar | 97083 | SINAPI | COMPACTAÇÃO MECÂNICA DE SOLO PARA EXECUÇÃO DE RADIER, PISO DE CONCRETO OU LAJE SOBRE SOLO, COM COMPACTADOR DE SOLOS A PERCUSSÃO. AF_09/2021 | FUES - FUNDAÇÕES E ESTRUTURAS |  | m² | 1 | 3.03 | 3.03 | 73.78 | 3.7152 |  |  |  |  | 0 |  |  | 3.1 | 3.1 | 3.1 | 3.04
Composição Auxiliar | 97086 | SINAPI | FABRICAÇÃO, MONTAGEM E DESMONTAGEM DE FORMA PARA RADIER, PISO DE CONCRETO OU LAJE SOBRE SOLO, EM MADEIRA SERRADA, 4 UTILIZAÇÕES. AF_09/2021 | FUES - FUNDAÇÕES E ESTRUTURAS |  | m² | 0.1 | 123.34 | 12.33 | [6 empty] | 0 | 115.1279 | 117.1254 | 125.48 | 125.48 | 125.48 | 123.34
Composição Auxiliar | 97087 | SINAPI | CAMADA SEPARADORA PARA EXECUÇÃO DE RADIER, PISO DE CONCRETO OU LAJE SOBRE SOLO, EM LONA PLÁSTICA. AF_09/2021 | FUES - FUNDAÇÕES E ESTRUTURAS |  | m² | 1.24 | 2.47 | 3.06 | 59.92 | 3.0174 |  |  |  |  | 0 |  |  | 2.52 | 2.52 | 2.52 | 2.47
Composição Auxiliar | 97090 | SINAPI | ARMAÇÃO PARA EXECUÇÃO DE RADIER, PISO DE CONCRETO OU LAJE SOBRE SOLO, COM USO DE TELA Q-138. AF_09/2021 | FUES - FUNDAÇÕES E ESTRUTURAS |  | KG | 4.4 | 12.58 | 55.35 | [6 empty] | 0 | 11.7424 | 11.9478 | 12.8 | 12.8 | 12.8 | 12.58
Composição Auxiliar | 97096 | SINAPI | CONCRETAGEM DE RADIER, PISO DE CONCRETO OU LAJE SOBRE SOLO, FCK 30 MPA - LANÇAMENTO, ADENSAMENTO E ACABAMENTO. AF_09/2021 | FUES - FUNDAÇÕES E ESTRUTURAS |  | m³ | 0.185 | 688.7 | 127.4 | [6 empty] | 0 | 642.8458 | 653.9908 | 700.64 | 700.64 | 700.64 | 688.7
|  |  |  | MO sem LS => | 19.47 | LS => | 0 | MO com LS => | 19.47 | [6 empty] | 0 |  |  | MO com LS => | MO com LS => | MO com LS =>
|  |  |  | Valor do BDI => | 47.9518 |  | Valor com BDI => |  | 265.9147 | [6 empty] | 265.9147
[6 empty] | Quant. => | 19.86 | Preço Total => | 5281.06 |  |  | 5281.06 | 265.9147 | 5281.06 | 265.9147 | 0 |  |  | Preço Total => | Preço Total => | Preço Total =>
0
13.2 |  |  | EXTERNO | [5 empty] | 63161.93 | 63161.93 |  | 63161.93 | 0 | 63161.93 | 0 | 0
13.2.1 | Código | Banco | Descrição | Tipo |  | Und | Quant. | Valor Unit | Total | [6 empty] | 0 |  |  | Valor Unit | Valor Unit | Valor Unit
Composição | 101747 | SINAPI | PISO EM CONCRETO 20 MPA PREPARO MECÂNICO, ESPESSURA 7CM. AF_09/2020 | PISO - PISOS |  | m² | 1 | 90.7057 | 90.7057 | 55400.21 | 110.661 |  |  |  |  | 0 |  |  | 90.7057 | 90.7057 | 90.7057 | 104.94
Composição Auxiliar | 88309 | SINAPI | PEDREIRO COM ENCARGOS COMPLEMENTARES | SEDI - SERVIÇOS DIVERSOS |  | H | 0.1119 | 26.71 | 2.98 | [6 empty] | 0 | 24.9316 | 25.3703 | 27.18 | 27.18 | 26.71 | 26.71
Composição Auxiliar | 88316 | SINAPI | SERVENTE COM ENCARGOS COMPLEMENTARES | SEDI - SERVIÇOS DIVERSOS |  | H | 0.0466 | 18.82 | 0.87 | [6 empty] | 0 | 17.5669 | 17.875 | 19.15 | 19.15 | 18.82 | 18.82
Composição Auxiliar | 95282 | SINAPI | DESEMPENADEIRA DE CONCRETO, PESO DE 78 KG, 4 PÁS, MOTOR A GASOLINA, POTÊNCIA 5,5 HP - CHP DIURNO. AF_09/2016 | CHOR - CUSTOS HORÁRIOS DE MÁQUINAS E EQUIPAMENTOS |  | CHP | 0.007 | 9.2 | 0.06 | [6 empty] | 0 | 8.5875 | 8.7368 | 9.36 | 9.36 | 9.2 | 9.2
Insumo | 00034492 | SINAPI | CONCRETO USINADO BOMBEAVEL, CLASSE DE RESISTENCIA C20, COM BRITA 0 E 1, SLUMP = 100 +/- 20 MM, EXCLUI SERVICO DE BOMBEAMENTO (NBR 8953) | Material |  | m³ | 0.0814 | 550.46 | 44.8 | [6 empty] | 0 | 513.8099 | 522.7148 | 560 | 560 | 550.46 | 550.46
Insumo | 00043146 | SINAPI | ENDURECEDOR MINERAL DE BASE CIMENTICIA PARA PISO DE CONCRETO | Material |  | KG | 4 | 10.5 | 42 | [6 empty] | 0 | 9.8009 | 9.9689 | 10.68 | 10.68 | 10.496 | 10.49
|  |  |  | MO sem LS => | 2.97 | LS => | 0 | MO com LS => | 2.97 | [6 empty] | 0 |  |  | MO com LS => | MO com LS => | MO com LS =>
|  |  |  | Valor do BDI => | 19.9553 |  | Valor com BDI => |  | 110.661 | [6 empty] | 110.661
[6 empty] | Quant. => | 500.63 | Preço Total => | 55400.21 |  |  | 55400.21 | 110.661 | 55400.21 | 110.661 | 0 |  |  | Preço Total => | Preço Total => | Preço Total =>
0
13.2.2 | Código | Banco | Descrição | Tipo |  | Und | Quant. | Valor Unit | Total | [6 empty] | 0 |  |  | Valor Unit | Valor Unit | Valor Unit
Composição | 102509 | SINAPI | PINTURA DE FAIXA DE PEDESTRE OU ZEBRADA TINTA RETRORREFLETIVA A BASE DE RESINA ACRÍLICA COM MICROESFERAS DE VIDRO, E = 30 CM, APLICAÇÃO MANUAL. AF_05/2021 | PINT - PINTURAS |  | m² | 1 | 25.6673 | 25.6673 | 2678.61 | 31.3141 |  |  |  |  | 0 |  |  | 25.6673 | 25.6673 | 25.6673 | 17.68
Composição Auxiliar | 88310 | SINAPI | PINTOR COM ENCARGOS COMPLEMENTARES | SEDI - SERVIÇOS DIVERSOS |  | H | 0.364 | 27.9 | 10.15 | [6 empty] | 0 | 26.0424 | 26.4998 | 28.39 | 28.39 | 27.9 | 27.9
Composição Auxiliar | 88316 | SINAPI | SERVENTE COM ENCARGOS COMPLEMENTARES | SEDI - SERVIÇOS DIVERSOS |  | H | 0.151 | 18.82 | 2.84 | [6 empty] | 0 | 17.5669 | 17.875 | 19.15 | 19.15 | 18.82 | 18.82
Insumo | 00005318 | SINAPI | DILUENTE AGUARRAS | Material |  | L | 0.021 | 19.56 | 0.41 | [6 empty] | 0 | 18.2577 | 18.575 | 19.9 | 19.9 | 19.56 | 19.56
Insumo | 00007343 | SINAPI | TINTA ACRILICA A BASE DE SOLVENTE, PARA SINALIZACAO HORIZONTAL VIARIA (NBR 11862) | Material |  | L | 0.427 | 19.1 | 8.15 | [6 empty] | 0 | 17.8283 | 18.1457 | 19.44 | 19.44 | 19.1 | 19.1
Insumo | 00012815 | SINAPI | FITA CREPE ROLO DE 25 MM X 50 M | Material |  | UN | 0.012 | 8.04 | 0.09 | [6 empty] | 0 | 7.5047 | 7.6354 | 8.18 | 8.18 | 8.04 | 8.04
Insumo | 00044477 | SINAPI | MICROESFERAS DE VIDRO PARA SINALIZACAO HORIZONTAL VIARIA, TIPO II-A (DROP-ON) - NBR 16184 | Material |  | KG | 0.25 | 11.21 | 2.8 | [6 empty] | 0 | 10.4636 | 10.6503 | 11.41 | 11.41 | 11.21 | 11.21
Insumo | 00044478 | SINAPI | MICROESFERAS DE VIDRO PARA SINALIZACAO HORIZONTAL VIARIA, TIPO I-B (PREMIX) - NBR 16184 | Material |  | KG | 0.11 | 11.21 | 1.23 | [6 empty] | 0 | 10.4636 | 10.6503 | 11.41 | 11.41 | 11.17 | 11.21
|  |  |  | MO sem LS => | 9.64 | LS => | 0 | MO com LS => | 9.64 | [6 empty] | 0 |  |  | MO com LS => | MO com LS => | MO com LS =>
|  |  |  | Valor do BDI => | 5.6468 |  | Valor com BDI => |  | 31.3141 | [6 empty] | 31.3141
[6 empty] | Quant. => | 85.54 | Preço Total => | 2678.61 |  |  | 2678.61 | 31.3141 | 2678.61 | 31.3141 | 0 |  |  | Preço Total => | Preço Total => | Preço Total =>
0
13.2.3 | Código | Banco | Descrição | Tipo |  | Und | Quant. | Valor Unit | Total | [6 empty] | 0 |  |  | Valor Unit | Valor Unit | Valor Unit
Composição | 94274 | SINAPI | ASSENTAMENTO DE GUIA (MEIO-FIO) EM TRECHO CURVO, CONFECCIONADA EM CONCRETO PRÉ-FABRICADO, DIMENSÕES 100X15X13X30 CM (COMPRIMENTO X BASE INFERIOR X BASE SUPERIOR X ALTURA), PARA VIAS URBANAS (USO VIÁRIO). AF_06/2016 | DROP - DRENAGEM/OBRAS DE CONTENÇÃO / POÇOS DE VISITA E CAIXAS |  | M | 1 | 58.11 | 58.11 | 5083.11 | 70.8942 |  |  |  |  | 0 |  |  | 58.11 | 58.11 | 58.11 | 47.65
Composição Auxiliar | 88309 | SINAPI | PEDREIRO COM ENCARGOS COMPLEMENTARES | SEDI - SERVIÇOS DIVERSOS |  | H | 0.483 | 26.71 | 12.9 | [6 empty] | 0 | 24.9316 | 25.3703 | 27.18 | 27.18 | 26.71 | 26.71
Composição Auxiliar | 88316 | SINAPI | SERVENTE COM ENCARGOS COMPLEMENTARES | SEDI - SERVIÇOS DIVERSOS |  | H | 0.483 | 18.82 | 9.09 | [6 empty] | 0 | 17.5669 | 17.875 | 19.15 | 19.15 | 18.82 | 18.82
Composição Auxiliar | 88629 | SINAPI | ARGAMASSA TRAÇO 1:3 (EM VOLUME DE CIMENTO E AREIA MÉDIA ÚMIDA), PREPARO MANUAL. AF_08/2019 | SEDI - SERVIÇOS DIVERSOS |  | m³ | 0.002 | 629.28 | 1.25 | [6 empty] | 0 | 587.382 | 597.5656 | 640.19 | 640.19 | 629.28 | 629.28
Insumo | 00000370 | SINAPI | AREIA MEDIA - POSTO JAZIDA/FORNECEDOR (RETIRADO NA JAZIDA, SEM TRANSPORTE) | Material |  | m³ | 0.007 | 122.34 | 0.85 | [6 empty] | 0 | 114.1945 | 116.1827 | 124.47 | 124.47 | 122.34 | 122.34
Insumo | 00004059 | SINAPI | MEIO-FIO OU GUIA DE CONCRETO, PRE-MOLDADO, COMP 1 M, *30 X 12/15* CM (H X L1/L2) | Material |  | M | 1.005 | 33.86 | 34.02 | [6 empty] | 0 | 31.6056 | 32.1563 | 34.45 | 34.45 | 33.85 | 33.86
|  |  |  | MO sem LS => | 16.84 | LS => | 0 | MO com LS => | 16.84 | [6 empty] | 0 |  |  | MO com LS => | MO com LS => | MO com LS =>
|  |  |  | Valor do BDI => | 12.7842 |  | Valor com BDI => |  | 70.8942 | [6 empty] | 70.8942
[6 empty] | Quant. => | 71.7 | Preço Total => | 5083.11 |  |  | 5083.11 | 70.8942 | 5083.11 | 70.8942 | 0 |  |  | Preço Total => | Preço Total => | Preço Total =>
0
14 |  |  | PAISAGISMO | [5 empty] | 159625.56 | 159625.56 |  | 159625.56 | 0 | 159625.56 | 0 | 0
14.1 | Código | Banco | Descrição | Tipo |  | Und | Quant. | Valor Unit | Total | [6 empty] | 0 |  |  | Valor Unit | Valor Unit | Valor Unit
Composição | 103946 | SINAPI | PLANTIO DE GRAMA ESMERALDA OU SÃO CARLOS OU CURITIBANA, EM PLACAS. AF_05/2022 | URBA - URBANIZAÇÃO |  | m² | 1 | 16.8779 | 16.8779 | 2718.02 | 20.5911 |  |  |  |  | 0 |  |  | 16.8779 | 16.8779 | 16.8779 | 16.56
Composição Auxiliar | 88316 | SINAPI | SERVENTE COM ENCARGOS COMPLEMENTARES | SEDI - SERVIÇOS DIVERSOS |  | H | 0.1564 | 18.82 | 2.94 | [6 empty] | 0 | 17.5669 | 17.875 | 19.15 | 19.15 | 18.82 | 18.82
Composição Auxiliar | 88441 | SINAPI | JARDINEIRO COM ENCARGOS COMPLEMENTARES | SEDI - SERVIÇOS DIVERSOS |  | H | 0.0391 | 23.68 | 0.92 | [6 empty] | 0 | 22.1034 | 22.4954 | 24.1 | 24.1 | 23.68 | 23.68
Insumo | 00003322 | SINAPI | GRAMA ESMERALDA OU SAO CARLOS OU CURITIBANA, EM PLACAS, SEM PLANTIO | Material |  | m² | 1 | 13.02 | 13.02 | [6 empty] | 0 | 12.1531 | 12.3678 | 13.25 | 13.25 | 13.01 | 13.02
|  |  |  | MO sem LS => | 2.77 | LS => | 0 | MO com LS => | 2.77 | [6 empty] | 0 |  |  | MO com LS => | MO com LS => | MO com LS =>
|  |  |  | Valor do BDI => | 3.7131 |  | Valor com BDI => |  | 20.5911 | [6 empty] | 20.5911
[6 empty] | Quant. => | 132 | Preço Total => | 2718.02 |  |  | 2718.02 | 20.5911 | 2718.02 | 20.5911 | 0 |  |  | Preço Total => | Preço Total => | Preço Total =>
0
14.2 | Código | Banco | Descrição | Tipo |  | Und | Quant. | Valor Unit | Total | [6 empty] | 0 |  |  | Valor Unit | Valor Unit | Valor Unit
Insumo | IN32 | Próprio | MURO VERDE (JARDIM VERTICAL) | Equipamento para Aquisição Permanente |  | m² | 1 | 1677.182 | 1677.182 | 99525.32 | 2046.162 |  |  |  |  | 0 |  |  | 1677.182 | 1677.182 | 1677.182 | 2011.3
|  |  |  | MO sem LS => | 0 | LS => | 0 | MO com LS => | 0 | [6 empty] | 0 |  |  | MO com LS => | MO com LS => | MO com LS =>
|  |  |  | Valor do BDI => | 368.98 |  | Valor com BDI => |  | 2046.162 | [6 empty] | 2046.162
[6 empty] | Quant. => | 48.64 | Preço Total => | 99525.32 |  |  | 99525.32 | 2046.162 | 99525.32 | 2046.162 | 0 |  |  | Preço Total => | Preço Total => | Preço Total =>
0
14.3 | Código | Banco | Descrição | Tipo |  | Und | Quant. | Valor Unit | Total | [6 empty] | 0 |  |  | Valor Unit | Valor Unit | Valor Unit
Composição | 98516 | SINAPI | PLANTIO DE PALMEIRA COM ALTURA DE MUDA MENOR OU IGUAL A 2,00 M. AF_05/2018 | URBA - URBANIZAÇÃO |  | UN | 1 | 331.8868 | 331.8868 | 2429.41 | 404.9019 |  |  |  |  | 0 |  |  | 331.8868 | 331.8868 | 331.8868 | 192.54
Composição Auxiliar | 88316 | SINAPI | SERVENTE COM ENCARGOS COMPLEMENTARES | SEDI - SERVIÇOS DIVERSOS |  | H | 4.362 | 18.82 | 82.09 | [6 empty] | 0 | 17.5669 | 17.875 | 19.15 | 19.15 | 18.82 | 18.82
Composição Auxiliar | 88441 | SINAPI | JARDINEIRO COM ENCARGOS COMPLEMENTARES | SEDI - SERVIÇOS DIVERSOS |  | H | 1.0905 | 23.68 | 25.82 | [6 empty] | 0 | 22.1034 | 22.4954 | 24.1 | 24.1 | 23.68 | 23.68
Composição Auxiliar | 91634 | SINAPI | GUINDAUTO HIDRÁULICO, CAPACIDADE MÁXIMA DE CARGA 6500 KG, MOMENTO MÁXIMO DE CARGA 5,8 TM, ALCANCE MÁXIMO HORIZONTAL 7,60 M, INCLUSIVE CAMINHÃO TOCO PBT 9.700 KG, POTÊNCIA DE 160 CV - CHP DIURNO. AF_08/2015 | CHOR - CUSTOS HORÁRIOS DE MÁQUINAS E EQUIPAMENTOS |  | CHP | 0.2999 | 207.73 | 62.29 | [6 empty] | 0 | 193.8992 | 197.2595 | 211.33 | 211.33 | 207.73 | 207.73
Composição Auxiliar | 91635 | SINAPI | GUINDAUTO HIDRÁULICO, CAPACIDADE MÁXIMA DE CARGA 6500 KG, MOMENTO MÁXIMO DE CARGA 5,8 TM, ALCANCE MÁXIMO HORIZONTAL 7,60 M, INCLUSIVE CAMINHÃO TOCO PBT 9.700 KG, POTÊNCIA DE 160 CV - CHI DIURNO. AF_08/2015 | CHOR - CUSTOS HORÁRIOS DE MÁQUINAS E EQUIPAMENTOS |  | CHI | 1.2252 | 52.45 | 64.26 | [6 empty] | 0 | 48.9578 | 49.8072 | 53.36 | 53.36 | 52.45 | 52.45
Insumo | 00038641 | SINAPI | MUDA DE PALMEIRA ARECA, H= *1,50* M | Material |  | UN | 1 | 97.43 | 97.43 | [6 empty] | 0 | 90.943 | 92.5298 | 99.13 | 99.13 | 97.42 | 97.44
|  |  |  | MO sem LS => | 106.34 | LS => | 0 | MO com LS => | 106.34 | [6 empty] | 0 |  |  | MO com LS => | MO com LS => | MO com LS =>
|  |  |  | Valor do BDI => | 73.0151 |  | Valor com BDI => |  | 404.9019 | [6 empty] | 404.9019
[6 empty] | Quant. => | 6 | Preço Total => | 2429.41 |  |  | 2429.41 | 404.9019 | 2429.41 | 404.9019 | 0 |  |  | Preço Total => | Preço Total => | Preço Total =>
0
14.4 | Código | Banco | Descrição | Tipo |  | Und | Quant. | Valor Unit | Total | [6 empty] | 0 |  |  | Valor Unit | Valor Unit | Valor Unit
Composição | 98505 | SINAPI | PLANTIO DE FORRAÇÃO. AF_05/2018 | URBA - URBANIZAÇÃO |  | m² | 1 | 61.7273 | 61.7273 | 3690.05 | 75.3073 |  |  |  |  | 0 |  |  | 61.7273 | 61.7273 | 61.7273 | 69.04
Composição Auxiliar | 88316 | SINAPI | SERVENTE COM ENCARGOS COMPLEMENTARES | SEDI - SERVIÇOS DIVERSOS |  | H | 0.211 | 18.82 | 3.97 | [6 empty] | 0 | 17.5669 | 17.875 | 19.15 | 19.15 | 18.82 | 18.82
Composição Auxiliar | 88441 | SINAPI | JARDINEIRO COM ENCARGOS COMPLEMENTARES | SEDI - SERVIÇOS DIVERSOS |  | H | 0.0528 | 23.68 | 1.25 | [6 empty] | 0 | 22.1034 | 22.4954 | 24.1 | 24.1 | 23.68 | 23.68
Insumo | 00000360 | SINAPI | MUDA DE RASTEIRA/FORRACAO, AMENDOIM RASTEIRO/ONZE HORAS/AZULZINHA/IMPATIENS OU EQUIVALENTE DA REGIAO | Material |  | UN | 25 | 2.26 | 56.5 | [6 empty] | 0 | 2.1095 | 2.1469 | 2.3 | 2.3 | 2.26 | 2.26
|  |  |  | MO sem LS => | 3.75 | LS => | 0 | MO com LS => | 3.75 | [6 empty] | 0 |  |  | MO com LS => | MO com LS => | MO com LS =>
|  |  |  | Valor do BDI => | 13.58 |  | Valor com BDI => |  | 75.3073 | [6 empty] | 75.3073
[6 empty] | Quant. => | 49 | Preço Total => | 3690.05 |  |  | 3690.05 | 75.3073 | 3690.05 | 75.3073 | 0 |  |  | Preço Total => | Preço Total => | Preço Total =>
0
14.5 | Código | Banco | Descrição | Tipo |  | Und | Quant. | Valor Unit | Total | [6 empty] | 0 |  |  | Valor Unit | Valor Unit | Valor Unit
Composição | 98510 | SINAPI | PLANTIO DE ÁRVORE ORNAMENTAL COM ALTURA DE MUDA MENOR OU IGUAL A 2,00 M. AF_05/2018 | URBA - URBANIZAÇÃO |  | UN | 1 | 66.0454 | 66.0454 | 8863.29 | 80.5754 |  |  |  |  | 0 |  |  | 66.0454 | 66.0454 | 66.0454 | 61.99
Composição Auxiliar | 88316 | SINAPI | SERVENTE COM ENCARGOS COMPLEMENTARES | SEDI - SERVIÇOS DIVERSOS |  | H | 0.7272 | 18.82 | 13.68 | [6 empty] | 0 | 17.5669 | 17.875 | 19.15 | 19.15 | 18.82 | 18.82
Composição Auxiliar | 88441 | SINAPI | JARDINEIRO COM ENCARGOS COMPLEMENTARES | SEDI - SERVIÇOS DIVERSOS |  | H | 0.1818 | 23.68 | 4.3 | [6 empty] | 0 | 22.1034 | 22.4954 | 24.1 | 24.1 | 23.68 | 23.68
Insumo | 00000358 | SINAPI | MUDA DE ARVORE ORNAMENTAL, OITI/AROEIRA SALSA/ANGICO/IPE/JACARANDA OU EQUIVALENTE DA REGIAO, H= *1* M | Material |  | UN | 1 | 48.07 | 48.07 | [6 empty] | 0 | 44.8695 | 45.6442 | 48.9 | 48.9 | 48.06 | 48.06
|  |  |  | MO sem LS => | 12.93 | LS => | 0 | MO com LS => | 12.93 | [6 empty] | 0 |  |  | MO com LS => | MO com LS => | MO com LS =>
|  |  |  | Valor do BDI => | 14.53 |  | Valor com BDI => |  | 80.5754 | [6 empty] | 80.5754
[6 empty] | Quant. => | 110 | Preço Total => | 8863.29 |  |  | 8863.29 | 80.5754 | 8863.29 | 80.5754 | 0 |  |  | Preço Total => | Preço Total => | Preço Total =>
0
14.6 | Código | Banco | Descrição | Tipo |  | Und | Quant. | Valor Unit | Total | [6 empty] | 0 |  |  | Valor Unit | Valor Unit | Valor Unit
Composição | 170465 | SBC | SEIXOS ROLADOS DE RIO APLICADOS EM PISO | PAVIMENTACOES INTERNAS |  | m² | 1 | 148.2598 | 148.2598 | 1390.94 | 180.877 |  |  |  |  | 0 |  |  | 148.2598 | 148.2598 | 148.2598 | 60.62
Composição Auxiliar | 88309 | SINAPI | PEDREIRO COM ENCARGOS COMPLEMENTARES | SEDI - SERVIÇOS DIVERSOS |  | H | 2.644 | 26.715 | 70.63 | [6 empty] | 0 | 24.9363 | 25.3703 | 27.18 | 27.18 | 26.71 | 26.71
Composição Auxiliar | 88316 | SINAPI | SERVENTE COM ENCARGOS COMPLEMENTARES | SEDI - SERVIÇOS DIVERSOS |  | H | 2.534 | 18.84 | 47.74 | [6 empty] | 0 | 17.5856 | 17.875 | 19.15 | 19.15 | 18.82 | 18.82
Insumo | 000050 | SBC | CIMENTO PORTLAND CP III 32RS NBR 11578 (quilo) | Material |  | KG | 8.8 | 0.7 | 6.16 | [6 empty] | 0 | 0.65339 | 0.67206 | 0.72 | 0.72 | 0.7 | 0.7
Insumo | 000100 | SBC | AREIA GROSSA LAVADA | Material |  | m³ | 0.035 | 137.29 | 4.8 | [6 empty] | 0 | 128.1491 | 130.3707 | 139.67 | 139.67 | 137.29 | 137.29
Insumo | 062727 | SBC | PEDRA SEIXO VERMELHO ROLADO TAMANHO IRREGULAR | Material |  | m³ | 0.06 | 315.61 | 18.93 | [6 empty] | 0 | 294.5964 | 299.7022 | 321.08 | 321.08 | 316.65 | 315.61
|  |  |  | MO sem LS => | 89.54 | LS => | 0 | MO com LS => | 89.54 | [6 empty] | 0 |  |  | MO com LS => | MO com LS => | MO com LS =>
|  |  |  | Valor do BDI => | 32.6172 |  | Valor com BDI => |  | 180.877 | [6 empty] | 180.877
[6 empty] | Quant. => | 7.69 | Preço Total => | 1390.94 |  |  | 1390.94 | 180.877 | 1390.94 | 180.877 | 0 |  |  | Preço Total => | Preço Total => | Preço Total =>
0
14.7 | Código | Banco | Descrição | Tipo |  | Und | Quant. | Valor Unit | Total | [6 empty] | 0 |  |  | Valor Unit | Valor Unit | Valor Unit
Composição | 201066 | SBC | PLANTAS ORNAMENTAIS-AREA INTERNA/SOMBREADA(S/EL.ARBUSTIVOS) | AJARDINAMENTOS |  | m² | 1 | 412.0227 | 412.0227 | 24565.36 | 502.6677 |  |  |  |  | 0 |  |  | 412.0227 | 412.0227 | 412.0227 | 160.55
Composição Auxiliar | 88316 | SINAPI | SERVENTE COM ENCARGOS COMPLEMENTARES | SEDI - SERVIÇOS DIVERSOS |  | H | 8.451 | 18.82 | 159.04 | [6 empty] | 0 | 17.5669 | 17.875 | 19.15 | 19.15 | 18.82 | 18.82
Composição Auxiliar | 88441 | SINAPI | JARDINEIRO COM ENCARGOS COMPLEMENTARES | SEDI - SERVIÇOS DIVERSOS |  | H | 7.746 | 23.68 | 183.42 | [6 empty] | 0 | 22.1034 | 22.4954 | 24.1 | 24.1 | 23.68 | 23.68
Insumo | 008199 | SBC | PLANTIO-TERRA VEGETAL TRATADA PARA PLANTIO | Material |  | m³ | 0.33 | 210.8 | 69.56 | [6 empty] | 0 | 196.7648 | 200.0131 | 214.28 | 214.28 | 210.8 | 210.62
|  |  |  | MO sem LS => | 252.11 | LS => | 0 | MO com LS => | 252.11 | [6 empty] | 0 |  |  | MO com LS => | MO com LS => | MO com LS =>
|  |  |  | Valor do BDI => | 90.645 |  | Valor com BDI => |  | 502.6677 | [6 empty] | 502.6677
[6 empty] | Quant. => | 48.87 | Preço Total => | 24565.36 |  |  | 24565.36 | 502.6677 | 24565.36 | 502.6677 | 0 |  |  | Preço Total => | Preço Total => | Preço Total =>
0
14.8 | Código | Banco | Descrição | Tipo |  | Und | Quant. | Valor Unit | Total | [6 empty] | 0 |  |  | Valor Unit | Valor Unit | Valor Unit
Composição | 201012 | SBC | SEIXOS ROLADOS DE RIO DECORATIVOS APLICADOS EM PAVIMENTO | AJARDINAMENTOS |  | m² | 1 | 76.4944 | 76.4944 | 1586.49 | 93.3232 |  |  |  |  | 0 |  |  | 76.4944 | 76.4944 | 76.4944 | 62.55
Composição Auxiliar | 88309 | SINAPI | PEDREIRO COM ENCARGOS COMPLEMENTARES | SEDI - SERVIÇOS DIVERSOS |  | H | 0.808 | 26.71 | 21.58 | [6 empty] | 0 | 24.9316 | 25.3703 | 27.18 | 27.18 | 26.71 | 26.71
Composição Auxiliar | 88316 | SINAPI | SERVENTE COM ENCARGOS COMPLEMENTARES | SEDI - SERVIÇOS DIVERSOS |  | H | 0.403 | 18.82 | 7.58 | [6 empty] | 0 | 17.5669 | 17.875 | 19.15 | 19.15 | 18.82 | 18.82
Insumo | 062727 | SBC | PEDRA SEIXO VERMELHO ROLADO TAMANHO IRREGULAR | Material |  | m³ | 0.15 | 315.55 | 47.33 | [6 empty] | 0 | 294.5404 | 299.7022 | 321.08 | 321.08 | 315.58 | 315.61
|  |  |  | MO sem LS => | 22.43 | LS => | 0 | MO com LS => | 22.43 | [6 empty] | 0 |  |  | MO com LS => | MO com LS => | MO com LS =>
|  |  |  | Valor do BDI => | 16.8288 |  | Valor com BDI => |  | 93.3232 | [6 empty] | 93.3232
[6 empty] | Quant. => | 17 | Preço Total => | 1586.49 |  |  | 1586.49 | 93.3232 | 1586.49 | 93.3232 | 0 |  |  | Preço Total => | Preço Total => | Preço Total =>
0
14.9 | Código | Banco | Descrição | Tipo |  | Und | Quant. | Valor Unit | Total | [6 empty] | 0 |  |  | Valor Unit | Valor Unit | Valor Unit
Composição | 020109 | SBC | ATERRO LIMPO COM COMPACTACAO E ESPALHAMENTO MEIO MANUAL | PREPARACAO DO TERRENO |  | m³ | 1 | 189.1294 | 189.1294 | 3691.8 | 230.7379 |  |  |  |  | 0 |  |  | 189.1294 | 189.1294 | 189.1294 | 137.05
Composição Auxiliar | 88303 | SINAPI | OPERADOR DE ROLO COMPACTADOR COM ENCARGOS COMPLEMENTARES | SEDI - SERVIÇOS DIVERSOS |  | H | 0.121 | 20.62 | 2.49 | [6 empty] | 0 | 19.2471 | 19.5831 | 20.98 | 20.98 | 20.62 | 20.62
Composição Auxiliar | 88316 | SINAPI | SERVENTE COM ENCARGOS COMPLEMENTARES | SEDI - SERVIÇOS DIVERSOS |  | H | 4.906 | 18.82 | 92.33 | [6 empty] | 0 | 17.5669 | 17.875 | 19.15 | 19.15 | 18.82 | 18.82
Insumo | 004059 | SBC | ATERRO DE EMPRESTIMO DE AREIA SEM TRANSPORTE | Material |  | m³ | 1.35 | 67.75 | 91.46 | [6 empty] | 0 | 63.2392 | 64.3406 | 68.93 | 68.93 | 67.75 | 67.75
Insumo | 032174 | SBC | COMPACTADOR AUTOPROP.1 CIL.DYNAPAC 77CV | Material |  | H | 0.12 | 23.83 | 2.85 | [6 empty] | 0 | 22.2434 | 22.6354 | 24.25 | 24.25 | 23.7 | 23.83
|  |  |  | MO sem LS => | 67.1 | LS => | 0 | MO com LS => | 27.54 | [6 empty] | 0 |  |  | MO com LS => | MO com LS => | MO com LS =>
|  |  |  | Valor do BDI => | 41.6085 |  | Valor com BDI => |  | 230.7379 | [6 empty] | 230.7379
[6 empty] | Quant. => | 28 | Preço Total => | 6460.65 |  |  | 3691.8 | 230.7379 | 6460.65 | 230.7379 | 0 |  |  | Preço Total => | Preço Total => | Preço Total =>
0
14.10 | Código | Banco | Descrição | Tipo |  | Und | Quant. | Valor Unit | Total | [6 empty] | 0 |  |  | Valor Unit | Valor Unit | Valor Unit
Composição | 021223 | SBC | CORTE/ESCAVACAO MANUAL EM TALUDE 1,2x1 COM EXECUCAO BERMAS | CONTENCOES |  | m³ | 1 | 76.0997 | 76.0997 | 2109.36 | 92.8416 |  |  |  |  | 0 |  |  | 76.0997 | 76.0997 | 76.0997 | 19.17
Composição Auxiliar | 88316 | SINAPI | SERVENTE COM ENCARGOS COMPLEMENTARES | SEDI - SERVIÇOS DIVERSOS |  | H | 4.017 | 18.822 | 75.6 | [6 empty] | 0 | 17.5688 | 17.875 | 19.15 | 19.15 | 18.82 | 18.82
Composição Auxiliar | 90776 | SINAPI | ENCARREGADO GERAL COM ENCARGOS COMPLEMENTARES | SEDI - SERVIÇOS DIVERSOS |  | H | 0.016 | 31.71 | 0.5 | [6 empty] | 0 | 29.5987 | 30.1121 | 32.26 | 32.26 | 31.71 | 31.71
|  |  |  | MO sem LS => | 53.81 | LS => | 0 | MO com LS => | 53.81 | [6 empty] | 0 |  |  | MO com LS => | MO com LS => | MO com LS =>
|  |  |  | Valor do BDI => | 16.7419 |  | Valor com BDI => |  | 92.8416 | [6 empty] | 92.8416
[6 empty] | Quant. => | 22.72 | Preço Total => | 2109.36 |  |  | 2109.36 | 92.8416 | 2109.36 | 92.8416 | 0 |  |  | Preço Total => | Preço Total => | Preço Total =>
0
14.11 | Código | Banco | Descrição | Tipo |  | Und | Quant. | Valor Unit | Total | [6 empty] | 0 |  |  | Valor Unit | Valor Unit | Valor Unit
Composição | 73846/001 | SINAPI | MURO DE ARRIMO CELULAR PECAS PRE-MOLDADAS CONCRETO EXCL FORMAS INCL CONFECCAO DAS PECAS MONTAGEM E COMPACTACAO DO SOLO DE ENCHIMENTO. | DROP - DRENAGEM/OBRAS DE CONTENÇÃO / POÇOS DE VISITA E CAIXAS |  | m³ | 1 | 339.1455 | 339.1455 | 1659.16 | 413.7575 |  |  |  |  | 0 |  |  | 339.1455 | 339.1455 | 339.1455 | 244.6
Composição Auxiliar | 88245 | SINAPI | ARMADOR COM ENCARGOS COMPLEMENTARES | SEDI - SERVIÇOS DIVERSOS |  | H | 2.47 | 26.51 | 65.47 | [6 empty] | 0 | 24.7449 | 25.1743 | 26.97 | 26.97 | 26.51 | 26.51
Composição Auxiliar | 88309 | SINAPI | PEDREIRO COM ENCARGOS COMPLEMENTARES | SEDI - SERVIÇOS DIVERSOS |  | H | 0.48 | 26.71 | 12.82 | [6 empty] | 0 | 24.9316 | 25.3703 | 27.18 | 27.18 | 26.71 | 26.71
Composição Auxiliar | 88316 | SINAPI | SERVENTE COM ENCARGOS COMPLEMENTARES | SEDI - SERVIÇOS DIVERSOS |  | H | 4.2 | 18.82 | 79.04 | [6 empty] | 0 | 17.5669 | 17.875 | 19.15 | 19.15 | 18.82 | 18.82
Composição Auxiliar | 94970 | SINAPI | CONCRETO FCK = 20MPA, TRAÇO 1:2,7:3 (EM MASSA SECA DE CIMENTO/ AREIA MÉDIA/ BRITA 1) - PREPARO MECÂNICO COM BETONEIRA 600 L. AF_05/2021 | FUES - FUNDAÇÕES E ESTRUTURAS |  | m³ | 0.12 | 446.98 | 53.63 | [6 empty] | 0 | 417.2197 | 424.4537 | 454.73 | 454.73 | 446.98 | 446.98
Insumo | 00000022 | SINAPI | ACO CA-25, 6,3 MM, VERGALHAO | Material |  | KG | 11.055 | 5.5 | 60.8 | [6 empty] | 0 | 5.1338 | 5.2271 | 5.6 | 5.6 | 5.5 | 5.5
Insumo | 00000023 | SINAPI | ACO CA-25, 8,0 MM, VERGALHAO | Material |  | KG | 11.055 | 5.45 | 60.24 | [6 empty] | 0 | 5.0871 | 5.1805 | 5.55 | 5.55 | 5.45 | 5.45
Insumo | 00000337 | SINAPI | ARAME RECOZIDO 18 BWG, 1,25 MM (0,01 KG/M) | Material |  | KG | 0.603 | 11.86 | 7.15 | [6 empty] | 0 | 11.0704 | 11.1077 | 11.9 | 11.9 | 11.85 | 11.69
|  |  |  | MO sem LS => | 123.11 | LS => | 0 | MO com LS => | 123.11 | [6 empty] | 0 |  |  | MO com LS => | MO com LS => | MO com LS =>
|  |  |  | Valor do BDI => | 74.612 |  | Valor com BDI => |  | 413.7575 | [6 empty] | 413.7575
[6 empty] | Quant. => | 4.01 | Preço Total => | 1659.16 |  |  | 1659.16 | 413.7575 | 1659.16 | 413.7575 | 0 |  |  | Preço Total => | Preço Total => | Preço Total =>
0
14.12 | Código | Banco | Descrição | Tipo |  | Und | Quant. | Valor Unit | Total | [6 empty] | 0 |  |  | Valor Unit | Valor Unit | Valor Unit
Composição | 172509 | SBC | CANALETA DE CONTENCAO EM PE DE TALUDE | URBANIZACAO |  | M | 1 | 81.6344 | 81.6344 | 3147.16 | 99.5939 |  |  |  |  | 0 |  |  | 81.6344 | 81.6344 | 81.6344 | 53.46
Composição Auxiliar | 88309 | SINAPI | PEDREIRO COM ENCARGOS COMPLEMENTARES | SEDI - SERVIÇOS DIVERSOS |  | H | 0.551 | 26.71 | 14.71 | [6 empty] | 0 | 24.9316 | 25.3703 | 27.18 | 27.18 | 26.71 | 26.71
Composição Auxiliar | 88316 | SINAPI | SERVENTE COM ENCARGOS COMPLEMENTARES | SEDI - SERVIÇOS DIVERSOS |  | H | 1.654 | 18.82 | 31.12 | [6 empty] | 0 | 17.5669 | 17.875 | 19.15 | 19.15 | 18.82 | 18.82
Insumo | 000050 | SBC | CIMENTO PORTLAND CP III 32RS NBR 11578 (quilo) | Material |  | KG | 28.301 | 0.706 | 19.98 | [6 empty] | 0 | 0.65899 | 0.67206 | 0.72 | 0.72 | 0.7 | 0.7
Insumo | 000100 | SBC | AREIA GROSSA LAVADA | Material |  | m³ | 0.064 | 137.3 | 8.78 | [6 empty] | 0 | 128.1585 | 130.3707 | 139.67 | 139.67 | 137.29 | 137.29
Insumo | 000200 | SBC | PEDRA BRITADA #1 E 2 | Material |  | m³ | 0.073 | 96.5 | 7.04 | [6 empty] | 0 | 90.075 | 91.1671 | 97.67 | 97.67 | 98.9 | 96
|  |  |  | MO sem LS => | 33.6 | LS => | 0 | MO com LS => | 33.6 | [6 empty] | 0 |  |  | MO com LS => | MO com LS => | MO com LS =>
|  |  |  | Valor do BDI => | 17.9596 |  | Valor com BDI => |  | 99.5939 | [6 empty] | 99.5939
[6 empty] | Quant. => | 31.6 | Preço Total => | 3147.16 |  |  | 3147.16 | 99.5939 | 3147.16 | 99.5939 | 0 |  |  | Preço Total => | Preço Total => | Preço Total =>
0
14.13 | Código | Banco | Descrição | Tipo |  | Und | Quant. | Valor Unit | Total | [6 empty] | 0 |  |  | Valor Unit | Valor Unit | Valor Unit
Composição | 98557 | SINAPI | IMPERMEABILIZAÇÃO DE SUPERFÍCIE COM EMULSÃO ASFÁLTICA, 2 DEMÃOS AF_06/2018 | IMPE - IMPERMEABILIZAÇÕES E PROTEÇÕES DIVERSAS |  | m² | 1 | 45.2763 | 45.2763 | 2817.09 | 55.2371 |  |  |  |  | 0 |  |  | 45.2763 | 45.2763 | 45.2763 | 41.21
Composição Auxiliar | 88243 | SINAPI | AJUDANTE ESPECIALIZADO COM ENCARGOS COMPLEMENTARES | SEDI - SERVIÇOS DIVERSOS |  | H | 0.085 | 19.7 | 1.67 | [6 empty] | 0 | 18.3884 | 18.7151 | 20.05 | 20.05 | 19.7 | 19.7
Composição Auxiliar | 88270 | SINAPI | IMPERMEABILIZADOR COM ENCARGOS COMPLEMENTARES | SEDI - SERVIÇOS DIVERSOS |  | H | 0.422 | 26.71 | 11.27 | [6 empty] | 0 | 24.9316 | 25.3703 | 27.18 | 27.18 | 26.71 | 26.71
Insumo | 00000626 | SINAPI | MANTA LIQUIDA DE BASE ASFALTICA MODIFICADA COM A ADICAO DE ELASTOMEROS DILUIDOS EM SOLVENTE ORGANICO, APLICACAO A FRIO (MEMBRANA IMPERMEABILIZANTE ASFASTICA) | Material |  | KG | 1.5 | 21.56 | 32.34 | [6 empty] | 0 | 20.1245 | 20.4792 | 21.94 | 21.94 | 21.55 | 21.56
|  |  |  | MO sem LS => | 10.12 | LS => | 0 | MO com LS => | 0 | [6 empty] | 0 |  |  | MO com LS => | MO com LS => | MO com LS =>
|  |  |  | Valor do BDI => | 9.9608 |  | Valor com BDI => |  | 55.2371 | [6 empty] | 55.2371
[6 empty] | Quant. => | 26.8 | Preço Total => | 1480.35 |  |  | 2817.09 | 55.2371 | 1480.35 | 55.2371 | 0 |  |  | Preço Total => | Preço Total => | Preço Total =>
0
15 |  |  | LIMPEZA | [5 empty] | 13136.71 | 13136.71 |  | 13136.71 | 0 | 13136.71 | 0 | 0
15.1 | Código | Banco | Descrição | Tipo |  | Und | Quant. | Valor Unit | Total | [6 empty] | 0 |  |  | Valor Unit | Valor Unit | Valor Unit
Composição | 270501 | AGETOP CIVIL | LIMPEZA FINAL DE OBRA - (OBRAS CIVIS) | 27 |  | m² | 1 | 3.4884 | 3.4884 | 13136.71 | 4.2558 |  |  |  |  | 0 |  |  | 3.4884 | 3.4884 | 3.4884 | 1.83
Insumo | 0005 | AGETOP CIVIL | SERVENTE | Mão de Obra |  | h | 0.15 | 13.11 | 1.96 | [6 empty] | 0 | 12.2371 | 12.4518 | 13.34 | 13.34 | 13.11 | 13.11
Insumo | 0110 | AGETOP CIVIL | ÁCIDO MURIÁTICO (D=1,2 KG/L) | Material |  | l | 0.05 | 9.92 | 0.49 | [6 empty] | 0 | 9.2595 | 9.4275 | 10.1 | 10.1 | 9.92 | 9.92
Insumo | 2840 | AGETOP CIVIL | DETERGENTE AMONIACAL (D=1,01 KG/L) | Material |  | l | 0.1084 | 8.8 | 0.95 | [6 empty] | 0 | 8.2141 | 8.3168 | 8.91 | 8.91 | 8.75 | 8.75
Insumo | 1971 | AGETOP CIVIL | SABAO EM PO | Material |  | Kg | 0.01 | 9.62 | 0.09 | [6 empty] | 0 | 8.9795 | 9.1382 | 9.79 | 9.79 | 9.62 | 9.62
|  |  |  | MO sem LS => | 2 | LS => | 0 | MO com LS => | 0 | [6 empty] | 0 |  |  | MO com LS => | MO com LS => | MO com LS =>
|  |  |  | Valor do BDI => | 0.76744 |  | Valor com BDI => |  | 4.2558 | [6 empty] | 4.2558
[6 empty] | Quant. => | 3086.77 | Preço Total => | 13136.71 |  |  | 13136.71 | 4.2558 | 13136.71 | 4.2558 | 0 |  |  | Preço Total => | Preço Total => | Preço Total =>
0
16 |  |  | ADMINISTRAÇÃO DA OBRA | [5 empty] | 362170.19 | 362170.19 |  | 362170.19 | 0 | 362170.19 | 0 | 0
16.1 | Código | Banco | Descrição | Tipo |  | Und | Quant. | Valor Unit | Total | [6 empty] | 0 |  |  | Valor Unit | Valor Unit | Valor Unit
Insumo | IN41 | Próprio | ENGENHEIRO CIVIL DE OBRA - BASE CREA/GO | Equipamento |  | MÊS | 1 | 10379.0755 | 10379.0755 | 101299.77 | 12662.4721 |  |  |  |  | 0 |  |  | 10379.0755 | 10379.0755 | 10379.0755
|  |  |  | MO sem LS => | 0 | LS => | 0 | MO com LS => | 0 | [6 empty] | 0 |  |  | MO com LS => | MO com LS => | MO com LS =>
|  |  |  | Valor do BDI => | 2283.3966 |  | Valor com BDI => |  | 12662.4721 | [6 empty] | 12662.4721
[6 empty] | Quant. => | 8 | Preço Total => | 101299.77 |  |  | 101299.77 | 12662.4721 | 101299.77 | 12662.4721 | 0 |  |  | Preço Total => | Preço Total => | Preço Total =>
0
16.2 | Código | Banco | Descrição | Tipo |  | Und | Quant. | Valor Unit | Total | [6 empty] | 0 |  |  | Valor Unit | Valor Unit | Valor Unit
Composição | 94295 | SINAPI | MESTRE DE OBRAS COM ENCARGOS COMPLEMENTARES | SEDI - SERVIÇOS DIVERSOS |  | MES | 1 | 7571.8301 | 7571.8301 | 73901.06 | 9237.6328 |  |  |  |  | 0 |  |  | 7571.8301 | 7571.8301 | 7571.8301 | 269.27
Composição Auxiliar | 95423 | SINAPI | CURSO DE CAPACITAÇÃO PARA MESTRE DE OBRAS (ENCARGOS COMPLEMENTARES) - MENSALISTA | SEDI - SERVIÇOS DIVERSOS |  | MES | 1 | 117 | 117 | [6 empty] | 0 | 109.21 | 111.2076 | 119.14 | 119.14 | 117.11 | 117.11
Insumo | 00040819 | SINAPI | MESTRE DE OBRAS (MENSALISTA) | Mão de Obra |  | MES | 1 | 6992 | 6992 | [6 empty] | 0 | 6526.4671 | 6639.6255 | 7113.23 | 7113.23 | 6992.05 | 6992.05
Insumo | 00040863 | SINAPI | EXAMES - MENSALISTA (COLETADO CAIXA - ENCARGOS COMPLEMENTARES) | Material |  | MES | 1 | 211.7 | 211.7 | [6 empty] | 0 | 197.6048 | 201.2078 | 215.56 | 215.56 | 211.88 | 211.88
Insumo | 00040864 | SINAPI | SEGURO - MENSALISTA (COLETADO CAIXA - ENCARGOS COMPLEMENTARES) | Material |  | MES | 1 | 12.6 | 12.6 | [6 empty] | 0 | 11.7611 | 12.0318 | 12.89 | 12.89 | 12.67 | 12.67
Insumo | 00043475 | SINAPI | FERRAMENTAS - FAMILIA ENCARREGADO GERAL - MENSALISTA (ENCARGOS COMPLEMENTARES - COLETADO CAIXA) | Equipamento |  | MES | 1 | 21 | 21 | [6 empty] | 0 | 19.6018 | 20.0592 | 21.49 | 21.49 | 21.12 | 21.12
Insumo | 00043499 | SINAPI | EPI - FAMILIA ENCARREGADO GERAL - MENSALISTA (ENCARGOS COMPLEMENTARES - COLETADO CAIXA) | Equipamento |  | MES | 1 | 217.53 | 217.53 | [6 empty] | 0 | 203.0467 | 206.7617 | 221.51 | 221.51 | 217 | 217.73
|  |  |  | MO sem LS => | 7232.37 | LS => | 0 | MO com LS => | 0 | [6 empty] | 0 |  |  | MO com LS => | MO com LS => | MO com LS =>
|  |  |  | Valor do BDI => | 1665.8026 |  | Valor com BDI => |  | 9237.6328 | [6 empty] | 9237.6328
[6 empty] | Quant. => | 8 | Preço Total => | 73901.06 |  |  | 73901.06 | 9237.6328 | 73901.06 | 9237.6328 | 0 |  |  | Preço Total => | Preço Total => | Preço Total =>
0
16.3 | Código | Banco | Descrição | Tipo |  | Und | Quant. | Valor Unit | Total | [6 empty] | 0 |  |  | Valor Unit | Valor Unit | Valor Unit
Composição | 93563 | SINAPI | ALMOXARIFE COM ENCARGOS COMPLEMENTARES | SEDI - SERVIÇOS DIVERSOS |  | MES | 1 | 3961.2521 | 3961.2521 | 38661.82 | 4832.7276 |  |  |  |  | 0 |  |  | 3961.2521 | 3961.2521 | 3961.2521 | 269.26
Composição Auxiliar | 95413 | SINAPI | CURSO DE CAPACITAÇÃO PARA ALMOXARIFE (ENCARGOS COMPLEMENTARES) - MENSALISTA | SEDI - SERVIÇOS DIVERSOS |  | MES | 1 | 14.35 | 14.35 | [6 empty] | 0 | 13.3946 | 13.6373 | 14.61 | 14.61 | 14.36 | 14.36
Insumo | 00040809 | SINAPI | ALMOXARIFE (MENSALISTA) | Mão de Obra |  | MES | 1 | 3574 | 3574 | [6 empty] | 0 | 3336.0402 | 3393.8749 | 3635.96 | 3635.96 | 3574.02 | 3574.02
Insumo | 00040863 | SINAPI | EXAMES - MENSALISTA (COLETADO CAIXA - ENCARGOS COMPLEMENTARES) | Material |  | MES | 1 | 211.8 | 211.8 | [6 empty] | 0 | 197.6982 | 201.2078 | 215.56 | 215.56 | 211.88 | 211.88
Insumo | 00040864 | SINAPI | SEGURO - MENSALISTA (COLETADO CAIXA - ENCARGOS COMPLEMENTARES) | Material |  | MES | 1 | 12.6 | 12.6 | [6 empty] | 0 | 11.7611 | 12.0318 | 12.89 | 12.89 | 12.67 | 12.67
Insumo | 00043470 | SINAPI | FERRAMENTAS - FAMILIA ALMOXARIFE - MENSALISTA (ENCARGOS COMPLEMENTARES - COLETADO CAIXA) | Equipamento |  | MES | 1 | 10.3 | 10.3 | [6 empty] | 0 | 9.6142 | 9.8942 | 10.6 | 10.6 | 10.41 | 10.41
Insumo | 00043494 | SINAPI | EPI - FAMILIA ALMOXARIFE - MENSALISTA (ENCARGOS COMPLEMENTARES - COLETADO CAIXA) | Equipamento |  | MES | 1 | 138.2 | 138.2 | [6 empty] | 0 | 128.9985 | 131.3227 | 140.69 | 140.69 | 137.91 | 138.29
|  |  |  | MO sem LS => | 3650.57 | LS => | 0 | MO com LS => | 0 | [6 empty] | 0 |  |  | MO com LS => | MO com LS => | MO com LS =>
|  |  |  | Valor do BDI => | 871.4755 |  | Valor com BDI => |  | 4832.7276 | [6 empty] | 4832.7276
[6 empty] | Quant. => | 8 | Preço Total => | 38661.82 |  |  | 38661.82 | 4832.7276 | 38661.82 | 4832.7276 | 0 |  |  | Preço Total => | Preço Total => | Preço Total =>
0
16.4 | Código | Banco | Descrição | Tipo |  | Und | Quant. | Valor Unit | Total | [6 empty] | 0 |  |  | Valor Unit | Valor Unit | Valor Unit
Insumo | IN36 | Próprio | ESTAGIÁRIO DE ENGENHARIA CIVIL | Mão de Obra |  | MES | 1 | 1376.0138 | 1376.0138 | 13429.89 | 1678.7368 |  |  |  |  | 0 |  |  | 1376.0138 | 1376.0138 | 1376.0138
|  |  |  | MO sem LS => | 1400 | LS => | 0 | MO com LS => | 0 | [6 empty] | 0 |  |  | MO com LS => | MO com LS => | MO com LS =>
|  |  |  | Valor do BDI => | 302.723 |  | Valor com BDI => |  | 1678.7368 | [6 empty] | 1678.7368
[6 empty] | Quant. => | 8 | Preço Total => | 13429.89 |  |  | 13429.89 | 1678.7368 | 13429.89 | 1678.7368 | 0 |  |  | Preço Total => | Preço Total => | Preço Total =>
0
16.5 | Código | Banco | Descrição | Tipo |  | Und | Quant. | Valor Unit | Total | [6 empty] | 0 |  |  | Valor Unit | Valor Unit | Valor Unit
Composição | 100309 | SINAPI | TÉCNICO EM SEGURANÇA DO TRABALHO COM ENCARGOS COMPLEMENTARES | SEDI - SERVIÇOS DIVERSOS |  | H | 1 | 29.6471 | 29.6471 | 25463.33 | 36.1695 |  |  |  |  | 0 |  |  | 29.6471 | 29.6471 | 29.6471 | 1.43
Composição Auxiliar | 100299 | SINAPI | CURSO DE CAPACITAÇÃO PARA TÉCNICO EM SEGURANÇA DO TRABALHO (ENCARGOS COMPLEMENTARES) - HORISTA | SEDI - SERVIÇOS DIVERSOS |  | H | 1 | 0.51 | 0.51 | [6 empty] | 0 | 0.47604 | 0.48538 | 0.52 | 0.52 | 0.51 | 0.51
Insumo | 00037372 | SINAPI | EXAMES - HORISTA (COLETADO CAIXA - ENCARGOS COMPLEMENTARES) | Outros |  | H | 1 | 1.12 | 1.12 | [6 empty] | 0 | 1.0454 | 1.0641 | 1.14 | 1.14 | 1.12 | 1.12
Insumo | 00037373 | SINAPI | SEGURO - HORISTA (COLETADO CAIXA - ENCARGOS COMPLEMENTARES) | Taxas |  | H | 1 | 0.06 | 0.06 | [6 empty] | 0 | 0.056005 | 0.065339 | 0.07 | 0.07 | 0.06 | 0.06
Insumo | 00040943 | SINAPI | TECNICO EM SEGURANCA DO TRABALHO (HORISTA) | Mão de Obra |  | H | 1 | 27.18 | 27.18 | [6 empty] | 0 | 25.3703 | 25.7904 | 27.63 | 27.63 | 27.15 | 27.15
Insumo | 00043458 | SINAPI | FERRAMENTAS - FAMILIA ALMOXARIFE - HORISTA (ENCARGOS COMPLEMENTARES - COLETADO CAIXA) | Equipamento |  | H | 1 | 0.05 | 0.05 | [6 empty] | 0 | 0.046671 | 0.056005 | 0.06 | 0.06 | 0.05 | 0.05
Insumo | 00043482 | SINAPI | EPI - FAMILIA ALMOXARIFE - HORISTA (ENCARGOS COMPLEMENTARES - COLETADO CAIXA) | Equipamento |  | H | 1 | 0.73 | 0.73 | [6 empty] | 0 | 0.6814 | 0.70006 | 0.75 | 0.75 | 0.75 | 0.73
|  |  |  | MO sem LS => | 28.15 | LS => | 0 | MO com LS => | 0 | [6 empty] | 0 |  |  | MO com LS => | MO com LS => | MO com LS =>
|  |  |  | Valor do BDI => | 6.5224 |  | Valor com BDI => |  | 36.1695 | [6 empty] | 36.1695
[6 empty] | Quant. => | 704 | Preço Total => | 25463.33 |  |  | 25463.33 | 36.1695 | 25463.33 | 36.1695 | 0 |  |  | Preço Total => | Preço Total => | Preço Total =>
0
16.6 | Código | Banco | Descrição | Tipo |  | Und | Quant. | Valor Unit | Total | [6 empty] | 0 |  |  | Valor Unit | Valor Unit | Valor Unit
Composição | 88326 | SINAPI | VIGIA NOTURNO COM ENCARGOS COMPLEMENTARES | SEDI - SERVIÇOS DIVERSOS |  | H | 1 | 23.3552 | 23.3552 | 109414.32 | 28.4933 |  |  |  |  | 0 |  |  | 23.3552 | 23.3552 | 23.3552 | 4.76
Composição Auxiliar | 95388 | SINAPI | CURSO DE CAPACITAÇÃO PARA VIGIA NOTURNO (ENCARGOS COMPLEMENTARES) - HORISTA | SEDI - SERVIÇOS DIVERSOS |  | H | 1 | 0.08 | 0.08 | [6 empty] | 0 | 0.074674 | 0.084008 | 0.09 | 0.09 | 0.08 | 0.08
Insumo | 00037370 | SINAPI | ALIMENTACAO - HORISTA (COLETADO CAIXA - ENCARGOS COMPLEMENTARES) | Outros |  | H | 1 | 2.11 | 2.11 | [6 empty] | 0 | 1.9695 | 2.0069 | 2.15 | 2.15 | 2.11 | 2.11
Insumo | 00037371 | SINAPI | TRANSPORTE - HORISTA (COLETADO CAIXA - ENCARGOS COMPLEMENTARES) | Serviços |  | H | 1 | 0.65 | 0.65 | [6 empty] | 0 | 0.60672 | 0.62539 | 0.67 | 0.67 | 0.65 | 0.65
Insumo | 00037372 | SINAPI | EXAMES - HORISTA (COLETADO CAIXA - ENCARGOS COMPLEMENTARES) | Outros |  | H | 1 | 1.17 | 1.17 | [6 empty] | 0 | 1.0921 | 1.0641 | 1.14 | 1.14 | 1.12 | 1.12
Insumo | 00037373 | SINAPI | SEGURO - HORISTA (COLETADO CAIXA - ENCARGOS COMPLEMENTARES) | Taxas |  | H | 1 | 0.06 | 0.06 | [6 empty] | 0 | 0.056005 | 0.065339 | 0.07 | 0.07 | 0.06 | 0.06
Insumo | 00041776 | SINAPI | VIGIA NOTURNO, HORA EFETIVAMENTE TRABALHADA DE 22 H AS 5 H (COM ADICIONAL NOTURNO) | Mão de Obra |  | H | 1 | 17.5 | 17.5 | [6 empty] | 0 | 16.3348 | 16.6242 | 17.81 | 17.81 | 17.5 | 17.5
Insumo | 00043467 | SINAPI | FERRAMENTAS - FAMILIA SERVENTE - HORISTA (ENCARGOS COMPLEMENTARES - COLETADO CAIXA) | Equipamento |  | H | 1 | 0.57 | 0.57 | [6 empty] | 0 | 0.53205 | 0.55072 | 0.59 | 0.59 | 0.57 | 0.57
Insumo | 00043491 | SINAPI | EPI - FAMILIA SERVENTE - HORISTA (ENCARGOS COMPLEMENTARES - COLETADO CAIXA) | Equipamento |  | H | 1 | 1.22 | 1.22 | [6 empty] | 0 | 1.1388 | 1.1668 | 1.25 | 1.25 | 1.26 | 1.22
|  |  |  | MO sem LS => | 17.9 | LS => | 0 | MO com LS => | 0 | [6 empty] | 0 |  |  | MO com LS => | MO com LS => | MO com LS =>
|  |  |  | Valor do BDI => | 5.1381 |  | Valor com BDI => |  | 28.4933 | [6 empty] | 28.4933
[6 empty] | Quant. => | 3840 | Preço Total => | 109414.32 |  |  | 109414.32 | 28.4933 | 109414.32 | 28.4933 | 0 |  |  | Preço Total => | Preço Total => | Preço Total =>
[5 empty] | Total sem BDI |  | 5868354.3024
[5 empty] | Total do BDI |  | 1250492.1
[5 empty] | Total Geral |  | 7118846.4024
__________________________________________ GEO ENGENHARIA LTDA Harielly Rodrigues Corrêa RG: 3968845 / DGPC-GO CPF: 002.740.811.64
[10 empty] | 7118846.4 | 0 | 7118846.4 |  | 7118846.4

## CPUs
OBRA: NOVA SEDE COREN-GO - R07 |  |  |  | Bancos |  | B.D.I. |  | Encargos Sociais
|  |  |  | SINAPI - 05/2023 - Goiás SBC - 06/2023 - Goiás ORSE - 04/2023 - Sergipe CPOS/CDHU - 05/2023 - São Paulo AGETOP CIVIL - 05/2023 - Goiás |  | 22,0% |  | Não Desonerado: embutido nos preços unitário dos insumos de mão de obra, de acordo com as bases.
Composições Analíticas com Preço Unitário
Composições Principais
1.2.1 | Código | Banco | Descrição | Tipo |  | Und | Quant. | Valor Unit | Total
Composição | 73618 | SINAPI | LOCACAO MENSAL DE ANDAIME METALICO TIPO FACHADEIRO, INCLUSIVE MONTAGEM | SEDI - SERVIÇOS DIVERSOS |  | m² | 1 | 20.2953 | 20.2953 | 20.2953
Composição Auxiliar | 88262 | SINAPI | CARPINTEIRO DE FORMAS COM ENCARGOS COMPLEMENTARES | SEDI - SERVIÇOS DIVERSOS |  | H | 0.08 | 26.33 | 2.1064 | 26.33
Composição Auxiliar | 88316 | SINAPI | SERVENTE COM ENCARGOS COMPLEMENTARES | SEDI - SERVIÇOS DIVERSOS |  | H | 0.16 | 18.82 | 3.0112 | 18.82
Insumo | 00020193 | SINAPI | LOCACAO DE ANDAIME METALICO TIPO FACHADEIRO, LARGURA DE 1,20 M X ALTURA DE 2,0 M POR PAINEL, INCLUINDO DIAGONAIS EM X, BARRAS DE LIGACAO, SAPATAS E DEMAIS ITENS NECESSARIOS A MONTAGEM (NAO INCLUI INSTALACAO) | Equipamento |  | M2XMES | 1.03 | 14.74 | 15.1822 | 14.74
|  |  |  | MO sem LS => | 3.79 | LS => | 0 | MO com LS => | 3.79 | MO com LS =>
|  |  |  | Valor do BDI => | 2.89 |  | Valor com BDI => |  | 23.54 | MO com LS =>
MO com LS =>
1.2.2 | Código | Banco | Descrição | Tipo |  | Und | Quant. | Valor Unit | Total | Valor Unit
Composição | 012062 | SBC | ALUGUEL MENSAL BALANCIM ELETRICO | INSTALACOES PROVISORIAS |  | UN | 1 | 1270.9591 | 1270.9591 | 1270.9591
Composição Auxiliar | 88316 | SINAPI | SERVENTE COM ENCARGOS COMPLEMENTARES | SEDI - SERVIÇOS DIVERSOS |  | H | 2.252 | 18.82 | 42.3826 | 18.82
Insumo | 021253 | SBC | ALUGUEL MENSAL BALANCIM MANUAL COM PLATAFORMA 3,0m | Material |  | MES | 1 | 1228.57 | 1228.57 | 1228.57
|  |  |  | MO sem LS => | 29.9 | LS => | 0 | MO com LS => | 29.9 | MO com LS =>
|  |  |  | Valor do BDI => | 181.03 |  | Valor com BDI => |  | 1474.15 | MO com LS =>
MO com LS =>
1.3.1 | Código | Banco | Descrição | Tipo |  | Und | Quant. | Valor Unit | Total | Valor Unit
Composição | 016691 | SBC | ATESTADO PCMSO (NR7)- ANUAL | DESPESAS LEGAIS |  | UN | 1 | 1474.3005 | 1474.3005 | 1474.3005
Insumo | 087756 | SBC | ATESTADO PCMSO (NR7) ANUAL | Material |  | UN | 1 | 1474.3 | 1474.3 | 1474.3
|  |  |  | MO sem LS => | 0 | LS => | 0 | MO com LS => | 0 | MO com LS =>
|  |  |  | Valor do BDI => | 330 |  | Valor com BDI => |  | 1830 | MO com LS =>
MO com LS =>
1.3.2 | Código | Banco | Descrição | Tipo |  | Und | Quant. | Valor Unit | Total | Valor Unit
Composição | 016690 | SBC | ATESTADO PCMAT (NR18) | DESPESAS LEGAIS |  | UN | 1 | 1179.4404 | 1179.4404 | 1179.4404
Insumo | 074854 | SBC | ATESTADO PCMAT (NR18) | Material |  | UN | 1 | 1179.44 | 1179.44 | 1179.44
|  |  |  | MO sem LS => | 0 | LS => | 0 | MO com LS => | 0 | MO com LS =>
|  |  |  | Valor do BDI => | 264 |  | Valor com BDI => |  | 1464 | MO com LS =>
MO com LS =>
1.3.5 | Código | Banco | Descrição | Tipo |  | Und | Quant. | Valor Unit | Total | Valor Unit
Composição | 014025 | SBC | COPIAS DE PROJETOS POR PLOTAGEM ELETRONICA | CONSUMOS |  | UN | 1 | 16.5073 | 16.5073 | 16.5073
Insumo | 008824 | SBC | COPIA DE PROJETOS PLOTTER A0 | Material |  | UN | 1 | 16.51 | 16.51 | 16.51
|  |  |  | MO sem LS => | 0 | LS => | 0 | MO com LS => | 0 | MO com LS =>
|  |  |  | Valor do BDI => | 3.69 |  | Valor com BDI => |  | 20.49 | MO com LS =>
MO com LS =>
1.4.1 | Código | Banco | Descrição | Tipo |  | Und | Quant. | Valor Unit | Total | Valor Unit
Composição | 97663 | SINAPI | REMOÇÃO DE LOUÇAS, DE FORMA MANUAL, SEM REAPROVEITAMENTO. AF_12/2017 | SERP - SERVIÇOS PRELIMINARES |  | UN | 1 | 11.0371 | 11.0371 | 11.0371
Composição Auxiliar | 88267 | SINAPI | ENCANADOR OU BOMBEIRO HIDRÁULICO COM ENCARGOS COMPLEMENTARES | SEDI - SERVIÇOS DIVERSOS |  | H | 0.1755 | 25.97 | 4.5577 | 25.97
Composição Auxiliar | 88316 | SINAPI | SERVENTE COM ENCARGOS COMPLEMENTARES | SEDI - SERVIÇOS DIVERSOS |  | H | 0.3448 | 18.82 | 6.4891 | 18.82
|  |  |  | MO sem LS => | 8.26 | LS => | 0 | MO com LS => | 8.26 | MO com LS =>
|  |  |  | Valor do BDI => | 2.47 |  | Valor com BDI => |  | 13.7 | MO com LS =>
MO com LS =>
1.4.2 | Código | Banco | Descrição | Tipo |  | Und | Quant. | Valor Unit | Total | Valor Unit
Composição | 97637 | SINAPI | REMOÇÃO DE TAPUME/ CHAPAS METÁLICAS E DE MADEIRA, DE FORMA MANUAL, SEM REAPROVEITAMENTO. AF_12/2017 | SERP - SERVIÇOS PRELIMINARES |  | m² | 1 | 2.3524 | 2.3524 | 2.3524
Composição Auxiliar | 88278 | SINAPI | MONTADOR DE ESTRUTURA METÁLICA COM ENCARGOS COMPLEMENTARES | SEDI - SERVIÇOS DIVERSOS |  | H | 0.0408 | 21.06 | 0.85925 | 21.06
Composição Auxiliar | 88316 | SINAPI | SERVENTE COM ENCARGOS COMPLEMENTARES | SEDI - SERVIÇOS DIVERSOS |  | H | 0.0801 | 18.82 | 1.5075 | 18.82
|  |  |  | MO sem LS => | 1.73 | LS => | 0 | MO com LS => | 1.73 | MO com LS =>
|  |  |  | Valor do BDI => | 0.52 |  | Valor com BDI => |  | 2.92 | MO com LS =>
MO com LS =>
1.4.3 | Código | Banco | Descrição | Tipo |  | Und | Quant. | Valor Unit | Total | Valor Unit
Composição | 02.02.140 | CPOS/CDHU | Locação de container tipo sanitário com 2 vasos sanitários, 2 lavatórios, 2 mictórios e 4 pontos para chuveiro - área mínima de 13,80 m² | 2.02 |  | UNMES | 1 | 1230.2219 | 1230.2219 | 1230.2219
Insumo | B.01.000.010101 | CPOS/CDHU | Ajudante geral | Mão de Obra |  | H | 1.32 | 20.01 | 26.4132 | 20.01
Insumo | B.01.000.010119 | CPOS/CDHU | Ajudante de encanador | Mão de Obra |  | H | 1.32 | 20.01 | 26.4132 | 20.01
Insumo | B.01.000.010116 | CPOS/CDHU | Ajudante eletricista | Mão de Obra |  | H | 1.32 | 20.01 | 26.4132 | 20.01
Insumo | B.01.000.010118 | CPOS/CDHU | Encanador | Mão de Obra |  | H | 0.99 | 29.18 | 28.8882 | 29.18
Insumo | B.01.000.010115 | CPOS/CDHU | Eletricista | Mão de Obra |  | H | 0.99 | 29.18 | 28.8882 | 29.18
Insumo | A.12.000.021098 | CPOS/CDHU | Container sanitário, módulo aço galvanizado, 2 vasos sanitários, 2 lavatórios/calha e 2 mictórios/calha, 4 pontos para chuveiro, piso impermeável e antiderrapante | Material |  | UNMES | 1 | 1093.23 | 1093.23 | 1093.23
|  |  |  | MO sem LS => | 139.39 | LS => | 0 | MO com LS => | 139.39 | MO com LS =>
|  |  |  | Valor do BDI => | 175.23 |  | Valor com BDI => |  | 1426.9 | MO com LS =>
MO com LS =>
1.4.4 | Código | Banco | Descrição | Tipo |  | Und | Quant. | Valor Unit | Total | Valor Unit
Composição | 02.01.171 | CPOS/CDHU | Sanitário/vestiário provisório em alvenaria | 2.01 |  | m² | 1 | 959.3829 | 959.3829 | 959.3829
Insumo | B.01.000.010111 | CPOS/CDHU | Carpinteiro | Mão de Obra |  | H | 0.51 | 24.36 | 12.4236 | 24.36
Insumo | B.01.000.010119 | CPOS/CDHU | Ajudante de encanador | Mão de Obra |  | H | 0.15 | 20.01 | 3.0015 | 20.01
Insumo | B.04.000.020503 | CPOS/CDHU | Areia média lavada (a granel caçamba fechada) | Material |  | m³ | 0.058 | 142.19 | 8.247 | 142.19
Insumo | B.01.000.010140 | CPOS/CDHU | Pintor | Mão de Obra |  | H | 0.52 | 29.18 | 15.1736 | 29.18
Insumo | B.01.000.010141 | CPOS/CDHU | Ajudante de pintor | Mão de Obra |  | H | 0.26 | 20.01 | 5.2026 | 20.01
Insumo | B.03.000.020505 | CPOS/CDHU | Cal hidratada (saco de 20 kg) | Material |  | KG | 0.919 | 0.88 | 0.80872 | 0.88
Insumo | B.07.000.069552 | CPOS/CDHU | Fita teflon de 18 mm | Material |  | M | 1.07 | 0.19 | 0.2033 | 0.19
Insumo | D.02.000.021060 | CPOS/CDHU | Ripa em cambará, cedrinho, cupuíba, eucalipto-citriodora, eucalipto-saligna, garapa, itaúba, pinus-elioti, 12 mm x 50 mm | Material |  | M | 2.475 | 3.17 | 7.8457 | 3.17
Insumo | D.03.000.021085 | CPOS/CDHU | Chapa compensada cola fenólica plastificada de 6mm (2,2 x 1,10)m | Material |  | m² | 0.19 | 47.47 | 9.0193 | 47.47
Insumo | E.03.000.026504 | CPOS/CDHU | Gancho de 1/4´ com porca e arruela, 550 mm | Material |  | UN | 0.9 | 3.61 | 3.249 | 3.61
Insumo | D.02.000.021009 | CPOS/CDHU | Pontalete de cedrinho de 75 mm x 75 mm - 3ª construção | Material |  | M | 3.94 | 23.28 | 91.7232 | 23.28
Insumo | D.02.000.021021 | CPOS/CDHU | Tábua cedrinho 25 mm x 300 mm de 3ª | Material |  | m² | 0.732 | 104.34 | 76.3769 | 104.34
Insumo | E.02.000.026760 | CPOS/CDHU | Prego diversas bitolas (referência 18 x 27) | Material |  | KG | 0.1 | 14.31 | 1.431 | 14.31
Insumo | E.03.000.026548 | CPOS/CDHU | Parafuso cabeça chata com bucha plástica de 8 mm - 5,5 x 50 mm | Material |  | UN | 0.1 | 0.47 | 0.047 | 0.47
Insumo | H.08.000.031645 | CPOS/CDHU | Dobradiça em latão cromado de 3 1/2" x 3", ref. La Fonte Dob 90 3 1/2" x 3" LT S/P CR, Arouca 346, 3500 da União Mundial ou equivalente | Material |  | UN | 0.192 | 57.67 | 11.0726 | 57.67
Insumo | J.01.000.038014 | CPOS/CDHU | Lixa massa/madeira uso geral Norton, Alcar ou equivalente (médias) | Material |  | UN | 1 | 1.02 | 1.02 | 1.02
Insumo | B.01.000.010112 | CPOS/CDHU | Ajudante de carpinteiro | Mão de Obra |  | H | 0.51 | 20.01 | 10.2051 | 20.01
Insumo | B.01.000.010116 | CPOS/CDHU | Ajudante eletricista | Mão de Obra |  | H | 0.13 | 20.01 | 2.6013 | 20.01
Insumo | B.01.000.010118 | CPOS/CDHU | Encanador | Mão de Obra |  | H | 0.4 | 29.18 | 11.672 | 29.18
Insumo | B.01.000.020115 | CPOS/CDHU | Engenheiro junior de civil | Mão de Obra |  | H | 0.03 | 118.07 | 3.5421 | 118.07
Insumo | C.04.000.020535 | CPOS/CDHU | Concreto usinado fck= 20 MPa, slump 5 ± 1cm, brita 1 e 2 | Material |  | m³ | 0.1 | 414.75 | 41.475 | 414.75
Insumo | C.07.000.022510 | CPOS/CDHU | Bloco de concreto de vedação 9 x 19 x 39 cm, classe C (resistência > ou = 3 Mpa) | Material |  | UN | 37.62 | 2.79 | 104.9598 | 2.79
Insumo | E.03.000.026733 | CPOS/CDHU | Parafusos niquelados para sanitários | Material |  | UN | 0.32 | 4.63 | 1.4816 | 4.63
Insumo | F.13.000.025545 | CPOS/CDHU | Telha ondulada em CRFS (2,13x1,10m) de 6mm | Material |  | m² | 1.1 | 34.24 | 37.664 | 34.24
Insumo | H.08.000.035004 | CPOS/CDHU | Ferragem completa com maçaneta tipo alavanca, com miolo tipo gorges, para porta interna com 1 folha; referência 721/01 CR da Pado, 402526/40 da Arouca ou equivalente | Material |  | CJ | 0.036 | 98.08 | 3.5309 | 98.08
Insumo | J.02.000.037542 | CPOS/CDHU | Tinta 100% acrílica acabamento fosco acetinado, Coral, Suvinil 100% Acrílico (Glasurit), Sherwin Willian, Metalatex (Fusecolor) ou equivalente | Material |  | L | 1.32 | 28.75 | 37.95 | 28.75
Insumo | B.01.000.010115 | CPOS/CDHU | Eletricista | Mão de Obra |  | H | 0.13 | 29.18 | 3.7934 | 29.18
Insumo | B.01.000.010139 | CPOS/CDHU | Pedreiro | Mão de Obra |  | H | 6.25 | 24.36 | 152.25 | 24.36
Insumo | B.01.000.010146 | CPOS/CDHU | Servente | Mão de Obra |  | H | 5.065 | 20.01 | 101.3507 | 20.01
Insumo | B.01.000.020122 | CPOS/CDHU | Desenhista pleno/cadista | Mão de Obra |  | H | 0.05 | 50.59 | 2.5295 | 50.59
Insumo | B.02.000.020508 | CPOS/CDHU | Cimento CPII-E-32 (sacos de 50 kg) | Material |  | KG | 15 | 0.59 | 8.85 | 0.59
Insumo | H.07.000.037042 | CPOS/CDHU | Vidro fantasia de 3/4 mm - material | Material |  | m² | 0.24 | 108.82 | 26.1168 | 108.82
Insumo | O.02.000.062502 | CPOS/CDHU | Tubo de PVC rígido soldável marrom, DN= 25mm (3/4´) | Material |  | M | 2 | 3.83 | 7.66 | 3.83
Insumo | O.07.000.063531 | CPOS/CDHU | Registro de pressão amarelo 3/4´, sem canopla; ref. Deca ou equivalente | Material |  | UN | 0.1 | 73.67 | 7.367 | 73.67
Insumo | O.10.000.065502 | CPOS/CDHU | Bacia sifonada de louça branca 6 litros; ref. linha Sabará ou Diamantina da Icasa, linha Ravena da Deca, ou equivalente | Material |  | UN | 0.1 | 155.66 | 15.566 | 155.66
Insumo | O.11.000.066008 | CPOS/CDHU | Válvula de mictório vazão automática 3/4´, ref. Docol ou equivalente | Material |  | UN | 0.03 | 339.95 | 10.1985 | 339.95
Insumo | O.11.000.066020 | CPOS/CDHU | Chuveiro simples em PVC, diâmetro de 10 cm, com braço acoplado, ref. Ducha 4 - linha Plena Duchas da Tigre ou equivalente | Material |  | UN | 0.1 | 18.46 | 1.846 | 18.46
Insumo | O.12.000.065543 | CPOS/CDHU | Lavatório em polipropileno de 36x26cm, ref. Astra ou equivalente | Material |  | UN | 0.1 | 42.91 | 4.291 | 42.91
Insumo | O.12.000.069503 | CPOS/CDHU | Bolsa de borracha para bacia sifonada | Material |  | UN | 0.1 | 8.4 | 0.84 | 8.4
Insumo | O.12.000.069555 | CPOS/CDHU | Anel borracha expansão para ligação em bacia sifonada, 100 mm (4´) | Material |  | UN | 0.1 | 13.15 | 1.315 | 13.15
Insumo | P.02.000.042501 | CPOS/CDHU | Eletroduto de PVC rígido roscável de 20mm (1/2´) | Material |  | M | 0.044 | 4.98 | 0.21912 | 4.98
Insumo | O.02.000.065572 | CPOS/CDHU | Válvula para lavatório em PVC- ref. Astra ou equivalente | Material |  | UN | 0.1 | 5.93 | 0.593 | 5.93
Insumo | O.08.000.069516 | CPOS/CDHU | Torneira de boia em cobre de 1´ | Material |  | UN | 0.034 | 102.7 | 3.4918 | 102.7
Insumo | O.12.000.064504 | CPOS/CDHU | Sifão sanfonado universal de 1´ x 40mm e 50mm, ref. SSU e SSU40 da Astra | Material |  | UN | 0.1 | 9.37 | 0.937 | 9.37
Insumo | O.12.000.065023 | CPOS/CDHU | Caixa de descarga, capacidade 9 litros em plástico, de sobrepor com engate flexível e acessórios | Material |  | UN | 0.1 | 64.51 | 6.451 | 64.51
Insumo | O.07.000.063561 | CPOS/CDHU | Registro de gaveta amarelo de 3/4´ | Material |  | UN | 0.3 | 49.47 | 14.841 | 49.47
Insumo | O.11.000.066106 | CPOS/CDHU | Torneira para lavatório em plástico, bitola de 1/2´ | Material |  | UN | 0.1 | 13.38 | 1.338 | 13.38
Insumo | O.12.000.066068 | CPOS/CDHU | Tubo de ligação em cobre acabamento cromado para mictório DN= 1/2´, comprimento 20 ou 30cm, ref. VLC 454 ou VLC 456 Esteves | Material |  | UN | 0.05 | 63.39 | 3.1695 | 63.39
Insumo | O.15.000.065565 | CPOS/CDHU | Mictório coletivo em aço inoxidável AISI 304, liga 18,8, bitola 20, desenvolvimento 750 mm | Material |  | M | 0.05 | 991.1 | 49.555 | 991.1
Insumo | O.18.000.065008 | CPOS/CDHU | Reservatório em poliester reforçado de fibra vidro, capacidade de 1.000 litros | Material |  | UN | 0.034 | 709.39 | 24.1193 | 709.39
Insumo | P.02.000.042505 | CPOS/CDHU | Eletroduto de PVC rígido roscável de 50mm (1 1/2´) | Material |  | M | 0.044 | 12.93 | 0.56892 | 12.93
Insumo | P.13.000.045501 | CPOS/CDHU | Interruptor com 1 tecla (simples), com placa | Material |  | CJ | 0.022 | 8.63 | 0.18986 | 8.63
Insumo | P.14.000.046511 | CPOS/CDHU | Lâmpada fluorescente tubular comum 40W, base Bipino bilateral; ref. Universal 85858 GE, L40LDE Osram, TLTRS40W-ELD-25 Philips ou equivalente | Material |  | UN | 0.088 | 11.75 | 1.034 | 11.75
Insumo | P.28.000.049743 | CPOS/CDHU | Reator eletrônico com partida instantânea de alto fator de potência (AFP), para lâmpada fluorescente tubular, base bipino bilateral, 2x32W / 127-220V | Material |  | UN | 0.044 | 45.65 | 2.0086 | 45.65
Insumo | P.08.000.043156 | CPOS/CDHU | Cabo cobre isolamento PVC 70°C, isolam 0.6/1kV, 2,5mm² | Material |  | M | 1.54 | 2.34 | 3.6036 | 2.34
Insumo | P.13.000.045572 | CPOS/CDHU | Tomada 2P+T, 10A - 250V, completa; ref. 054343 da Pial Legrand ou equivalente | Material |  | CJ | 0.022 | 10.91 | 0.24002 | 10.91
Insumo | P.15.000.046068 | CPOS/CDHU | Luminária retangular de sobrepor tipo calha aberta para 4 lâmpadas fluorescentes tubulares de 32W, ref. CN10-S432 da Lumicenter ou equivalente | Material |  | UN | 0.022 | 62.28 | 1.3702 | 62.28
|  |  |  | MO sem LS => | 329.37 | LS => | 0 | MO com LS => | 329.37 | MO com LS =>
|  |  |  | Valor do BDI => | 214.74 |  | Valor com BDI => |  | 1190.85 | MO com LS =>
MO com LS =>
1.4.5 | Código | Banco | Descrição | Tipo |  | Und | Quant. | Valor Unit | Total | Valor Unit
Composição | 020100 | AGETOP CIVIL | DEMOLIÇÃO MANUAL - COBERTURA TELHA METÁLICA COM TRANSPORTE ATÉ CAÇAMBA E CARGA | 2 |  | m² | 1 | 3.44 | 3.44 | 3.44
Insumo | 0004 | AGETOP CIVIL | PEDREIRO | Mão de Obra |  | h | 0.0225 | 21.92 | 0.4932 | 21.92
Insumo | 0005 | AGETOP CIVIL | SERVENTE | Mão de Obra |  | h | 0.225 | 13.15 | 2.9588 | 13.15
|  |  |  | MO sem LS => | 3.5 | LS => | 0 | MO com LS => | 3.5 | MO com LS =>
|  |  |  | Valor do BDI => | 0.77 |  | Valor com BDI => |  | 4.27 | MO com LS =>
MO com LS =>
2.1 | Código | Banco | Descrição | Tipo |  | Und | Quant. | Valor Unit | Total | Valor Unit
Composição | 210500 | SBC | ALUGUEL DE CACAMBA 48 HORAS COM RETIRADA | LIMPEZA |  | UN | 1 | 353.8321 | 353.8321 | 353.8321
Insumo | 012334 | SBC | ALUGUEL DE CACAMBA 48 HORAS | Material |  | UN | 1 | 353.83 | 353.83 | 353.83
|  |  |  | MO sem LS => | 0 | LS => | 0 | MO com LS => | 0 | MO com LS =>
|  |  |  | Valor do BDI => | 79.2 |  | Valor com BDI => |  | 439.2 | MO com LS =>
MO com LS =>
3.1.1 | Código | Banco | Descrição | Tipo |  | Und | Quant. | Valor Unit | Total | Valor Unit
Composição | 97622 | SINAPI | DEMOLIÇÃO DE ALVENARIA DE BLOCO FURADO, DE FORMA MANUAL, SEM REAPROVEITAMENTO. AF_12/2017 | SERP - SERVIÇOS PRELIMINARES |  | m³ | 1 | 49.7476 | 49.7476 | 49.7476
Composição Auxiliar | 88309 | SINAPI | PEDREIRO COM ENCARGOS COMPLEMENTARES | SEDI - SERVIÇOS DIVERSOS |  | H | 0.225 | 26.65 | 5.9962 | 26.65
Composição Auxiliar | 88316 | SINAPI | SERVENTE COM ENCARGOS COMPLEMENTARES | SEDI - SERVIÇOS DIVERSOS |  | H | 2.3248 | 18.82 | 43.7527 | 18.82
|  |  |  | MO sem LS => | 35.62 | LS => | 0 | MO com LS => | 35.62 | MO com LS =>
|  |  |  | Valor do BDI => | 11.13 |  | Valor com BDI => |  | 61.75 | MO com LS =>
MO com LS =>
3.1.2 | Código | Banco | Descrição | Tipo |  | Und | Quant. | Valor Unit | Total | Valor Unit
Composição | 022401 | SBC | RETIRADA DIVISORIA DE DRY WALL | DEMOLICOES |  | m² | 1 | 80.2245 | 80.2245 | 80.2245
Composição Auxiliar | 88309 | SINAPI | PEDREIRO COM ENCARGOS COMPLEMENTARES | SEDI - SERVIÇOS DIVERSOS |  | H | 1.762 | 26.65 | 46.9573 | 26.65
Composição Auxiliar | 88316 | SINAPI | SERVENTE COM ENCARGOS COMPLEMENTARES | SEDI - SERVIÇOS DIVERSOS |  | H | 1.762 | 18.82 | 33.1608 | 18.82
|  |  |  | MO sem LS => | 60.63 | LS => | 0 | MO com LS => | 60.63 | MO com LS =>
|  |  |  | Valor do BDI => | 17.95 |  | Valor com BDI => |  | 99.58 | MO com LS =>
MO com LS =>
3.2.1 | Código | Banco | Descrição | Tipo |  | Und | Quant. | Valor Unit | Total | Valor Unit
Composição | 103330 | SINAPI | ALVENARIA DE VEDAÇÃO DE BLOCOS CERÂMICOS FURADOS NA HORIZONTAL DE 11,5X19X19 CM (ESPESSURA 11,5 CM) E ARGAMASSA DE ASSENTAMENTO COM PREPARO EM BETONEIRA. AF_12/2021 | PARE - PAREDES/PAINEIS |  | m² | 1 | 82.9475 | 82.9475 | 82.9475
Composição Auxiliar | 87292 | SINAPI | ARGAMASSA TRAÇO 1:2:8 (EM VOLUME DE CIMENTO, CAL E AREIA MÉDIA ÚMIDA) PARA EMBOÇO/MASSA ÚNICA/ASSENTAMENTO DE ALVENARIA DE VEDAÇÃO, PREPARO MECÂNICO COM BETONEIRA 400 L. AF_08/2019 | SEDI - SERVIÇOS DIVERSOS |  | m³ | 0.0098 | 596.83 | 5.8489 | 596.83
Composição Auxiliar | 88309 | SINAPI | PEDREIRO COM ENCARGOS COMPLEMENTARES | SEDI - SERVIÇOS DIVERSOS |  | H | 1.2 | 26.65 | 31.98 | 26.65
Composição Auxiliar | 88316 | SINAPI | SERVENTE COM ENCARGOS COMPLEMENTARES | SEDI - SERVIÇOS DIVERSOS |  | H | 0.6 | 18.82 | 11.292 | 18.82
Insumo | 00034558 | SINAPI | TELA DE ACO SOLDADA GALVANIZADA/ZINCADA PARA ALVENARIA, FIO D = *1,20 A 1,70* MM, MALHA 15 X 15 MM, (C X L) *50 X 10,5* CM | Material |  | M | 0.42 | 2.62 | 1.1004 | 2.62
Insumo | 00037395 | SINAPI | PINO DE ACO COM FURO, HASTE = 27 MM (ACAO DIRETA) | Material |  | CENTO | 0.01 | 39.35 | 0.3935 | 39.35
Insumo | 00038783 | SINAPI | BLOCO CERAMICO / TIJOLO VAZADO PARA ALVENARIA DE VEDACAO, FUROS NA HORIZONTAL, 11,5 X 19 X 19 CM (NBR 15270) | Material |  | UN | 28.31 | 1.14 | 32.2734 | 1.14
|  |  |  | MO sem LS => | 33.97 | LS => | 0 | MO com LS => | 33.97 | MO com LS =>
|  |  |  | Valor do BDI => | 18.56 |  | Valor com BDI => |  | 102.96 | MO com LS =>
MO com LS =>
3.2.2 | Código | Banco | Descrição | Tipo |  | Und | Quant. | Valor Unit | Total | Valor Unit
Composição | 96359 | SINAPI | PAREDE COM PLACAS DE GESSO ACARTONADO (DRYWALL), PARA USO INTERNO, COM DUAS FACES SIMPLES E ESTRUTURA METÁLICA COM GUIAS SIMPLES, COM VÃOS AF_06/2017_PS | PARE - PAREDES/PAINEIS |  | m² | 1 | 103.1688 | 103.1688 | 103.1688
Composição Auxiliar | 88278 | SINAPI | MONTADOR DE ESTRUTURA METÁLICA COM ENCARGOS COMPLEMENTARES | SEDI - SERVIÇOS DIVERSOS |  | H | 0.628 | 21.06 | 13.2257 | 21.06
Composição Auxiliar | 88316 | SINAPI | SERVENTE COM ENCARGOS COMPLEMENTARES | SEDI - SERVIÇOS DIVERSOS |  | H | 0.157 | 18.82 | 2.9547 | 18.82
Insumo | 00037586 | SINAPI | PINO DE ACO COM ARRUELA CONICA, DIAMETRO ARRUELA = *23* MM E COMP HASTE = *27* MM (ACAO INDIRETA) | Material |  | CENTO | 0.029 | 45.77 | 1.3273 | 45.77
Insumo | 00039413 | SINAPI | PLACA / CHAPA DE GESSO ACARTONADO, STANDARD (ST), COR BRANCA, E = 12,5 MM, 1200 X 2400 MM (L X C) | Material |  | m² | 2.106 | 20.11 | 42.3517 | 20.11
Insumo | 00039419 | SINAPI | PERFIL GUIA, FORMATO U, EM ACO ZINCADO, PARA ESTRUTURA PAREDE DRYWALL, E = 0,5 MM, 70 X 3000 MM (L X C) | Material |  | M | 0.9093 | 8.18 | 7.4381 | 8.18
Insumo | 00039422 | SINAPI | PERFIL MONTANTE, FORMATO C, EM ACO ZINCADO, PARA ESTRUTURA PAREDE DRYWALL, E = 0,5 MM, 70 X 3000 MM (L X C) | Material |  | M | 2.8999 | 9.28 | 26.9111 | 9.28
Insumo | 00039431 | SINAPI | FITA DE PAPEL MICROPERFURADO, 50 X 150 MM, PARA TRATAMENTO DE JUNTAS DE CHAPA DE GESSO PARA DRYWALL | Material |  | M | 2.5027 | 0.31 | 0.77584 | 0.31
Insumo | 00039432 | SINAPI | FITA DE PAPEL REFORCADA COM LAMINA DE METAL PARA REFORCO DE CANTOS DE CHAPA DE GESSO PARA DRYWALL | Material |  | M | 0.7925 | 2.78 | 2.2031 | 2.78
Insumo | 00039434 | SINAPI | MASSA DE REJUNTE EM PO PARA DRYWALL, A BASE DE GESSO, SECAGEM RAPIDA, PARA TRATAMENTO DE JUNTAS DE CHAPA DE GESSO (NECESSITA ADICAO DE AGUA) | Equipamento |  | KG | 1.0327 | 3.47 | 3.5835 | 3.47
Insumo | 00039435 | SINAPI | PARAFUSO DRY WALL, EM ACO FOSFATIZADO, CABECA TROMBETA E PONTA AGULHA (TA), COMPRIMENTO 25 MM | Material |  | UN | 20.0077 | 0.11 | 2.2008 | 0.11
Insumo | 00039443 | SINAPI | PARAFUSO DRY WALL, EM ACO ZINCADO, CABECA LENTILHA E PONTA BROCA (LB), LARGURA 4,2 MM, COMPRIMENTO 13 MM | Material |  | UN | 0.9149 | 0.26 | 0.23787 | 0.26
|  |  |  | MO sem LS => | 12.48 | LS => | 0 | MO com LS => | 12.48 | MO com LS =>
|  |  |  | Valor do BDI => | 23.09 |  | Valor com BDI => |  | 128.06 | MO com LS =>
MO com LS =>
4.1.1 | Código | Banco | Descrição | Tipo |  | Und | Quant. | Valor Unit | Total | Valor Unit
Composição | 100685 | SINAPI | KIT DE PORTA DE MADEIRA PARA VERNIZ, SEMI-OCA (LEVE OU MÉDIA), PADRÃO MÉDIO, 90X210CM, ESPESSURA DE 3,5CM, ITENS INCLUSOS: DOBRADIÇAS, MONTAGEM E INSTALAÇÃO DE BATENTE, FECHADURA COM EXECUÇÃO DO FURO - FORNECIMENTO E INSTALAÇÃO. AF_12/2019 | ESQV - ESQUADRIAS/FERRAGENS/VIDROS |  | UN | 1 | 1124.0534 | 1124.0534 | 1124.0534
Composição Auxiliar | 100659 | SINAPI | ALIZAR DE 5X1,5CM PARA PORTA FIXADO COM PREGOS, PADRÃO MÉDIO - FORNECIMENTO E INSTALAÇÃO. AF_12/2019 | ESQV - ESQUADRIAS/FERRAGENS/VIDROS |  | M | 10.2 | 9.76 | 99.552 | 9.76
Composição Auxiliar | 90806 | SINAPI | BATENTE PARA PORTA DE MADEIRA, FIXAÇÃO COM ARGAMASSA, PADRÃO MÉDIO - FORNECIMENTO E INSTALAÇÃO. AF_12/2019 | ESQV - ESQUADRIAS/FERRAGENS/VIDROS |  | UN | 1 | 356.53 | 356.53 | 356.53
Composição Auxiliar | 90830 | SINAPI | FECHADURA DE EMBUTIR COM CILINDRO, EXTERNA, COMPLETA, ACABAMENTO PADRÃO MÉDIO, INCLUSO EXECUÇÃO DE FURO - FORNECIMENTO E INSTALAÇÃO. AF_12/2019 | ESQV - ESQUADRIAS/FERRAGENS/VIDROS |  | UN | 1 | 227.19 | 227.19 | 227.19
Composição Auxiliar | 91012 | SINAPI | PORTA DE MADEIRA PARA VERNIZ, SEMI-OCA (LEVE OU MÉDIA), 90X210CM, ESPESSURA DE 3,5CM, INCLUSO DOBRADIÇAS - FORNECIMENTO E INSTALAÇÃO. AF_12/2019 | ESQV - ESQUADRIAS/FERRAGENS/VIDROS |  | UN | 1 | 440.78 | 440.78 | 440.78
|  |  |  | MO sem LS => | 216.08 | LS => | 0 | MO com LS => | 216.08 | MO com LS =>
|  |  |  | Valor do BDI => | 251.6 |  | Valor com BDI => |  | 1395.25 | MO com LS =>
MO com LS =>
4.1.2 | Código | Banco | Descrição | Tipo |  | Und | Quant. | Valor Unit | Total | Valor Unit
Composição | 100680 | SINAPI | KIT DE PORTA DE MADEIRA PARA VERNIZ, SEMI-OCA (LEVE OU MÉDIA), PADRÃO MÉDIO, 70X210CM, ESPESSURA DE 3,5CM, ITENS INCLUSOS: DOBRADIÇAS, MONTAGEM E INSTALAÇÃO DE BATENTE, FECHADURA COM EXECUÇÃO DO FURO - FORNECIMENTO E INSTALAÇÃO. AF_12/2019 | ESQV - ESQUADRIAS/FERRAGENS/VIDROS |  | UN | 1 | 1006.8586 | 1006.8586 | 1006.8586
Composição Auxiliar | 100659 | SINAPI | ALIZAR DE 5X1,5CM PARA PORTA FIXADO COM PREGOS, PADRÃO MÉDIO - FORNECIMENTO E INSTALAÇÃO. AF_12/2019 | ESQV - ESQUADRIAS/FERRAGENS/VIDROS |  | M | 9.8 | 9.76 | 95.648 | 9.76
Composição Auxiliar | 90806 | SINAPI | BATENTE PARA PORTA DE MADEIRA, FIXAÇÃO COM ARGAMASSA, PADRÃO MÉDIO - FORNECIMENTO E INSTALAÇÃO. AF_12/2019 | ESQV - ESQUADRIAS/FERRAGENS/VIDROS |  | UN | 1 | 356.53 | 356.53 | 356.53
Composição Auxiliar | 91010 | SINAPI | PORTA DE MADEIRA PARA VERNIZ, SEMI-OCA (LEVE OU MÉDIA), 70X210CM, ESPESSURA DE 3,5CM, INCLUSO DOBRADIÇAS - FORNECIMENTO E INSTALAÇÃO. AF_12/2019 | ESQV - ESQUADRIAS/FERRAGENS/VIDROS |  | UN | 1 | 353.7 | 353.7 | 353.7
Composição Auxiliar | 91306 | SINAPI | FECHADURA DE EMBUTIR PARA PORTAS INTERNAS, COMPLETA, ACABAMENTO PADRÃO MÉDIO, COM EXECUÇÃO DE FURO - FORNECIMENTO E INSTALAÇÃO. AF_12/2019 | ESQV - ESQUADRIAS/FERRAGENS/VIDROS |  | UN | 1 | 201 | 201 | 201
|  |  |  | MO sem LS => | 202.2 | LS => | 0 | MO com LS => | 202.2 | MO com LS =>
|  |  |  | Valor do BDI => | 225.37 |  | Valor com BDI => |  | 1249.78 | MO com LS =>
MO com LS =>
4.1.3 | Código | Banco | Descrição | Tipo |  | Und | Quant. | Valor Unit | Total | Valor Unit
Composição | 110691 | SBC | PORTA COMPLETA MADEIRA 1 FL.0,80x2,10m-CORRER | ESQUADRIAS DE MADEIRA |  | UN | 1 | 1432.6334 | 1432.6334 | 1432.6334
Composição Auxiliar | 88239 | SINAPI | AJUDANTE DE CARPINTEIRO COM ENCARGOS COMPLEMENTARES | SEDI - SERVIÇOS DIVERSOS |  | H | 12.819 | 19.16 | 245.612 | 19.16
Composição Auxiliar | 88261 | SINAPI | CARPINTEIRO DE ESQUADRIA COM ENCARGOS COMPLEMENTARES | SEDI - SERVIÇOS DIVERSOS |  | H | 18.168 | 25.18 | 457.4702 | 25.18
Insumo | 000050 | SBC | CIMENTO PORTLAND CP III 32RS NBR 11578 (quilo) | Material |  | KG | 5.184 | 0.7 | 3.6288 | 0.7
Insumo | 000100 | SBC | AREIA GROSSA LAVADA | Material |  | m³ | 0.012 | 137.29 | 1.6475 | 137.29
Insumo | 001313 | SBC | PORTA MADEIRA LISA PARA PINTURA (60/70/80/90cm) | Material |  | UN | 1 | 200.69 | 200.69 | 200.69
Insumo | 001349 | SBC | ALIZAR/MOLDURA MADEIRA DE LEI 1,5x4,5cm PARA PINTURA | Material |  | M | 12.76 | 9.94 | 126.8344 | 9.94
Insumo | 002203 | SBC | TACO DE MADEIRA PARA FIXACAO DE ESQUADRIAS/CAIXILHOS | Material |  | UN | 6 | 1.52 | 9.12 | 1.52
Insumo | 008644 | SBC | TRILHO ROLETADO PARA ESQUADRIAS DE CORRER ATE 45 kg | Material |  | M | 0.98 | 46.87 | 45.9326 | 46.87
Insumo | 008645 | SBC | CANALETA (PERFIL) EM ALUMINIO CANALETADO 1 ABA PARA ESQUADRIAS DE CORRER | Material |  | M | 0.9 | 6.2 | 5.58 | 6.2
Insumo | 040264 | SBC | ADUELA/BATENTE/MARCO/CAXONETE(60/90cm)MADEIRA P/PINTURA | Material |  | UN | 1 | 336.14 | 336.14 | 336.14
|  |  |  | MO sem LS => | 533.84 | LS => | 0 | MO com LS => | 533.84 | MO com LS =>
|  |  |  | Valor do BDI => | 320.67 |  | Valor com BDI => |  | 1778.28 | MO com LS =>
MO com LS =>
4.1.4 | Código | Banco | Descrição | Tipo |  | Und | Quant. | Valor Unit | Total | Valor Unit
Composição | 110047 | SBC | PORTA ACUSTICA 2,10x0,80 ESPESSURA 40mm - 35DB | ESQUADRIAS DE MADEIRA |  | UN | 1 | 3427.0075 | 3427.0075 | 3427.0075
Composição Auxiliar | 88315 | SINAPI | SERRALHEIRO COM ENCARGOS COMPLEMENTARES | SEDI - SERVIÇOS DIVERSOS |  | H | 4.112 | 26.51 | 109.0091 | 26.51
Composição Auxiliar | 88316 | SINAPI | SERVENTE COM ENCARGOS COMPLEMENTARES | SEDI - SERVIÇOS DIVERSOS |  | H | 3.133 | 18.82 | 58.9631 | 18.82
Insumo | 012738 | SBC | DOBRADICA LATAO CROMADO 3cm x 2.1/2" PRETO | Material |  | UN | 3 | 37.86 | 113.58 | 37.86
Insumo | 029003 | SBC | PORTA ACUSTICA 2,13X0,85 ESPESSURA 85MM - 40DB VILA BARBARA | Material |  | UN | 1 | 3145.46 | 3145.46 | 3145.46
|  |  |  | MO sem LS => | 127.66 | LS => | 0 | MO com LS => | 127.66 | MO com LS =>
|  |  |  | Valor do BDI => | 767.08 |  | Valor com BDI => |  | 4253.83 | MO com LS =>
MO com LS =>
4.1.5 | Código | Banco | Descrição | Tipo |  | Und | Quant. | Valor Unit | Total | Valor Unit
Composição | 110181 | SBC | PORTA COMPLETA MADEIRA 1 FL.0,90x2,10m-CORRER-LISA | ESQUADRIAS DE MADEIRA |  | UN | 1 | 1846.509 | 1846.509 | 1846.509
Composição Auxiliar | 88239 | SINAPI | AJUDANTE DE CARPINTEIRO COM ENCARGOS COMPLEMENTARES | SEDI - SERVIÇOS DIVERSOS |  | H | 13.217 | 19.16 | 253.2377 | 19.16
Composição Auxiliar | 88261 | SINAPI | CARPINTEIRO DE ESQUADRIA COM ENCARGOS COMPLEMENTARES | SEDI - SERVIÇOS DIVERSOS |  | H | 18.731 | 25.18 | 471.6466 | 25.18
Insumo | 000050 | SBC | CIMENTO PORTLAND CP III 32RS NBR 11578 (quilo) | Material |  | KG | 5.184 | 0.7 | 3.6288 | 0.7
Insumo | 000100 | SBC | AREIA GROSSA LAVADA | Material |  | m³ | 0.012 | 137.29 | 1.6475 | 137.29
Insumo | 001349 | SBC | ALIZAR/MOLDURA MADEIRA DE LEI 1,5x4,5cm PARA PINTURA | Material |  | M | 23.918 | 9.94 | 237.7449 | 9.94
Insumo | 004776 | SBC | PREGO FERRO GALVANIZADO 19x36 (109 un/kg) | Material |  | KG | 0.092 | 44.93 | 4.1336 | 44.93
Insumo | 008643 | SBC | KIT TRILHO METALICO E ROLDANAS PARA ESQUADRIA DE CORRER | Material |  | UN | 1 | 309.78 | 309.78 | 309.78
Insumo | 008644 | SBC | TRILHO ROLETADO PARA ESQUADRIAS DE CORRER ATE 45 kg | Material |  | M | 3.6 | 46.87 | 168.732 | 46.87
Insumo | 008645 | SBC | CANALETA (PERFIL) EM ALUMINIO CANALETADO 1 ABA PARA ESQUADRIAS DE CORRER | Material |  | M | 1.9 | 6.2 | 11.78 | 6.2
Insumo | 008647 | SBC | CONCHA DE EMBUTIR 136 COM FURO - 125 x 50mm CROMADO | Material |  | UN | 2 | 95.64 | 191.28 | 95.64
Insumo | 014213 | SBC | PREGO FERRO GALVANIZADO 15x15 (636 un/kg) | Material |  | KG | 0.028 | 41.46 | 1.1609 | 41.46
Insumo | 080109 | SBC | PORTA MADEIRA LISA PINTURA 0,90x2,10m | Material |  | UN | 1 | 191.77 | 191.77 | 191.77
|  |  |  | MO sem LS => | 550.39 | LS => | 0 | MO com LS => | 550.39 | MO com LS =>
|  |  |  | Valor do BDI => | 413.31 |  | Valor com BDI => |  | 2292.01 | MO com LS =>
MO com LS =>
4.2.1 | Código | Banco | Descrição | Tipo |  | Und | Quant. | Valor Unit | Total | Valor Unit
Composição | 91341 | SINAPI | PORTA EM ALUMÍNIO DE ABRIR TIPO VENEZIANA COM GUARNIÇÃO, FIXAÇÃO COM PARAFUSOS - FORNECIMENTO E INSTALAÇÃO. AF_12/2019 | ESQV - ESQUADRIAS/FERRAGENS/VIDROS |  | m² | 1 | 668.5429 | 668.5429 | 668.5429
Composição Auxiliar | 88309 | SINAPI | PEDREIRO COM ENCARGOS COMPLEMENTARES | SEDI - SERVIÇOS DIVERSOS |  | H | 0.3826 | 26.65 | 10.1963 | 26.65
Composição Auxiliar | 88316 | SINAPI | SERVENTE COM ENCARGOS COMPLEMENTARES | SEDI - SERVIÇOS DIVERSOS |  | H | 0.191 | 18.82 | 3.5946 | 18.82
Insumo | 00000142 | SINAPI | SELANTE ELASTICO MONOCOMPONENTE A BASE DE POLIURETANO (PU) PARA JUNTAS DIVERSAS | Material |  | 310ML | 0.8829 | 40.92 | 36.1283 | 40.92
Insumo | 00007568 | SINAPI | BUCHA DE NYLON SEM ABA S10, COM PARAFUSO DE 6,10 X 65 MM EM ACO ZINCADO COM ROSCA SOBERBA, CABECA CHATA E FENDA PHILLIPS | Material |  | UN | 4.8166 | 0.9 | 4.3349 | 0.9
Insumo | 00036888 | SINAPI | GUARNICAO / MOLDURA / ARREMATE DE ACABAMENTO PARA ESQUADRIA, EM ALUMINIO PERFIL 25, ACABAMENTO ANODIZADO BRANCO OU BRILHANTE, PARA 1 FACE | Material |  | M | 6.8504 | 28.42 | 194.6884 | 28.42
Insumo | 00039025 | SINAPI | PORTA DE ABRIR EM ALUMINIO TIPO VENEZIANA, ACABAMENTO ANODIZADO NATURAL, SEM GUARNICAO/ALIZAR/VISTA, 87 X 210 CM | Material |  | UN | 0.5473 | 766.7 | 419.6149 | 766.7
|  |  |  | MO sem LS => | 10.61 | LS => | 0 | MO com LS => | 10.61 | MO com LS =>
|  |  |  | Valor do BDI => | 149.64 |  | Valor com BDI => |  | 829.84 | MO com LS =>
MO com LS =>
4.2.2 | Código | Banco | Descrição | Tipo |  | Und | Quant. | Valor Unit | Total | Valor Unit
Composição | 112615 | SBC | PORTA CORRER 1 FOLHA ALUMINIO PINTURA ELETROSTATICA BRANCA | ESQUADRIAS DE ALUMINIO |  | m² | 1 | 510.7686 | 510.7686 | 510.7686
Composição Auxiliar | 88251 | SINAPI | AUXILIAR DE SERRALHEIRO COM ENCARGOS COMPLEMENTARES | SEDI - SERVIÇOS DIVERSOS |  | H | 1.615 | 19.3 | 31.1695 | 19.3
Composição Auxiliar | 88315 | SINAPI | SERRALHEIRO COM ENCARGOS COMPLEMENTARES | SEDI - SERVIÇOS DIVERSOS |  | H | 1.615 | 26.51 | 42.8137 | 26.51
Insumo | 000050 | SBC | CIMENTO PORTLAND CP III 32RS NBR 11578 (quilo) | Material |  | KG | 1.2 | 0.7 | 0.84 | 0.7
Insumo | 000100 | SBC | AREIA GROSSA LAVADA | Material |  | m³ | 0.003 | 137.29 | 0.41187 | 137.29
Insumo | 008644 | SBC | TRILHO ROLETADO PARA ESQUADRIAS DE CORRER ATE 45 kg | Material |  | M | 1.1 | 46.87 | 51.557 | 46.87
Insumo | 087325 | SBC | PORTA CORRER ALUMINIO NATURAL PARA VIDRO | Material |  | m² | 1 | 384 | 384 | 384
|  |  |  | MO sem LS => | 55.76 | LS => | 0 | MO com LS => | 55.76 | MO com LS =>
|  |  |  | Valor do BDI => | 114.32 |  | Valor com BDI => |  | 634 | MO com LS =>
MO com LS =>
4.2.3 | Código | Banco | Descrição | Tipo |  | Und | Quant. | Valor Unit | Total | Valor Unit
Composição | 112752 | SBC | CAIXILHO DE ALUMINIO ANODIZADO | ESQUADRIAS DE ALUMINIO |  | m² | 1 | 602.3202 | 602.3202 | 602.3202
Composição Auxiliar | 88251 | SINAPI | AUXILIAR DE SERRALHEIRO COM ENCARGOS COMPLEMENTARES | SEDI - SERVIÇOS DIVERSOS |  | H | 4.059 | 19.3 | 78.3387 | 19.3
Composição Auxiliar | 88315 | SINAPI | SERRALHEIRO COM ENCARGOS COMPLEMENTARES | SEDI - SERVIÇOS DIVERSOS |  | H | 4.059 | 26.51 | 107.6041 | 26.51
Insumo | 003462 | SBC | CAIXILHO DE ALUMINIO ANODIZADO C28 NATURAL | Material |  | m² | 1.05 | 396.57 | 416.3985 | 396.57
|  |  |  | MO sem LS => | 140.15 | LS => | 0 | MO com LS => | 140.15 | MO com LS =>
|  |  |  | Valor do BDI => | 134.82 |  | Valor com BDI => |  | 747.64 | MO com LS =>
MO com LS =>
4.2.4 | Código | Banco | Descrição | Tipo |  | Und | Quant. | Valor Unit | Total | Valor Unit
Composição | 112618 | SBC | PORTAO DE CORRER EM ALUMINIO PINTURA ELETROSTATICA BRANCA | ESQUADRIAS DE ALUMINIO |  | m² | 1 | 880.0043 | 880.0043 | 880.0043
Composição Auxiliar | 88251 | SINAPI | AUXILIAR DE SERRALHEIRO COM ENCARGOS COMPLEMENTARES | SEDI - SERVIÇOS DIVERSOS |  | H | 4.503 | 19.3 | 86.9079 | 19.3
Composição Auxiliar | 88315 | SINAPI | SERRALHEIRO COM ENCARGOS COMPLEMENTARES | SEDI - SERVIÇOS DIVERSOS |  | H | 4.503 | 26.51 | 119.3745 | 26.51
Insumo | 000050 | SBC | CIMENTO PORTLAND CP III 32RS NBR 11578 (quilo) | Material |  | KG | 2.4 | 0.7 | 1.68 | 0.7
Insumo | 000100 | SBC | AREIA GROSSA LAVADA | Material |  | m³ | 0.005 | 137.29 | 0.68645 | 137.29
Insumo | 008644 | SBC | TRILHO ROLETADO PARA ESQUADRIAS DE CORRER ATE 45 kg | Material |  | M | 2.2 | 46.87 | 103.114 | 46.87
Insumo | 087329 | SBC | PORTAO ABRIR ALUMINIO C-28 PINT.ELETROSTATICA BRANCA | Material |  | m² | 1 | 568.3 | 568.3 | 568.3
|  |  |  | MO sem LS => | 155.48 | LS => | 0 | MO com LS => | 155.48 | MO com LS =>
|  |  |  | Valor do BDI => | 196.97 |  | Valor com BDI => |  | 1092.32 | MO com LS =>
MO com LS =>
4.2.5 | Código | Banco | Descrição | Tipo |  | Und | Quant. | Valor Unit | Total | Valor Unit
Composição | 020106 | AGETOP CIVIL | REMOÇÃO MANUAL DE JANELA OU PORTAL COM TRANSPORTE ATÉ CAÇAMBA E CARGA | 2 |  | m² | 1 | 6.1067 | 6.1067 | 6.1067
Insumo | 0004 | AGETOP CIVIL | PEDREIRO | Mão de Obra |  | h | 0.04 | 21.92 | 0.8768 | 21.92
Insumo | 0005 | AGETOP CIVIL | SERVENTE | Mão de Obra |  | h | 0.4 | 13.15 | 5.26 | 13.15
|  |  |  | MO sem LS => | 6.22 | LS => | 0 | MO com LS => | 6.22 | MO com LS =>
|  |  |  | Valor do BDI => | 1.36 |  | Valor com BDI => |  | 7.58 | MO com LS =>
MO com LS =>
4.2.6 | Código | Banco | Descrição | Tipo |  | Und | Quant. | Valor Unit | Total | Valor Unit
Composição | 101965 | SINAPI | PEITORIL LINEAR EM GRANITO OU MÁRMORE, L = 15CM, COMPRIMENTO DE ATÉ 2M, ASSENTADO COM ARGAMASSA 1:6 COM ADITIVO. AF_11/2020 | REVE - REVESTIMENTO E TRATAMENTO DE SUPERFÍCIES |  | M | 1 | 104.8767 | 104.8767 | 104.8767
Composição Auxiliar | 87283 | SINAPI | ARGAMASSA TRAÇO 1:6 (EM VOLUME DE CIMENTO E AREIA MÉDIA ÚMIDA) COM ADIÇÃO DE PLASTIFICANTE PARA EMBOÇO/MASSA ÚNICA/ASSENTAMENTO DE ALVENARIA DE VEDAÇÃO, PREPARO MECÂNICO COM BETONEIRA 400 L. AF_08/2019 | SEDI - SERVIÇOS DIVERSOS |  | m³ | 0.006 | 442.95 | 2.6577 | 442.95
Composição Auxiliar | 88274 | SINAPI | MARMORISTA/GRANITEIRO COM ENCARGOS COMPLEMENTARES | SEDI - SERVIÇOS DIVERSOS |  | H | 0.419 | 26.57 | 11.1328 | 26.57
Composição Auxiliar | 88316 | SINAPI | SERVENTE COM ENCARGOS COMPLEMENTARES | SEDI - SERVIÇOS DIVERSOS |  | H | 0.209 | 18.82 | 3.9334 | 18.82
Composição Auxiliar | 91692 | SINAPI | SERRA CIRCULAR DE BANCADA COM MOTOR ELÉTRICO POTÊNCIA DE 5HP, COM COIFA PARA DISCO 10" - CHP DIURNO. AF_08/2015 | CHOR - CUSTOS HORÁRIOS DE MÁQUINAS E EQUIPAMENTOS |  | CHP | 0.021 | 21.99 | 0.46179 | 21.99
Composição Auxiliar | 91693 | SINAPI | SERRA CIRCULAR DE BANCADA COM MOTOR ELÉTRICO POTÊNCIA DE 5HP, COM COIFA PARA DISCO 10" - CHI DIURNO. AF_08/2015 | CHOR - CUSTOS HORÁRIOS DE MÁQUINAS E EQUIPAMENTOS |  | CHI | 0.398 | 20.78 | 8.2704 | 20.78
Insumo | 00034747 | SINAPI | PEITORIL EM MARMORE, POLIDO, BRANCO COMUM, L= *15* CM, E= *2,0* CM, COM PINGADEIRA | Material |  | M | 1.04 | 75.42 | 78.4368 | 75.42
|  |  |  | MO sem LS => | 18.7 | LS => | 0 | MO com LS => | 18.7 | MO com LS =>
|  |  |  | Valor do BDI => | 23.47 |  | Valor com BDI => |  | 130.18 | MO com LS =>
MO com LS =>
4.3.1 | Código | Banco | Descrição | Tipo |  | Und | Quant. | Valor Unit | Total | Valor Unit
Composição | 90838 | SINAPI | PORTA CORTA-FOGO 90X210X4CM - FORNECIMENTO E INSTALAÇÃO. AF_12/2019 | ESQV - ESQUADRIAS/FERRAGENS/VIDROS |  | UN | 1 | 930.5172 | 930.5172 | 930.5172
Composição Auxiliar | 88309 | SINAPI | PEDREIRO COM ENCARGOS COMPLEMENTARES | SEDI - SERVIÇOS DIVERSOS |  | H | 3.464 | 26.65 | 92.3156 | 26.65
Composição Auxiliar | 88316 | SINAPI | SERVENTE COM ENCARGOS COMPLEMENTARES | SEDI - SERVIÇOS DIVERSOS |  | H | 1.732 | 18.82 | 32.5962 | 18.82
Composição Auxiliar | 88629 | SINAPI | ARGAMASSA TRAÇO 1:3 (EM VOLUME DE CIMENTO E AREIA MÉDIA ÚMIDA), PREPARO MANUAL. AF_08/2019 | SEDI - SERVIÇOS DIVERSOS |  | m³ | 0.0422 | 629.28 | 26.5556 | 629.28
Insumo | 00011154 | SINAPI | PORTA CORTA-FOGO PARA SAIDA DE EMERGENCIA, COM FECHADURA, VAO LUZ DE 90 X 210 CM, CLASSE P-90 (NBR 11742) | Material |  | UN | 1 | 778.85 | 778.85 | 778.85
|  |  |  | MO sem LS => | 101.02 | LS => | 0 | MO com LS => | 101.02 | MO com LS =>
|  |  |  | Valor do BDI => | 208.28 |  | Valor com BDI => |  | 1155.02 | MO com LS =>
MO com LS =>
4.3.2 | Código | Banco | Descrição | Tipo |  | Und | Quant. | Valor Unit | Total | Valor Unit
Composição | 112561 | SBC | GUARDA-CORPO EM TUBO DE AǏ INOX (NBR 9050) | ESQUADRIAS DE ALUMINIO |  | M | 1 | 973.9165 | 973.9165 | 973.9165
Composição Auxiliar | 88251 | SINAPI | AUXILIAR DE SERRALHEIRO COM ENCARGOS COMPLEMENTARES | SEDI - SERVIÇOS DIVERSOS |  | H | 4.431 | 19.3 | 85.5183 | 19.3
Composição Auxiliar | 88315 | SINAPI | SERRALHEIRO COM ENCARGOS COMPLEMENTARES | SEDI - SERVIÇOS DIVERSOS |  | H | 5.394 | 26.51 | 142.9949 | 26.51
Insumo | 036594 | SBC | TUBO EM ACO INOX 1 1/2" | Material |  | M | 2.875 | 80.58 | 231.6675 | 80.58
Insumo | 036595 | SBC | TUBO EM ACO INOX 1" | Material |  | M | 9.679 | 53.08 | 513.7613 | 53.08
|  |  |  | MO sem LS => | 173.15 | LS => | 0 | MO com LS => | 173.15 | MO com LS =>
|  |  |  | Valor do BDI => | 217.99 |  | Valor com BDI => |  | 1208.89 | MO com LS =>
MO com LS =>
4.3.3 | Código | Banco | Descrição | Tipo |  | Und | Quant. | Valor Unit | Total | Valor Unit
Composição | 112560 | SBC | CORRIMAO EM TUBO DE AǏ INOX ؽ1 1/2"" | ESQUADRIAS DE ALUMINIO |  | M | 1 | 147.8409 | 147.8409 | 147.8409
Composição Auxiliar | 88251 | SINAPI | AUXILIAR DE SERRALHEIRO COM ENCARGOS COMPLEMENTARES | SEDI - SERVIÇOS DIVERSOS |  | H | 1.07 | 19.3 | 20.651 | 19.3
Composição Auxiliar | 88315 | SINAPI | SERRALHEIRO COM ENCARGOS COMPLEMENTARES | SEDI - SERVIÇOS DIVERSOS |  | H | 1.302 | 26.51 | 34.516 | 26.51
Insumo | 036594 | SBC | TUBO EM ACO INOX 1 1/2" | Material |  | M | 1.15 | 80.58 | 92.667 | 80.58
|  |  |  | MO sem LS => | 41.8 | LS => | 0 | MO com LS => | 41.8 | MO com LS =>
|  |  |  | Valor do BDI => | 33.09 |  | Valor com BDI => |  | 183.51 | MO com LS =>
MO com LS =>
4.3.4 | Código | Banco | Descrição | Tipo |  | Und | Quant. | Valor Unit | Total | Valor Unit
Composição | 112402 | SBC | GUARDA CORPO ALUMINIO NATURAL COM VIDRO | ESQUADRIAS DE ALUMINIO |  | M | 1 | 867.5896 | 867.5896 | 867.5896
Composição Auxiliar | 88243 | SINAPI | AJUDANTE ESPECIALIZADO COM ENCARGOS COMPLEMENTARES | SEDI - SERVIÇOS DIVERSOS |  | H | 0.833 | 19.7 | 16.4101 | 19.7
Composição Auxiliar | 88251 | SINAPI | AUXILIAR DE SERRALHEIRO COM ENCARGOS COMPLEMENTARES | SEDI - SERVIÇOS DIVERSOS |  | H | 2.497 | 19.3 | 48.1921 | 19.3
Composição Auxiliar | 88315 | SINAPI | SERRALHEIRO COM ENCARGOS COMPLEMENTARES | SEDI - SERVIÇOS DIVERSOS |  | H | 2.289 | 26.51 | 60.6814 | 26.51
Composição Auxiliar | 88325 | SINAPI | VIDRACEIRO COM ENCARGOS COMPLEMENTARES | SEDI - SERVIÇOS DIVERSOS |  | H | 0.833 | 23.7 | 19.7421 | 23.7
Insumo | 000050 | SBC | CIMENTO PORTLAND CP III 32RS NBR 11578 (quilo) | Material |  | KG | 6.8 | 0.7 | 4.76 | 0.7
Insumo | 000100 | SBC | AREIA GROSSA LAVADA | Material |  | m³ | 0.002 | 137.29 | 0.27458 | 137.29
Insumo | 061462 | SBC | PONTALETE CHUMBADOR METALICO 80mm | Material |  | UN | 2 | 39.81 | 79.62 | 39.81
Insumo | 087334 | SBC | GUARDA CORPO ALUMINIO NATURAL COM VIDRO | Material |  | M | 1.1 | 579.92 | 637.912 | 579.92
|  |  |  | MO sem LS => | 108.72 | LS => | 0 | MO com LS => | 108.72 | MO com LS =>
|  |  |  | Valor do BDI => | 194.19 |  | Valor com BDI => |  | 1076.91 | MO com LS =>
MO com LS =>
4.3.5 | Código | Banco | Descrição | Tipo |  | Und | Quant. | Valor Unit | Total | Valor Unit
Composição | 022108 | SBC | RETIRADA ESTRUTURA METALICA SEM REMOCAO | DEMOLICOES |  | m² | 1 | 55.3306 | 55.3306 | 55.3306
Composição Auxiliar | 88243 | SINAPI | AJUDANTE ESPECIALIZADO COM ENCARGOS COMPLEMENTARES | SEDI - SERVIÇOS DIVERSOS |  | H | 1 | 19.7 | 19.7 | 19.7
Composição Auxiliar | 88316 | SINAPI | SERVENTE COM ENCARGOS COMPLEMENTARES | SEDI - SERVIÇOS DIVERSOS |  | H | 1.893 | 18.82 | 35.6263 | 18.82
|  |  |  | MO sem LS => | 39.31 | LS => | 0 | MO com LS => | 39.31 | MO com LS =>
|  |  |  | Valor do BDI => | 12.38 |  | Valor com BDI => |  | 68.68 | MO com LS =>
MO com LS =>
4.3.6 | Código | Banco | Descrição | Tipo |  | Und | Quant. | Valor Unit | Total | Valor Unit
Composição | 112690 | SBC | BRISE METALICO DE ALUMINIO CURVO/MOVEL,ASA AVIAO LUXALON 335 | ESQUADRIAS DE ALUMINIO |  | m² | 1 | 80.6273 | 80.6273 | 80.6273
Composição Auxiliar | 88243 | SINAPI | AJUDANTE ESPECIALIZADO COM ENCARGOS COMPLEMENTARES | SEDI - SERVIÇOS DIVERSOS |  | H | 1.748 | 19.7 | 34.4356 | 19.7
Composição Auxiliar | 88315 | SINAPI | SERRALHEIRO COM ENCARGOS COMPLEMENTARES | SEDI - SERVIÇOS DIVERSOS |  | H | 1.743 | 26.51 | 46.2069 | 26.51
|  |  |  | MO sem LS => | 61.26 | LS => | 0 | MO com LS => | 61.26 | MO com LS =>
|  |  |  | Valor do BDI => | 18.04 |  | Valor com BDI => |  | 100.08 | MO com LS =>
MO com LS =>
4.3.8 | Código | Banco | Descrição | Tipo |  | Und | Quant. | Valor Unit | Total | Valor Unit
Composição | 22.06.300 | CPOS/CDHU | Brise metálico curvo e móvel em chapa microperfurada de alumínio pré-pintada | 22.06 |  | m² | 1 | 642.0055 | 642.0055 | 642.0055
Insumo | E.08.000.025053 | CPOS/CDHU | Brise metálico curvo e móvel em chapa microperfurada de alumínio pré-pintada, ref. AS288 Retrátil da Refax, SM A300 da Sul Metais ou equivalente | Material |  | m² | 1 | 642.01 | 642.01 | 642.01
|  |  |  | MO sem LS => | 0 | LS => | 0 | MO com LS => | 0 | MO com LS =>
|  |  |  | Valor do BDI => | 143.7 |  | Valor com BDI => |  | 796.9 | MO com LS =>
MO com LS =>
4.4.1 | Código | Banco | Descrição | Tipo |  | Und | Quant. | Valor Unit | Total | Valor Unit
Composição | 150307 | SBC | VIDRO CRISTAL PLANO INCOLOR 12mm COM BAGUETE NEOPRENE | VIDROS |  | m² | 1 | 1157.4467 | 1157.4467 | 1157.4467
Composição Auxiliar | 88243 | SINAPI | AJUDANTE ESPECIALIZADO COM ENCARGOS COMPLEMENTARES | SEDI - SERVIÇOS DIVERSOS |  | H | 1.515 | 19.7 | 29.8455 | 19.7
Composição Auxiliar | 88325 | SINAPI | VIDRACEIRO COM ENCARGOS COMPLEMENTARES | SEDI - SERVIÇOS DIVERSOS |  | H | 1.312 | 23.7 | 31.0944 | 23.7
Insumo | 008475 | SBC | BORRACHA DE VEDACAO PARA ALUMINIO, PORTAS/JANELAS GUA256 | Material |  | M | 4 | 2.73 | 10.92 | 2.73
Insumo | 068102 | SBC | VIDRO LAMINADO INCOLOR 12mm (3 x 4mm) | Material |  | m² | 1.05 | 1033.9 | 1085.595 | 1033.9
|  |  |  | MO sem LS => | 45.2 | LS => | 0 | MO com LS => | 45.2 | MO com LS =>
|  |  |  | Valor do BDI => | 259.07 |  | Valor com BDI => |  | 1436.7 | MO com LS =>
MO com LS =>
4.4.2 | Código | Banco | Descrição | Tipo |  | Und | Quant. | Valor Unit | Total | Valor Unit
Composição | 102180 | SINAPI | INSTALAÇÃO DE VIDRO TEMPERADO, E = 8 MM, ENCAIXADO EM PERFIL U. AF_01/2021_PS | ESQV - ESQUADRIAS/FERRAGENS/VIDROS |  | m² | 1 | 326.7711 | 326.7711 | 326.7711
Composição Auxiliar | 88316 | SINAPI | SERVENTE COM ENCARGOS COMPLEMENTARES | SEDI - SERVIÇOS DIVERSOS |  | H | 1.469 | 18.82 | 27.6466 | 18.82
Composição Auxiliar | 88325 | SINAPI | VIDRACEIRO COM ENCARGOS COMPLEMENTARES | SEDI - SERVIÇOS DIVERSOS |  | H | 1.511 | 23.7 | 35.8107 | 23.7
Insumo | 00010506 | SINAPI | VIDRO TEMPERADO INCOLOR E = 8 MM, SEM COLOCACAO | Material |  | m² | 1 | 213.51 | 213.51 | 213.51
Insumo | 00011950 | SINAPI | BUCHA DE NYLON SEM ABA S6, COM PARAFUSO DE 4,20 X 40 MM EM ACO ZINCADO COM ROSCA SOBERBA, CABECA CHATA E FENDA PHILLIPS | Material |  | UN | 1.913 | 0.3 | 0.5739 | 0.3
Insumo | 00034360 | SINAPI | PERFIL DE ALUMINIO ANODIZADO | Material |  | KG | 0.839 | 38.92 | 32.6539 | 38.92
Insumo | 00039432 | SINAPI | FITA DE PAPEL REFORCADA COM LAMINA DE METAL PARA REFORCO DE CANTOS DE CHAPA DE GESSO PARA DRYWALL | Material |  | M | 2.605 | 2.78 | 7.2419 | 2.78
Insumo | 00039961 | SINAPI | SILICONE ACETICO USO GERAL INCOLOR 280 G | Material |  | UN | 0.346 | 27.0288 | 9.352 | 27.0288
|  |  |  | MO sem LS => | 46.81 | LS => | 0 | MO com LS => | 46.81 | MO com LS =>
|  |  |  | Valor do BDI => | 73.14 |  | Valor com BDI => |  | 405.61 | MO com LS =>
MO com LS =>
4.4.3 | Código | Banco | Descrição | Tipo |  | Und | Quant. | Valor Unit | Total | Valor Unit
Composição | 150308 | SBC | VIDRO JATEADO 10mm COM BAGUETE NEOPRENE | VIDROS |  | m² | 1 | 490.8696 | 490.8696 | 490.8696
Composição Auxiliar | 88243 | SINAPI | AJUDANTE ESPECIALIZADO COM ENCARGOS COMPLEMENTARES | SEDI - SERVIÇOS DIVERSOS |  | H | 1.665 | 19.7 | 32.8005 | 19.7
Composição Auxiliar | 88325 | SINAPI | VIDRACEIRO COM ENCARGOS COMPLEMENTARES | SEDI - SERVIÇOS DIVERSOS |  | H | 1.457 | 23.7 | 34.5309 | 23.7
Insumo | 008475 | SBC | BORRACHA DE VEDACAO PARA ALUMINIO, PORTAS/JANELAS GUA256 | Material |  | M | 4 | 2.73 | 10.92 | 2.73
Insumo | 068103 | SBC | VIDRO JATEADO 10mm | Material |  | m² | 1.05 | 392.97 | 412.6185 | 392.97
|  |  |  | MO sem LS => | 49.94 | LS => | 0 | MO com LS => | 49.94 | MO com LS =>
|  |  |  | Valor do BDI => | 109.87 |  | Valor com BDI => |  | 609.3 | MO com LS =>
MO com LS =>
4.4.4 | Código | Banco | Descrição | Tipo |  | Und | Quant. | Valor Unit | Total | Valor Unit
Composição | 112564 | SBC | KIT PARA AUTOMACAO DE PORTAO DESLIZANTE (CORRER) | ESQUADRIAS DE ALUMINIO |  | UN | 1 | 1172.4717 | 1172.4717 | 1172.4717
Composição Auxiliar | 88247 | SINAPI | AUXILIAR DE ELETRICISTA COM ENCARGOS COMPLEMENTARES | SEDI - SERVIÇOS DIVERSOS |  | H | 3.916 | 19.64 | 76.9102 | 19.64
Composição Auxiliar | 88264 | SINAPI | ELETRICISTA COM ENCARGOS COMPLEMENTARES | SEDI - SERVIÇOS DIVERSOS |  | H | 3.916 | 27.04 | 105.8886 | 27.04
Insumo | 036531 | SBC | KIT MOTOR PARA PORTAO DESLIZANTE 1/2 HP | Material |  | UN | 1 | 989.68 | 989.68 | 989.68
|  |  |  | MO sem LS => | 138.77 | LS => | 0 | MO com LS => | 138.77 | MO com LS =>
|  |  |  | Valor do BDI => | 262.44 |  | Valor com BDI => |  | 1455.35 | MO com LS =>
MO com LS =>
5.1.1 | Código | Banco | Descrição | Tipo |  | Und | Quant. | Valor Unit | Total | Valor Unit
Composição | 100704 | SBC | REVISAO,RECUPERACAO TELHADOS,COBERTURAS FIBROCIMENTO-ESTR.MAD. | COBERTURAS |  | m² | 1 | 295.6416 | 295.6416 | 295.6416
Composição Auxiliar | 88239 | SINAPI | AJUDANTE DE CARPINTEIRO COM ENCARGOS COMPLEMENTARES | SEDI - SERVIÇOS DIVERSOS |  | H | 6.461 | 19.16 | 123.7928 | 19.16
Composição Auxiliar | 88323 | SINAPI | TELHADISTA COM ENCARGOS COMPLEMENTARES | SEDI - SERVIÇOS DIVERSOS |  | H | 5.698 | 26.06 | 148.4899 | 26.06
Insumo | 001450 | SBC | PREGO FERRO GALVANIZADO 16x24 (285 un/kg) | Material |  | KG | 0.015 | 13.6 | 0.204 | 13.6
Insumo | 002006 | SBC | TELHA CIMENTICIA ONDULADA 6mm 1,83x1,10m(2,01m2) | Material |  | m² | 0.42 | 30.79 | 12.9318 | 30.79
Insumo | 002008 | SBC | TELHA - GANCHO COM ROSCA PARA TELHA FIBROCIMENTO | Material |  | UN | 0.7 | 1.89 | 1.323 | 1.89
Insumo | 00002729 | SINAPI | CAIBRO ROLICO DE MADEIRA TRATADA, D = 4 A 7 CM, H = 3,00 M, EM EUCALIPTO OU EQUIVALENTE DA REGIAO | Material |  | UN | 0.35 | 25.49 | 8.9215 | 25.49
|  |  |  | MO sem LS => | 205.84 | LS => | 0 | MO com LS => | 205.84 | MO com LS =>
|  |  |  | Valor do BDI => | 66.17 |  | Valor com BDI => |  | 366.97 | MO com LS =>
MO com LS =>
5.1.2 | Código | Banco | Descrição | Tipo |  | Und | Quant. | Valor Unit | Total | Valor Unit
Composição | 102489 | SINAPI | PINTURA HIDROFUGANTE COM SILICONE, APLICAÇÃO MANUAL, 2 DEMÃOS. AF_05/2021 | PINT - PINTURAS |  | m² | 1 | 29.5182 | 29.5182 | 29.5182
Composição Auxiliar | 88310 | SINAPI | PINTOR COM ENCARGOS COMPLEMENTARES | SEDI - SERVIÇOS DIVERSOS |  | H | 0.36 | 27.9 | 10.044 | 27.9
Composição Auxiliar | 88316 | SINAPI | SERVENTE COM ENCARGOS COMPLEMENTARES | SEDI - SERVIÇOS DIVERSOS |  | H | 0.15 | 18.82 | 2.823 | 18.82
Insumo | 00000151 | SINAPI | IMPERMEABILIZANTE INCOLOR, BASE SILICONE, PARA TRATAMENTO DE FACHADAS, TELHAS, PEDRAS E OUTRAS SUPERFICIES | Material |  | L | 0.5 | 33.09 | 16.545 | 33.09
Insumo | 00012815 | SINAPI | FITA CREPE ROLO DE 25 MM X 50 M | Material |  | UN | 0.014 | 8.04 | 0.11256 | 8.04
|  |  |  | MO sem LS => | 9.55 | LS => | 0 | MO com LS => | 9.55 | MO com LS =>
|  |  |  | Valor do BDI => | 6.6 |  | Valor com BDI => |  | 36.64 | MO com LS =>
MO com LS =>
5.1.3 | Código | Banco | Descrição | Tipo |  | Und | Quant. | Valor Unit | Total | Valor Unit
Composição | 100179 | SBC | COBERTURA PLACA DE VIDRO LAMINADO 7mm SOBRE ESTRUTURA PRONTA | COBERTURAS |  | m² | 1 | 650.8594 | 650.8594 | 650.8594
Composição Auxiliar | 88243 | SINAPI | AJUDANTE ESPECIALIZADO COM ENCARGOS COMPLEMENTARES | SEDI - SERVIÇOS DIVERSOS |  | H | 2.115 | 19.7 | 41.6655 | 19.7
Composição Auxiliar | 88325 | SINAPI | VIDRACEIRO COM ENCARGOS COMPLEMENTARES | SEDI - SERVIÇOS DIVERSOS |  | H | 1.713 | 23.7 | 40.5981 | 23.7
Insumo | 008426 | SBC | FERRAGEM - SUPORTE PARA FIXACAO DE VIDRO FIXO - 1326G | Material |  | UN | 1.5 | 25 | 37.5 | 25
Insumo | 008475 | SBC | BORRACHA DE VEDACAO PARA ALUMINIO, PORTAS/JANELAS GUA256 | Material |  | M | 1.86 | 2.73 | 5.0778 | 2.73
Insumo | 017266 | SBC | VIDRO TEMPERADO INCOLOR 10mm | Material |  | m² | 1.05 | 501 | 526.05 | 501
|  |  |  | MO sem LS => | 60.96 | LS => | 0 | MO com LS => | 60.96 | MO com LS =>
|  |  |  | Valor do BDI => | 145.68 |  | Valor com BDI => |  | 807.89 | MO com LS =>
MO com LS =>
5.2.1 | Código | Banco | Descrição | Tipo |  | Und | Quant. | Valor Unit | Total | Valor Unit
Composição | 92614 | SINAPI | FABRICAÇÃO E INSTALAÇÃO DE TESOURA INTEIRA EM AÇO, VÃO DE 9 M, PARA TELHA ONDULADA DE FIBROCIMENTO, METÁLICA, PLÁSTICA OU TERMOACÚSTICA, INCLUSO IÇAMENTO. AF_12/2015 | COBE - COBERTURA |  | UN | 1 | 1835.3269 | 1835.3269 | 1835.3269
Composição Auxiliar | 88278 | SINAPI | MONTADOR DE ESTRUTURA METÁLICA COM ENCARGOS COMPLEMENTARES | SEDI - SERVIÇOS DIVERSOS |  | H | 2.844 | 21.06 | 59.8946 | 21.06
Composição Auxiliar | 88316 | SINAPI | SERVENTE COM ENCARGOS COMPLEMENTARES | SEDI - SERVIÇOS DIVERSOS |  | H | 0.656 | 18.82 | 12.3459 | 18.82
Composição Auxiliar | 92257 | SINAPI | INSTALAÇÃO DE TESOURA (INTEIRA OU MEIA), EM AÇO, PARA VÃOS MAIORES OU IGUAIS A 8,0 M E MENORES QUE 10,0 M, INCLUSO IÇAMENTO. AF_07/2019 | COBE - COBERTURA |  | UN | 1 | 245.07 | 245.07 | 245.07
Insumo | 00004777 | SINAPI | CANTONEIRA ACO ABAS IGUAIS (QUALQUER BITOLA), ESPESSURA ENTRE 1/8" E 1/4" | Material |  | KG | 38.6 | 10.25 | 395.65 | 10.25
Insumo | 00010997 | SINAPI | ELETRODO REVESTIDO AWS - E7018, DIAMETRO IGUAL A 4,00 MM | Material |  | KG | 0.522 | 29.15 | 15.2163 | 29.15
Insumo | 00040598 | SINAPI | PERFIL UDC ("U" DOBRADO DE CHAPA) SIMPLES DE ACO LAMINADO, GALVANIZADO, ASTM A36, 127 X 50 MM, E= 3 MM | Material |  | KG | 102.6 | 10.79 | 1107.054 | 10.79
|  |  |  | MO sem LS => | 180.33 | LS => | 0 | MO com LS => | 180.33 | MO com LS =>
|  |  |  | Valor do BDI => | 410.81 |  | Valor com BDI => |  | 2278.13 | MO com LS =>
MO com LS =>
5.2.3 | Código | Banco | Descrição | Tipo |  | Und | Quant. | Valor Unit | Total | Valor Unit
Composição | 100730 | SINAPI | PINTURA COM TINTA EPOXÍDICA DE ACABAMENTO APLICADA A ROLO OU PINCEL SOBRE PERFIL METÁLICO EXECUTADO EM FÁBRICA (POR DEMÃO). AF_01/2020 | PINT - PINTURAS |  | m² | 1 | 20.9866 | 20.9866 | 20.9866
Composição Auxiliar | 88312 | SINAPI | PINTOR PARA TINTA EPÓXI COM ENCARGOS COMPLEMENTARES | SEDI - SERVIÇOS DIVERSOS |  | H | 0.2149 | 27.9 | 5.9957 | 27.9
Insumo | 00005330 | SINAPI | DILUENTE EPOXI | Material |  | L | 0.0303 | 44.58 | 1.3508 | 44.58
Insumo | 00007304 | SINAPI | TINTA EPOXI BASE AGUA PREMIUM, BRANCA | Material |  | L | 0.202 | 67.55 | 13.6451 | 67.55
|  |  |  | MO sem LS => | 4.51 | LS => | 0 | MO com LS => | 4.51 | MO com LS =>
|  |  |  | Valor do BDI => | 4.69 |  | Valor com BDI => |  | 26.05 | MO com LS =>
MO com LS =>
5.2.4 | Código | Banco | Descrição | Tipo |  | Und | Quant. | Valor Unit | Total | Valor Unit
Composição | 94227 | SINAPI | CALHA EM CHAPA DE AÇO GALVANIZADO NÚMERO 24, DESENVOLVIMENTO DE 33 CM, INCLUSO TRANSPORTE VERTICAL. AF_07/2019 | COBE - COBERTURA |  | M | 1 | 58.1261 | 58.1261 | 58.1261
Composição Auxiliar | 88316 | SINAPI | SERVENTE COM ENCARGOS COMPLEMENTARES | SEDI - SERVIÇOS DIVERSOS |  | H | 0.282 | 18.82 | 5.3072 | 18.82
Composição Auxiliar | 88323 | SINAPI | TELHADISTA COM ENCARGOS COMPLEMENTARES | SEDI - SERVIÇOS DIVERSOS |  | H | 0.188 | 26.06 | 4.8993 | 26.06
Composição Auxiliar | 93281 | SINAPI | GUINCHO ELÉTRICO DE COLUNA, CAPACIDADE 400 KG, COM MOTO FREIO, MOTOR TRIFÁSICO DE 1,25 CV - CHP DIURNO. AF_03/2016 | CHOR - CUSTOS HORÁRIOS DE MÁQUINAS E EQUIPAMENTOS |  | CHP | 0.0132 | 18 | 0.2376 | 18
Composição Auxiliar | 93282 | SINAPI | GUINCHO ELÉTRICO DE COLUNA, CAPACIDADE 400 KG, COM MOTO FREIO, MOTOR TRIFÁSICO DE 1,25 CV - CHI DIURNO. AF_03/2016 | CHOR - CUSTOS HORÁRIOS DE MÁQUINAS E EQUIPAMENTOS |  | CHI | 0.0183 | 17.02 | 0.31147 | 17.02
Insumo | 00000142 | SINAPI | SELANTE ELASTICO MONOCOMPONENTE A BASE DE POLIURETANO (PU) PARA JUNTAS DIVERSAS | Material |  | 310ML | 0.053 | 40.92 | 2.1688 | 40.92
Insumo | 00005061 | SINAPI | PREGO DE ACO POLIDO COM CABECA 18 X 27 (2 1/2 X 10) | Material |  | KG | 0.008 | 22.11 | 0.17688 | 22.11
Insumo | 00005104 | SINAPI | REBITE DE ALUMINIO VAZADO DE REPUXO, 3,2 X 8 MM (1KG = 1025 UNIDADES) | Material |  | KG | 0.0016 | 63.47 | 0.10155 | 63.47
Insumo | 00013388 | SINAPI | SOLDA EM BARRA DE ESTANHO-CHUMBO 50/50 | Material |  | KG | 0.059 | 141.88 | 8.3709 | 141.88
Insumo | 00040782 | SINAPI | CALHA QUADRADA DE CHAPA DE ACO GALVANIZADA NUM 24, CORTE 33 CM | Material |  | M | 1.05 | 34.85 | 36.5925 | 34.85
|  |  |  | MO sem LS => | 7.99 | LS => | 0 | MO com LS => | 7.99 | MO com LS =>
|  |  |  | Valor do BDI => | 13.01 |  | Valor com BDI => |  | 72.15 | MO com LS =>
MO com LS =>
5.2.7 | Código | Banco | Descrição | Tipo |  | Und | Quant. | Valor Unit | Total | Valor Unit
Composição | 104467 | SINAPI | COMPOSIÇÃO PARAMÉTRICA PARA FORNECIMENTO E MONTAGEM DE ESTRUTURA METÁLICA PARA COBERTURA DE EDIFICAÇÕES COM ESTRUTURA DE APOIO. AF_11/2022 | FUES - FUNDAÇÕES E ESTRUTURAS |  | KG | 1 | 40.7245 | 40.7245 | 40.7245
Composição Auxiliar | 100716 | SINAPI | JATEAMENTO ABRASIVO COM GRANALHA DE AÇO EM PERFIL METÁLICO EM FÁBRICA. AF_01/2020 | PINT - PINTURAS |  | m² | 0.4141 | 26.3 | 10.8908 | 26.3
Composição Auxiliar | 100719 | SINAPI | PINTURA COM TINTA ALQUÍDICA DE FUNDO (TIPO ZARCÃO) PULVERIZADA SOBRE PERFIL METÁLICO EXECUTADO EM FÁBRICA (POR DEMÃO). AF_01/2020_PE | PINT - PINTURAS |  | m² | 0.1162 | 9.63 | 1.119 | 9.63
Composição Auxiliar | 100739 | SINAPI | PINTURA COM TINTA ALQUÍDICA DE ACABAMENTO (ESMALTE SINTÉTICO ACETINADO) PULVERIZADA SOBRE PERFIL METÁLICO EXECUTADO EM FÁBRICA (POR DEMÃO). AF_01/2020_PE | PINT - PINTURAS |  | m² | 0.1246 | 9.48 | 1.1812 | 9.48
Composição Auxiliar | 100764 | SINAPI | VIGA METÁLICA EM PERFIL LAMINADO OU SOLDADO EM AÇO ESTRUTURAL, COM CONEXÕES SOLDADAS, INCLUSOS MÃO DE OBRA, TRANSPORTE E IÇAMENTO UTILIZANDO GUINDASTE - FORNECIMENTO E INSTALAÇÃO. AF_01/2020_PA | FUES - FUNDAÇÕES E ESTRUTURAS |  | KG | 0.4464 | 18.19 | 8.12 | 18.19
Composição Auxiliar | 100770 | SINAPI | CONTRAVENTAMENTO COM CANTONEIRAS DE AÇO, ABAS IGUAIS, COM CONEXÕES SOLDADAS, INCLUSOS MÃO DE OBRA, TRANSPORTE E IÇAMENTO UTILIZANDO GUINDASTE, PARA EDIFÍCIOS DE 3 A 5 PAVIMENTOS - FORNECIMENTO E INSTALAÇÃO. AF_01/2020_PA | FUES - FUNDAÇÕES E ESTRUTURAS |  | KG | 0.5859 | 22.26 | 13.0421 | 22.26
Composição Auxiliar | 104314 | SINAPI | TRAMA DE AÇO COMPOSTA POR TERÇAS PARA TELHADOS DE ATÉ 2 ÁGUAS PARA TELHA ONDULADA DE FIBROCIMENTO, METÁLICA, PLÁSTICA OU TERMOACÚSTICA, INCLUSO TRANSPORTE VERTICAL (EM KG). AF_07/2019 | COBE - COBERTURA |  | KG | 0.4957 | 12.88 | 6.3846 | 12.88
|  |  |  | MO sem LS => | 3.82 | LS => | 0 | MO com LS => | 3.82 | MO com LS =>
|  |  |  | Valor do BDI => | 9.11 |  | Valor com BDI => |  | 50.55 | MO com LS =>
MO com LS =>
5.2.8 | Código | Banco | Descrição | Tipo |  | Und | Quant. | Valor Unit | Total | Valor Unit
Composição | 121580 | SBC | PAINEL ALUM.COMP.(ACM)E=3MM 2CHPS PINT. NUCLEO POLIETILENO | REVESTIMENTOS EXTERNOS |  | m² | 1 | 169.3109 | 169.3109 | 169.3109
Composição Auxiliar | 88251 | SINAPI | AUXILIAR DE SERRALHEIRO COM ENCARGOS COMPLEMENTARES | SEDI - SERVIÇOS DIVERSOS |  | H | 0.979 | 19.3 | 18.8947 | 19.3
Composição Auxiliar | 88315 | SINAPI | SERRALHEIRO COM ENCARGOS COMPLEMENTARES | SEDI - SERVIÇOS DIVERSOS |  | H | 0.979 | 26.51 | 25.9533 | 26.51
Insumo | 002085 | SBC | SELANTE PARA VEDACOES EM VIDRO E ALUMINIO POLIPLAS (400GR) | Material |  | UN | 0.5 | 23.52 | 11.76 | 23.52
Insumo | 036548 | SBC | PAINEL ALUMINIO COMPOSTO (ACM) E=3mm PINTURA DUAS CHAPAS (E=0,21mm) NUCLEO POLIETILENO | Material |  | m² | 1.1 | 102.47 | 112.717 | 102.47
|  |  |  | MO sem LS => | 33.8 | LS => | 0 | MO com LS => | 33.8 | MO com LS =>
|  |  |  | Valor do BDI => | 37.89 |  | Valor com BDI => |  | 210.16 | MO com LS =>
MO com LS =>
5.3.1 | Código | Banco | Descrição | Tipo |  | Und | Quant. | Valor Unit | Total | Valor Unit
Composição | 100142 | SBC | TELHA METALICA SANDUICHE TRAPEZOIDAL 2 FACES TR40 | COBERTURAS |  | m² | 1 | 182.4266 | 182.4266 | 182.4266
Composição Auxiliar | 88239 | SINAPI | AJUDANTE DE CARPINTEIRO COM ENCARGOS COMPLEMENTARES | SEDI - SERVIÇOS DIVERSOS |  | H | 0.111 | 19.16 | 2.1268 | 19.16
Composição Auxiliar | 88323 | SINAPI | TELHADISTA COM ENCARGOS COMPLEMENTARES | SEDI - SERVIÇOS DIVERSOS |  | H | 0.126 | 26.06 | 3.2836 | 26.06
Insumo | 016113 | SBC | TELHA ALUMINIO 0,5mm TRAPEZ/POLIUR.30mm L=1,027m 1.65kg | Material |  | m² | 1.1 | 103.35 | 113.685 | 103.35
Insumo | 018566 | SBC | TELHA - CUMEEIRA EM ACO PARA ISOTELHA TRAPEZOIDAL (RAL 9003) 1 METRO | Material |  | UN | 0.05 | 73.91 | 3.6955 | 73.91
Insumo | 018567 | SBC | RUFO EXTERNO (CONTRA RUFO) EM ACO GALVANIZADO COM 28CM | Material |  | M | 0.05 | 31.4 | 1.57 | 31.4
Insumo | 018568 | SBC | RUFO INTERNO/EXTERNO EM CHAPA ACO GALVANIZADA 24 CORTE 25cm | Material |  | M | 2 | 26.57 | 53.14 | 26.57
Insumo | 018569 | SBC | HASTE ALUMINIO 5/16" x 150mm C/ARRUELA VEDACAO PARA TELHADO | Material |  | UN | 2.356 | 2.1 | 4.9476 | 2.1
|  |  |  | MO sem LS => | 4.11 | LS => | 0 | MO com LS => | 4.11 | MO com LS =>
|  |  |  | Valor do BDI => | 40.83 |  | Valor com BDI => |  | 226.44 | MO com LS =>
MO com LS =>
5.3.2 | Código | Banco | Descrição | Tipo |  | Und | Quant. | Valor Unit | Total | Valor Unit
Composição | 94228 | SINAPI | CALHA EM CHAPA DE AÇO GALVANIZADO NÚMERO 24, DESENVOLVIMENTO DE 50 CM, INCLUSO TRANSPORTE VERTICAL. AF_07/2019 | COBE - COBERTURA |  | M | 1 | 78.9033 | 78.9033 | 78.9033
Composição Auxiliar | 88316 | SINAPI | SERVENTE COM ENCARGOS COMPLEMENTARES | SEDI - SERVIÇOS DIVERSOS |  | H | 0.371 | 18.82 | 6.9822 | 18.82
Composição Auxiliar | 88323 | SINAPI | TELHADISTA COM ENCARGOS COMPLEMENTARES | SEDI - SERVIÇOS DIVERSOS |  | H | 0.277 | 26.06 | 7.2186 | 26.06
Composição Auxiliar | 93281 | SINAPI | GUINCHO ELÉTRICO DE COLUNA, CAPACIDADE 400 KG, COM MOTO FREIO, MOTOR TRIFÁSICO DE 1,25 CV - CHP DIURNO. AF_03/2016 | CHOR - CUSTOS HORÁRIOS DE MÁQUINAS E EQUIPAMENTOS |  | CHP | 0.0132 | 18 | 0.2376 | 18
Composição Auxiliar | 93282 | SINAPI | GUINCHO ELÉTRICO DE COLUNA, CAPACIDADE 400 KG, COM MOTO FREIO, MOTOR TRIFÁSICO DE 1,25 CV - CHI DIURNO. AF_03/2016 | CHOR - CUSTOS HORÁRIOS DE MÁQUINAS E EQUIPAMENTOS |  | CHI | 0.0183 | 17.02 | 0.31147 | 17.02
Insumo | 00000142 | SINAPI | SELANTE ELASTICO MONOCOMPONENTE A BASE DE POLIURETANO (PU) PARA JUNTAS DIVERSAS | Material |  | 310ML | 0.081 | 40.92 | 3.3145 | 40.92
Insumo | 00005061 | SINAPI | PREGO DE ACO POLIDO COM CABECA 18 X 27 (2 1/2 X 10) | Material |  | KG | 0.013 | 22.11 | 0.28743 | 22.11
Insumo | 00005104 | SINAPI | REBITE DE ALUMINIO VAZADO DE REPUXO, 3,2 X 8 MM (1KG = 1025 UNIDADES) | Material |  | KG | 0.0024 | 63.47 | 0.15233 | 63.47
Insumo | 00013388 | SINAPI | SOLDA EM BARRA DE ESTANHO-CHUMBO 50/50 | Material |  | KG | 0.09 | 141.88 | 12.7692 | 141.88
Insumo | 00040783 | SINAPI | CALHA QUADRADA DE CHAPA DE ACO GALVANIZADA NUM 24, CORTE 50 CM | Material |  | M | 1.05 | 45.4 | 47.67 | 45.4
|  |  |  | MO sem LS => | 11.01 | LS => | 0 | MO com LS => | 11.01 | MO com LS =>
|  |  |  | Valor do BDI => | 17.66 |  | Valor com BDI => |  | 97.94 | MO com LS =>
MO com LS =>
5.3.3 | Código | Banco | Descrição | Tipo |  | Und | Quant. | Valor Unit | Total | Valor Unit
Composição | 94231 | SINAPI | RUFO EM CHAPA DE AÇO GALVANIZADO NÚMERO 24, CORTE DE 25 CM, INCLUSO TRANSPORTE VERTICAL. AF_07/2019 | COBE - COBERTURA |  | M | 1 | 48.4747 | 48.4747 | 48.4747
Composição Auxiliar | 88316 | SINAPI | SERVENTE COM ENCARGOS COMPLEMENTARES | SEDI - SERVIÇOS DIVERSOS |  | H | 0.207 | 18.82 | 3.8957 | 18.82
Composição Auxiliar | 88323 | SINAPI | TELHADISTA COM ENCARGOS COMPLEMENTARES | SEDI - SERVIÇOS DIVERSOS |  | H | 0.112 | 26.06 | 2.9187 | 26.06
Composição Auxiliar | 93281 | SINAPI | GUINCHO ELÉTRICO DE COLUNA, CAPACIDADE 400 KG, COM MOTO FREIO, MOTOR TRIFÁSICO DE 1,25 CV - CHP DIURNO. AF_03/2016 | CHOR - CUSTOS HORÁRIOS DE MÁQUINAS E EQUIPAMENTOS |  | CHP | 0.0132 | 18 | 0.2376 | 18
Composição Auxiliar | 93282 | SINAPI | GUINCHO ELÉTRICO DE COLUNA, CAPACIDADE 400 KG, COM MOTO FREIO, MOTOR TRIFÁSICO DE 1,25 CV - CHI DIURNO. AF_03/2016 | CHOR - CUSTOS HORÁRIOS DE MÁQUINAS E EQUIPAMENTOS |  | CHI | 0.0183 | 17.02 | 0.31147 | 17.02
Insumo | 00000142 | SINAPI | SELANTE ELASTICO MONOCOMPONENTE A BASE DE POLIURETANO (PU) PARA JUNTAS DIVERSAS | Material |  | 310ML | 0.198 | 40.92 | 8.1022 | 40.92
Insumo | 00005061 | SINAPI | PREGO DE ACO POLIDO COM CABECA 18 X 27 (2 1/2 X 10) | Material |  | KG | 0.006 | 22.11 | 0.13266 | 22.11
Insumo | 00005104 | SINAPI | REBITE DE ALUMINIO VAZADO DE REPUXO, 3,2 X 8 MM (1KG = 1025 UNIDADES) | Material |  | KG | 0.0012 | 63.47 | 0.076164 | 63.47
Insumo | 00013388 | SINAPI | SOLDA EM BARRA DE ESTANHO-CHUMBO 50/50 | Material |  | KG | 0.045 | 141.88 | 6.3846 | 141.88
Insumo | 00040873 | SINAPI | RUFO INTERNO/EXTERNO DE CHAPA DE ACO GALVANIZADA NUM 24, CORTE 25 CM | Material |  | M | 1.05 | 25.19 | 26.4495 | 25.19
|  |  |  | MO sem LS => | 5.42 | LS => | 0 | MO com LS => | 5.42 | MO com LS =>
|  |  |  | Valor do BDI => | 10.85 |  | Valor com BDI => |  | 60.17 | MO com LS =>
MO com LS =>
6.1.1 | Código | Banco | Descrição | Tipo |  | Und | Quant. | Valor Unit | Total | Valor Unit
Composição | 97631 | SINAPI | DEMOLIÇÃO DE ARGAMASSAS, DE FORMA MANUAL, SEM REAPROVEITAMENTO. AF_12/2017 | SERP - SERVIÇOS PRELIMINARES |  | m² | 1 | 2.9647 | 2.9647 | 2.9647
Composição Auxiliar | 88309 | SINAPI | PEDREIRO COM ENCARGOS COMPLEMENTARES | SEDI - SERVIÇOS DIVERSOS |  | H | 0.0374 | 26.65 | 0.99671 | 26.65
Composição Auxiliar | 88316 | SINAPI | SERVENTE COM ENCARGOS COMPLEMENTARES | SEDI - SERVIÇOS DIVERSOS |  | H | 0.1053 | 18.82 | 1.9817 | 18.82
|  |  |  | MO sem LS => | 2.18 | LS => | 0 | MO com LS => | 2.18 | MO com LS =>
|  |  |  | Valor do BDI => | 0.66 |  | Valor com BDI => |  | 3.68 | MO com LS =>
MO com LS =>
6.1.2 | Código | Banco | Descrição | Tipo |  | Und | Quant. | Valor Unit | Total | Valor Unit
Composição | 87735 | SINAPI | CONTRAPISO EM ARGAMASSA TRAÇO 1:4 (CIMENTO E AREIA), PREPARO MECÂNICO COM BETONEIRA 400 L, APLICADO EM ÁREAS MOLHADAS SOBRE LAJE, ADERIDO, ACABAMENTO NÃO REFORÇADO, ESPESSURA 2CM. AF_07/2021 | PISO - PISOS |  | m² | 1 | 41.2401 | 41.2401 | 41.2401
Composição Auxiliar | 87301 | SINAPI | ARGAMASSA TRAÇO 1:4 (EM VOLUME DE CIMENTO E AREIA MÉDIA ÚMIDA) PARA CONTRAPISO, PREPARO MECÂNICO COM BETONEIRA 400 L. AF_08/2019 | SEDI - SERVIÇOS DIVERSOS |  | m³ | 0.031 | 584.97 | 18.1341 | 584.97
Composição Auxiliar | 88309 | SINAPI | PEDREIRO COM ENCARGOS COMPLEMENTARES | SEDI - SERVIÇOS DIVERSOS |  | H | 0.529 | 26.65 | 14.0978 | 26.65
Composição Auxiliar | 88316 | SINAPI | SERVENTE COM ENCARGOS COMPLEMENTARES | SEDI - SERVIÇOS DIVERSOS |  | H | 0.265 | 18.82 | 4.9873 | 18.82
Insumo | 00001379 | SINAPI | CIMENTO PORTLAND COMPOSTO CP II-32 | Material |  | KG | 0.5 | 0.7 | 0.35 | 0.7
Insumo | 00007334 | SINAPI | ADITIVO ADESIVO LIQUIDO PARA ARGAMASSAS DE REVESTIMENTOS CIMENTICIOS | Material |  | L | 0.21 | 17.46 | 3.6666 | 17.46
|  |  |  | MO sem LS => | 16.93 | LS => | 0 | MO com LS => | 16.93 | MO com LS =>
|  |  |  | Valor do BDI => | 9.23 |  | Valor com BDI => |  | 51.19 | MO com LS =>
MO com LS =>
6.1.3 | Código | Banco | Descrição | Tipo |  | Und | Quant. | Valor Unit | Total | Valor Unit
Composição | 98546 | SINAPI | IMPERMEABILIZAÇÃO DE SUPERFÍCIE COM MANTA ASFÁLTICA, UMA CAMADA, INCLUSIVE APLICAÇÃO DE PRIMER ASFÁLTICO, E=3MM. AF_06/2018 | IMPE - IMPERMEABILIZAÇÕES E PROTEÇÕES DIVERSAS |  | m² | 1 | 103.5716 | 103.5716 | 103.5716
Composição Auxiliar | 88243 | SINAPI | AJUDANTE ESPECIALIZADO COM ENCARGOS COMPLEMENTARES | SEDI - SERVIÇOS DIVERSOS |  | H | 0.192 | 19.7 | 3.7824 | 19.7
Composição Auxiliar | 88270 | SINAPI | IMPERMEABILIZADOR COM ENCARGOS COMPLEMENTARES | SEDI - SERVIÇOS DIVERSOS |  | H | 0.948 | 26.71 | 25.3211 | 26.71
Insumo | 00000511 | SINAPI | PRIMER PARA MANTA ASFALTICA A BASE DE ASFALTO MODIFICADO DILUIDO EM SOLVENTE, APLICACAO A FRIO | Material |  | L | 0.615 | 16.95 | 10.4242 | 16.95
Insumo | 00004014 | SINAPI | MANTA ASFALTICA ELASTOMERICA EM POLIESTER 3 MM, TIPO III, CLASSE B, ACABAMENTO PP (NBR 9952) | Material |  | m² | 1.125 | 55 | 61.875 | 55
Insumo | 00004226 | SINAPI | GAS DE COZINHA - GLP | Material |  | KG | 0.26 | 8.4 | 2.184 | 8.4
|  |  |  | MO sem LS => | 22.76 | LS => | 0 | MO com LS => | 22.76 | MO com LS =>
|  |  |  | Valor do BDI => | 23.18 |  | Valor com BDI => |  | 128.56 | MO com LS =>
MO com LS =>
7.1.1 | Código | Banco | Descrição | Tipo |  | Und | Quant. | Valor Unit | Total | Valor Unit
Composição | 120714 | SBC | FORRO ARMSTRONG GEORGIAN TEGULAR 0,625x0,625mm | REVESTIMENTOS INTERNOS |  | m² | 1 | 114.931 | 114.931 | 114.931
Composição Auxiliar | 88261 | SINAPI | CARPINTEIRO DE ESQUADRIA COM ENCARGOS COMPLEMENTARES | SEDI - SERVIÇOS DIVERSOS |  | H | 0.617 | 25.18 | 15.5361 | 25.18
Composição Auxiliar | 88316 | SINAPI | SERVENTE COM ENCARGOS COMPLEMENTARES | SEDI - SERVIÇOS DIVERSOS |  | H | 0.617 | 18.82 | 11.6119 | 18.82
Insumo | 005018 | SBC | FORRO ARMSTRONG GEORGIAN TEGULAR 0,625x0,625mm | Material |  | m² | 1.05 | 58.3 | 61.215 | 58.3
Insumo | 005026 | SBC | TRAVESSA CLICADA RF2 C/1250mm BRASGIPS | Material |  | UN | 1.282 | 5.4 | 6.9228 | 5.4
Insumo | 005034 | SBC | ARAME/PINO FURADO 1/4"/FINCAPINO C22/PREGO-FORRO STERN | Material |  | UN | 1 | 1.22 | 1.22 | 1.22
Insumo | 005052 | SBC | CANTONEIRA DE REFORCO PERFURADA 23 x 23mm 3m | Material |  | UN | 0.179 | 11.26 | 2.0155 | 11.26
Insumo | 062222 | SBC | PERFIL TRAVESSA CLICADO PARA FORRO REMOVIVEL 24x625mm | Material |  | UN | 4 | 4.61 | 18.44 | 4.61
|  |  |  | MO sem LS => | 20.38 | LS => | 0 | MO com LS => | 20.38 | MO com LS =>
|  |  |  | Valor do BDI => | 25.72 |  | Valor com BDI => |  | 142.66 | MO com LS =>
MO com LS =>
7.1.2 | Código | Banco | Descrição | Tipo |  | Und | Quant. | Valor Unit | Total | Valor Unit
Composição | 22.01.080 | CPOS/CDHU | Forro xadrez em ripas de angelim-vermelho / bacuri / maçaranduba tarugado | 22.01 |  | m² | 1 | 162.2375 | 162.2375 | 162.2375
Insumo | B.01.000.010111 | CPOS/CDHU | Carpinteiro | Mão de Obra |  | H | 1.3 | 24.36 | 31.668 | 24.36
Insumo | D.02.000.021060 | CPOS/CDHU | Ripa em cambará, cedrinho, cupuíba, eucalipto-citriodora, eucalipto-saligna, garapa, itaúba, pinus-elioti, 12 mm x 50 mm | Material |  | M | 22 | 3.17 | 69.74 | 3.17
Insumo | D.02.000.021014 | CPOS/CDHU | Sarrafo de cedrinho 2,5 x 5 cm | Material |  | M | 2.5 | 4.33 | 10.825 | 4.33
Insumo | E.02.000.026760 | CPOS/CDHU | Prego diversas bitolas (referência 18 x 27) | Material |  | KG | 0.25 | 14.31 | 3.5775 | 14.31
Insumo | B.01.000.010112 | CPOS/CDHU | Ajudante de carpinteiro | Mão de Obra |  | H | 1.3 | 20.01 | 26.013 | 20.01
Insumo | D.02.000.021017 | CPOS/CDHU | Sarrafo de cedrinho 2,5 x 10 cm | Material |  | M | 2.5 | 8.12 | 20.3 | 8.12
|  |  |  | MO sem LS => | 58.68 | LS => | 0 | MO com LS => | 58.68 | MO com LS =>
|  |  |  | Valor do BDI => | 36.31 |  | Valor com BDI => |  | 201.38 | MO com LS =>
MO com LS =>
7.1.3 | Código | Banco | Descrição | Tipo |  | Und | Quant. | Valor Unit | Total | Valor Unit
Composição | 120481 | SBC | FORRO ACUSTICO GYPTONE BIGQUATTRO 41 1200X1800MM | REVESTIMENTOS INTERNOS |  | m² | 1 | 269.5472 | 269.5472 | 269.5472
Composição Auxiliar | 88243 | SINAPI | AJUDANTE ESPECIALIZADO COM ENCARGOS COMPLEMENTARES | SEDI - SERVIÇOS DIVERSOS |  | H | 0.416 | 19.7 | 8.1952 | 19.7
Composição Auxiliar | 88269 | SINAPI | GESSEIRO COM ENCARGOS COMPLEMENTARES | SEDI - SERVIÇOS DIVERSOS |  | H | 0.416 | 24.53 | 10.2045 | 24.53
Insumo | 001733 | SBC | ARAME GALVANIZADO #10 AWG | Material |  | KG | 0.2 | 31.85 | 6.37 | 31.85
Insumo | 004785 | SBC | GESSO GYPTONE PLACA BIG QUATTRO 41 1200x1800 | Material |  | m² | 1 | 244.37 | 244.37 | 244.37
Insumo | 008383 | SBC | GESSO PARA REVESTIMENTO QUALIGESSO 60 LAFARGE GYPSUM | Material |  | KG | 0.6 | 0.69 | 0.414 | 0.69
|  |  |  | MO sem LS => | 13.76 | LS => | 0 | MO com LS => | 13.76 | MO com LS =>
|  |  |  | Valor do BDI => | 60.33 |  | Valor com BDI => |  | 334.58 | MO com LS =>
MO com LS =>
7.1.4 | Código | Banco | Descrição | Tipo |  | Und | Quant. | Valor Unit | Total | Valor Unit
Composição | 96114 | SINAPI | FORRO EM DRYWALL, PARA AMBIENTES COMERCIAIS, INCLUSIVE ESTRUTURA DE FIXAÇÃO. AF_05/2017_PS | REVE - REVESTIMENTO E TRATAMENTO DE SUPERFÍCIES |  | m² | 1 | 71.4512 | 71.4512 | 71.4512
Composição Auxiliar | 88278 | SINAPI | MONTADOR DE ESTRUTURA METÁLICA COM ENCARGOS COMPLEMENTARES | SEDI - SERVIÇOS DIVERSOS |  | H | 0.3628 | 21.06 | 7.6406 | 21.06
Composição Auxiliar | 88316 | SINAPI | SERVENTE COM ENCARGOS COMPLEMENTARES | SEDI - SERVIÇOS DIVERSOS |  | H | 0.3628 | 18.82 | 6.8279 | 18.82
Insumo | 00039413 | SINAPI | PLACA / CHAPA DE GESSO ACARTONADO, STANDARD (ST), COR BRANCA, E = 12,5 MM, 1200 X 2400 MM (L X C) | Material |  | m² | 1.0966 | 20.11 | 22.0526 | 20.11
Insumo | 00039427 | SINAPI | PERFIL CANALETA, FORMATO C, EM ACO ZINCADO, PARA ESTRUTURA FORRO DRYWALL, E = 0,5 MM, *46 X 18* (L X H), COMPRIMENTO 3 M | Material |  | M | 3.851 | 6.02 | 23.183 | 6.02
Insumo | 00039430 | SINAPI | PENDURAL OU PRESILHA REGULADORA, EM ACO GALVANIZADO, COM CORPO, MOLA E REBITE, PARA PERFIL TIPO CANALETA DE ESTRUTURA EM FORROS DRYWALL | Equipamento |  | UN | 1.3265 | 2.29 | 3.0377 | 2.29
Insumo | 00039432 | SINAPI | FITA DE PAPEL REFORCADA COM LAMINA DE METAL PARA REFORCO DE CANTOS DE CHAPA DE GESSO PARA DRYWALL | Material |  | M | 1.4395 | 2.78 | 4.0018 | 2.78
Insumo | 00039434 | SINAPI | MASSA DE REJUNTE EM PO PARA DRYWALL, A BASE DE GESSO, SECAGEM RAPIDA, PARA TRATAMENTO DE JUNTAS DE CHAPA DE GESSO (NECESSITA ADICAO DE AGUA) | Equipamento |  | KG | 0.5202 | 3.47 | 1.8051 | 3.47
Insumo | 00039435 | SINAPI | PARAFUSO DRY WALL, EM ACO FOSFATIZADO, CABECA TROMBETA E PONTA AGULHA (TA), COMPRIMENTO 25 MM | Material |  | UN | 7.974 | 0.11 | 0.87714 | 0.11
Insumo | 00039443 | SINAPI | PARAFUSO DRY WALL, EM ACO ZINCADO, CABECA LENTILHA E PONTA BROCA (LB), LARGURA 4,2 MM, COMPRIMENTO 13 MM | Material |  | UN | 2.1912 | 0.26 | 0.56971 | 0.26
Insumo | 00040547 | SINAPI | PARAFUSO ZINCADO, AUTOBROCANTE, FLANGEADO, 4,2 MM X 19 MM | Material |  | CENTO | 0.0132 | 28.66 | 0.37831 | 28.66
Insumo | 00043131 | SINAPI | ARAME GALVANIZADO 6 BWG, D = 5,16 MM (0,157 KG/M), OU 8 BWG, D = 4,19 MM (0,101 KG/M), OU 10 BWG, D = 3,40 MM (0,0713 KG/M) | Material |  | KG | 0.0426 | 27.4 | 1.1672 | 27.4
|  |  |  | MO sem LS => | 10.82 | LS => | 0 | MO com LS => | 10.82 | MO com LS =>
|  |  |  | Valor do BDI => | 15.99 |  | Valor com BDI => |  | 88.69 | MO com LS =>
MO com LS =>
7.1.5 | Código | Banco | Descrição | Tipo |  | Und | Quant. | Valor Unit | Total | Valor Unit
Composição | 210515 | AGETOP CIVIL | GESSO CORRIDO EM TETO | 21 |  | m² | 1 | 19.3593 | 19.3593 | 19.3593
Insumo | 0008 | AGETOP CIVIL | AJUDANTE | Mão de Obra |  | h | 0.16 | 14.45 | 2.312 | 14.45
Insumo | 2700 | AGETOP CIVIL | GESSO EM PÓ | Material |  | Kg | 6 | 0.94 | 5.64 | 0.94
Insumo | 0018 | AGETOP CIVIL | PINTOR | Mão de Obra |  | h | 0.52 | 21.93 | 11.4036 | 21.93
|  |  |  | MO sem LS => | 13.94 | LS => | 0 | MO com LS => | 13.94 | MO com LS =>
|  |  |  | Valor do BDI => | 4.33 |  | Valor com BDI => |  | 24.03 | MO com LS =>
MO com LS =>
8.1.1 | Código | Banco | Descrição | Tipo |  | Und | Quant. | Valor Unit | Total | Valor Unit
Composição | 120202 | SBC | REVESTIMENTO 32x59cm INSERTO ESMALTADO ACETINADO RETIFICADO | REVESTIMENTOS INTERNOS |  | m² | 1 | 192.3036 | 192.3036 | 192.3036
Composição Auxiliar | 88243 | SINAPI | AJUDANTE ESPECIALIZADO COM ENCARGOS COMPLEMENTARES | SEDI - SERVIÇOS DIVERSOS |  | H | 0.49 | 19.7 | 9.653 | 19.7
Composição Auxiliar | 88256 | SINAPI | AZULEJISTA OU LADRILHISTA COM ENCARGOS COMPLEMENTARES | SEDI - SERVIÇOS DIVERSOS |  | H | 0.999 | 27.14 | 27.1129 | 27.14
Insumo | 042522 | SBC | REJUNTE ACRILICO PORTKOLL | Material |  | KG | 0.45 | 39.22 | 17.649 | 39.22
Insumo | 065910 | SBC | REVESTIMENTO 32x59cm INSERTO ESMALTADO ACETINADO RETIFICADO | Material |  | m² | 1.05 | 127.79 | 134.1795 | 127.79
Insumo | 087023 | SBC | ARGAMASSA PRONTA COLANTE CIMENTCOLA 4,5kg/m2 | Material |  | KG | 4.5 | 0.83 | 3.735 | 0.83
|  |  |  | MO sem LS => | 28.49 | LS => | 0 | MO com LS => | 28.49 | MO com LS =>
|  |  |  | Valor do BDI => | 43.04 |  | Valor com BDI => |  | 238.7 | MO com LS =>
MO com LS =>
8.1.3 | Código | Banco | Descrição | Tipo |  | Und | Quant. | Valor Unit | Total | Valor Unit
Composição | 090123 | SBC | PAINEL MADEIRA REVESTIDO LAMINADO LISO FOSCO | PAREDES E PAINEIS |  | m² | 1 | 596.9789 | 596.9789 | 596.9789
Composição Auxiliar | 88239 | SINAPI | AJUDANTE DE CARPINTEIRO COM ENCARGOS COMPLEMENTARES | SEDI - SERVIÇOS DIVERSOS |  | H | 4.138 | 19.16 | 79.2841 | 19.16
Composição Auxiliar | 88261 | SINAPI | CARPINTEIRO DE ESQUADRIA COM ENCARGOS COMPLEMENTARES | SEDI - SERVIÇOS DIVERSOS |  | H | 5.854 | 25.18 | 147.4037 | 25.18
Insumo | 000157 | SBC | LAMINADO MELAMINICO 1,3mm 1,25x3,08m (3,85m2) | Material |  | m² | 2.262 | 91.74 | 207.5159 | 91.74
Insumo | 000459 | SBC | PERFIL ALUMINIO ANODIZADO FOSCO | Material |  | M | 0.26 | 26.26 | 6.8276 | 26.26
Insumo | 000460 | SBC | CANTONEIRA ALUMINIO ABAS IGUAIS 1.1/4" E=3/16" | Material |  | M | 0.336 | 42.26 | 14.1994 | 42.26
Insumo | 008272 | SBC | COLA PARA LAMINADO FORMICA 3,78kg/m2 | Material |  | KG | 0.916 | 36.6 | 33.5256 | 36.6
Insumo | 014202 | SBC | BUCHA DE NYLON PARA FIXACAO TIPO S7 SEM PARAFUSO | Material |  | UN | 6 | 0.35 | 2.1 | 0.35
Insumo | 017878 | SBC | CHAPA DE COMPENSADO VIROLA 20mm 2.20x1.60m (3,52m2) | Material |  | m² | 1.049 | 101.2 | 106.1588 | 101.2
|  |  |  | MO sem LS => | 172.11 | LS => | 0 | MO com LS => | 172.11 | MO com LS =>
|  |  |  | Valor do BDI => | 133.62 |  | Valor com BDI => |  | 741.01 | MO com LS =>
MO com LS =>
8.1.4 | Código | Banco | Descrição | Tipo |  | Und | Quant. | Valor Unit | Total | Valor Unit
Composição | 101729 | SINAPI | PISO EM TACO DE MADEIRA 7X42CM, FIXADO COM COLA BASE DE PVA. AF_09/2020 | PISO - PISOS |  | m² | 1 | 234.3977 | 234.3977 | 234.3977
Composição Auxiliar | 88316 | SINAPI | SERVENTE COM ENCARGOS COMPLEMENTARES | SEDI - SERVIÇOS DIVERSOS |  | H | 0.1653 | 18.82 | 3.1109 | 18.82
Composição Auxiliar | 88320 | SINAPI | TAQUEADOR OU TAQUEIRO COM ENCARGOS COMPLEMENTARES | SEDI - SERVIÇOS DIVERSOS |  | H | 0.3968 | 26.33 | 10.4477 | 26.33
Insumo | 00006214 | SINAPI | TACO DE MADEIRA PARA PISO, IPE (CERNE) OU EQUIVALENTE DA REGIAO, 7 X 42 CM, E = 2 CM | Material |  | m² | 1.05 | 185.39 | 194.6595 | 185.39
Insumo | 00044396 | SINAPI | COLA BRANCA BASE PVA | Material |  | KG | 0.575 | 45.55 | 26.1912 | 45.55
|  |  |  | MO sem LS => | 10.49 | LS => | 0 | MO com LS => | 10.49 | MO com LS =>
|  |  |  | Valor do BDI => | 52.46 |  | Valor com BDI => |  | 290.95 | MO com LS =>
MO com LS =>
8.2.1 | Código | Banco | Descrição | Tipo |  | Und | Quant. | Valor Unit | Total | Valor Unit
Composição | 171405 | SBC | PEDRA NATURAL BOSSA NOVA | PAVIMENTACOES EXTERNAS |  | m² | 1 | 357.7475 | 357.7475 | 357.7475
Composição Auxiliar | 88243 | SINAPI | AJUDANTE ESPECIALIZADO COM ENCARGOS COMPLEMENTARES | SEDI - SERVIÇOS DIVERSOS |  | H | 0.206 | 19.7 | 4.0582 | 19.7
Composição Auxiliar | 88256 | SINAPI | AZULEJISTA OU LADRILHISTA COM ENCARGOS COMPLEMENTARES | SEDI - SERVIÇOS DIVERSOS |  | H | 0.225 | 27.14 | 6.1065 | 27.14
Insumo | 006771 | SBC | ARGAMASSA PREFABRICADA PARA ARDOSIA(4,0kg/m2) | Material |  | KG | 4.5 | 1.69 | 7.605 | 1.69
Insumo | 042522 | SBC | REJUNTE ACRILICO PORTKOLL | Material |  | KG | 0.52 | 39.22 | 20.3944 | 39.22
Insumo | 066013 | SBC | PEDRA SAO THOME 38 x 38cm | Material |  | m² | 1.1 | 290.55 | 319.605 | 290.55
|  |  |  | MO sem LS => | 7.77 | LS => | 0 | MO com LS => | 7.77 | MO com LS =>
|  |  |  | Valor do BDI => | 80.07 |  | Valor com BDI => |  | 444.06 | MO com LS =>
MO com LS =>
8.3.1 | Código | Banco | Descrição | Tipo |  | Und | Quant. | Valor Unit | Total | Valor Unit
Composição | 87530 | SINAPI | MASSA ÚNICA, PARA RECEBIMENTO DE PINTURA, EM ARGAMASSA TRAÇO 1:2:8, PREPARO MANUAL, APLICADA MANUALMENTE EM FACES INTERNAS DE PAREDES, ESPESSURA DE 20MM, COM EXECUÇÃO DE TALISCAS. AF_06/2014 | REVE - REVESTIMENTO E TRATAMENTO DE SUPERFÍCIES |  | m² | 1 | 42.3197 | 42.3197 | 42.3197
Composição Auxiliar | 87369 | SINAPI | ARGAMASSA TRAÇO 1:2:8 (EM VOLUME DE CIMENTO, CAL E AREIA MÉDIA ÚMIDA) PARA EMBOÇO/MASSA ÚNICA/ASSENTAMENTO DE ALVENARIA DE VEDAÇÃO, PREPARO MANUAL. AF_08/2019 | SEDI - SERVIÇOS DIVERSOS |  | m³ | 0.0376 | 706.48 | 26.5636 | 706.48
Composição Auxiliar | 88309 | SINAPI | PEDREIRO COM ENCARGOS COMPLEMENTARES | SEDI - SERVIÇOS DIVERSOS |  | H | 0.47 | 26.65 | 12.5255 | 26.65
Composição Auxiliar | 88316 | SINAPI | SERVENTE COM ENCARGOS COMPLEMENTARES | SEDI - SERVIÇOS DIVERSOS |  | H | 0.171 | 18.82 | 3.2182 | 18.82
|  |  |  | MO sem LS => | 17.74 | LS => | 0 | MO com LS => | 17.74 | MO com LS =>
|  |  |  | Valor do BDI => | 9.47 |  | Valor com BDI => |  | 52.53 | MO com LS =>
MO com LS =>
9.1.1 | Código | Banco | Descrição | Tipo |  | Und | Quant. | Valor Unit | Total | Valor Unit
Composição | 022081 | SBC | RETIRADA/DEMOLICAO DE PISO CERAMICO COM REMOCAO ENSACADA | DEMOLICOES |  | m² | 1 | 45.091 | 45.091 | 45.091
Composição Auxiliar | 88309 | SINAPI | PEDREIRO COM ENCARGOS COMPLEMENTARES | SEDI - SERVIÇOS DIVERSOS |  | H | 0.255 | 26.65 | 6.7957 | 26.65
Composição Auxiliar | 88316 | SINAPI | SERVENTE COM ENCARGOS COMPLEMENTARES | SEDI - SERVIÇOS DIVERSOS |  | H | 0.783 | 18.82 | 14.7361 | 18.82
Insumo | 006447 | SBC | SACO RECICLADO 60x90cm PARA ENTULHO ATE 60KG | Material |  | UN | 4 | 5.89 | 23.56 | 5.89
|  |  |  | MO sem LS => | 15.78 | LS => | 0 | MO com LS => | 15.78 | MO com LS =>
|  |  |  | Valor do BDI => | 10.09 |  | Valor com BDI => |  | 55.97 | MO com LS =>
MO com LS =>
9.2.1 | Código | Banco | Descrição | Tipo |  | Und | Quant. | Valor Unit | Total | Valor Unit
Composição | 120101 | AGETOP CIVIL | REGULARIZAÇÃO (1:3) E=2 CM | 12 |  | m² | 1 | 21.7439 | 21.7439 | 21.7439
Insumo | 0005 | AGETOP CIVIL | SERVENTE | Mão de Obra |  | h | 0.373 | 13.15 | 4.905 | 13.15
Insumo | 0104 | AGETOP CIVIL | AREIA MÉDIA | Material |  | m³ | 0.0252 | 171.77 | 4.3286 | 171.77
Insumo | 0004 | AGETOP CIVIL | PEDREIRO | Mão de Obra |  | h | 0.2262 | 21.92 | 4.9583 | 21.92
Insumo | 1215 | AGETOP CIVIL | CIMENTO PORTLAND CPII-32 | Material |  | Kg | 11.8793 | 0.64 | 7.6028 | 0.64
|  |  |  | MO sem LS => | 10.01 | LS => | 0 | MO com LS => | 10.01 | MO com LS =>
|  |  |  | Valor do BDI => | 4.86 |  | Valor com BDI => |  | 26.99 | MO com LS =>
MO com LS =>
9.2.2 | Código | Banco | Descrição | Tipo |  | Und | Quant. | Valor Unit | Total | Valor Unit
Composição | 170166 | SBC | PORCELANATO RETIFICADO 100X100CM CIMENTO DETROIT AL ACETINAD | PAVIMENTACOES INTERNAS |  | m² | 1 | 365.0062 | 365.0062 | 365.0062
Composição Auxiliar | 88243 | SINAPI | AJUDANTE ESPECIALIZADO COM ENCARGOS COMPLEMENTARES | SEDI - SERVIÇOS DIVERSOS |  | H | 0.294 | 19.7 | 5.7918 | 19.7
Composição Auxiliar | 88256 | SINAPI | AZULEJISTA OU LADRILHISTA COM ENCARGOS COMPLEMENTARES | SEDI - SERVIÇOS DIVERSOS |  | H | 0.49 | 27.14 | 13.2986 | 27.14
Insumo | 005081 | SBC | PORCELANATO 100x100cm RETIFICADO CIMENTO DETROIT AL ACETINADO PORTINARI | Material |  | m² | 1.1 | 275.02 | 302.522 | 275.02
Insumo | 007038 | SBC | REJUNTE PARA PORCELANATO ACRILICO MARFIM (0,35kg/m2)PORTOKOL | Material |  | KG | 0.25 | 39.22 | 9.805 | 39.22
Insumo | 033838 | SBC | ARGAMASSA PORCELANATO INTERNO E EXTERNO BRANCA AXTON (5 kg/ | Material |  | KG | 5 | 6.72 | 33.6 | 6.72
|  |  |  | MO sem LS => | 14.73 | LS => | 0 | MO com LS => | 14.73 | MO com LS =>
|  |  |  | Valor do BDI => | 81.7 |  | Valor com BDI => |  | 453.07 | MO com LS =>
MO com LS =>
9.2.4 | Código | Banco | Descrição | Tipo |  | Und | Quant. | Valor Unit | Total | Valor Unit
Composição | 130309 | SBC | RODAPE 8,5X45CM PORCELANATO FORMA BOLD ACET. BRANCO ELIANE | RODAPES, SOLEIRAS E PEITORIS |  | M | 1 | 80.3453 | 80.3453 | 80.3453
Composição Auxiliar | 88243 | SINAPI | AJUDANTE ESPECIALIZADO COM ENCARGOS COMPLEMENTARES | SEDI - SERVIÇOS DIVERSOS |  | H | 0.235 | 19.7 | 4.6295 | 19.7
Composição Auxiliar | 88256 | SINAPI | AZULEJISTA OU LADRILHISTA COM ENCARGOS COMPLEMENTARES | SEDI - SERVIÇOS DIVERSOS |  | H | 0.587 | 27.14 | 15.9312 | 27.14
Insumo | 000595 | SBC | RODAPE 8,5x45cm PORCELANATO FORMA BOLD ACETINADO BRANCO ELIANE | Material |  | M | 1.05 | 56.64 | 59.472 | 56.64
Insumo | 025002 | SBC | ARGAMASSA PRONTA PARA CERAMICA INTERNA(4,0kg/m2) | Material |  | KG | 0.4 | 0.81 | 0.324 | 0.81
|  |  |  | MO sem LS => | 15.99 | LS => | 0 | MO com LS => | 15.99 | MO com LS =>
|  |  |  | Valor do BDI => | 17.98 |  | Valor com BDI => |  | 99.73 | MO com LS =>
MO com LS =>
9.2.5 | Código | Banco | Descrição | Tipo |  | Und | Quant. | Valor Unit | Total | Valor Unit
Composição | 221126 | AGETOP CIVIL | PISO DE LADRILHO HIDRÁULICO COLORIDO MODELO TÁTIL ( ALERTA OU DIRECIONAL) SEM LASTRO | 22 |  | m² | 1 | 138.0203 | 138.0203 | 138.0203
Insumo | 0005 | AGETOP CIVIL | SERVENTE | Mão de Obra |  | h | 0.8544 | 13.15 | 11.2354 | 13.15
Insumo | 2390 | AGETOP CIVIL | ARGAMASSA DE CIMENTO COLANTE | Material |  | Kg | 4.5 | 1.3 | 5.85 | 1.3
Insumo | 0004 | AGETOP CIVIL | PEDREIRO | Mão de Obra |  | h | 0.6083 | 21.92 | 13.3339 | 21.92
Insumo | 1215 | AGETOP CIVIL | CIMENTO PORTLAND CPII-32 | Material |  | Kg | 1.3 | 0.64 | 0.832 | 0.64
Insumo | 2799 | AGETOP CIVIL | PISO DE LADRILHO HIDRÁULICO COLORIDO MODELO TÁTIL ( ALERTA OU DIRECIONAL) | Material |  | m² | 1.05 | 101.75 | 106.8375 | 101.75
|  |  |  | MO sem LS => | 24.95 | LS => | 0 | MO com LS => | 24.95 | MO com LS =>
|  |  |  | Valor do BDI => | 30.89 |  | Valor com BDI => |  | 171.32 | MO com LS =>
MO com LS =>
9.2.6 | Código | Banco | Descrição | Tipo |  | Und | Quant. | Valor Unit | Total | Valor Unit
Composição | 87263 | SINAPI | REVESTIMENTO CERÂMICO PARA PISO COM PLACAS TIPO PORCELANATO DE DIMENSÕES 60X60 CM APLICADA EM AMBIENTES DE ÁREA MAIOR QUE 10 M². AF_06/2014 | PISO - PISOS |  | m² | 1 | 123.7123 | 123.7123 | 123.7123
Composição Auxiliar | 88256 | SINAPI | AZULEJISTA OU LADRILHISTA COM ENCARGOS COMPLEMENTARES | SEDI - SERVIÇOS DIVERSOS |  | H | 0.44 | 27.14 | 11.9416 | 27.14
Composição Auxiliar | 88316 | SINAPI | SERVENTE COM ENCARGOS COMPLEMENTARES | SEDI - SERVIÇOS DIVERSOS |  | H | 0.2 | 18.82 | 3.764 | 18.82
Insumo | 00034357 | SINAPI | REJUNTE CIMENTICIO, QUALQUER COR | Material |  | KG | 0.14 | 4.44 | 0.6216 | 4.44
Insumo | 00037595 | SINAPI | ARGAMASSA COLANTE TIPO AC III | Material |  | KG | 8.62 | 2.31 | 19.9122 | 2.31
Insumo | 00038195 | SINAPI | PISO PORCELANATO, BORDA RETA, EXTRA, FORMATO MAIOR QUE 2025 CM2 | Material |  | m² | 1.07 | 81.76 | 87.4832 | 81.76
|  |  |  | MO sem LS => | 12.14 | LS => | 0 | MO com LS => | 12.14 | MO com LS =>
|  |  |  | Valor do BDI => | 27.69 |  | Valor com BDI => |  | 153.56 | MO com LS =>
MO com LS =>
9.2.7 | Código | Banco | Descrição | Tipo |  | Und | Quant. | Valor Unit | Total | Valor Unit
Composição | 101745 | SINAPI | PISO TÊXTIL (CARPETE) EM MANTA (ROLO) E = 9 A 10 MM. AF_09/2020 | PISO - PISOS |  | m² | 1 | 193.1978 | 193.1978 | 193.1978
Insumo | 00010709 | SINAPI | CARPETE DE NYLON EM MANTA PARA TRAFEGO COMERCIAL PESADO, E = 9 A 10 MM (INSTALADO) | Material |  | m² | 1 | 193.2 | 193.2 | 193.2
|  |  |  | MO sem LS => | 0 | LS => | 0 | MO com LS => | 0 | MO com LS =>
|  |  |  | Valor do BDI => | 43.24 |  | Valor com BDI => |  | 239.81 | MO com LS =>
MO com LS =>
9.2.8 | Código | Banco | Descrição | Tipo |  | Und | Quant. | Valor Unit | Total | Valor Unit
Composição | 170044 | SBC | PISO FULGET (GRANITO LAVADO) EM PLACAS DE 40x40cm E JUNTAS | PAVIMENTACOES INTERNAS |  | m² | 1 | 213.3466 | 213.3466 | 213.3466
Composição Auxiliar | 88309 | SINAPI | PEDREIRO COM ENCARGOS COMPLEMENTARES | SEDI - SERVIÇOS DIVERSOS |  | H | 1.273 | 26.65 | 33.9254 | 26.65
Composição Auxiliar | 88316 | SINAPI | SERVENTE COM ENCARGOS COMPLEMENTARES | SEDI - SERVIÇOS DIVERSOS |  | H | 1.273 | 18.82 | 23.9579 | 18.82
Insumo | 000050 | SBC | CIMENTO PORTLAND CP III 32RS NBR 11578 (quilo) | Material |  | KG | 12.969 | 0.7 | 9.0783 | 0.7
Insumo | 000100 | SBC | AREIA GROSSA LAVADA | Material |  | m³ | 0.03 | 137.29 | 4.1187 | 137.29
Insumo | 005432 | SBC | PISO FULGET (GRANITO LAVADO) EM PLACAS DE 40x40cm,S/ COLOC. | Material |  | m² | 1.1 | 123.23 | 135.553 | 123.23
Insumo | 005436 | SBC | JUNTA PLASTICA DE DILATACAO "K" 34 x 4,5cm | Material |  | M | 1.36 | 4.9 | 6.664 | 4.9
|  |  |  | MO sem LS => | 43.81 | LS => | 0 | MO com LS => | 43.81 | MO com LS =>
|  |  |  | Valor do BDI => | 47.75 |  | Valor com BDI => |  | 264.82 | MO com LS =>
MO com LS =>
9.2.9 | Código | Banco | Descrição | Tipo |  | Und | Quant. | Valor Unit | Total | Valor Unit
Composição | 210225 | SBC | LONA DE PROTECAO EM PLASTICO PRETO IGNIFICO | LIMPEZA |  | m² | 1 | 16.7168 | 16.7168 | 16.7168
Composição Auxiliar | 88316 | SINAPI | SERVENTE COM ENCARGOS COMPLEMENTARES | SEDI - SERVIÇOS DIVERSOS |  | H | 0.833 | 18.82 | 15.6771 | 18.82
Insumo | 072592 | SBC | LONA PARA PROTECAO EM PLASTICO PRETO TIPO FERREIRO | Material |  | m² | 1.1 | 0.95 | 1.045 | 0.95
|  |  |  | MO sem LS => | 11.06 | LS => | 0 | MO com LS => | 11.06 | MO com LS =>
|  |  |  | Valor do BDI => | 3.74 |  | Valor com BDI => |  | 20.75 | MO com LS =>
MO com LS =>
9.2.11 | Código | Banco | Descrição | Tipo |  | Und | Quant. | Valor Unit | Total | Valor Unit
Composição | 202107 | SBC | PLACA TATIL BRAILLE/RELEVO ACRILICO 30X20CM PARA PORTAS | ACESSIBILIDADE |  | UN | 1 | 170.8577 | 170.8577 | 170.8577
Composição Auxiliar | 88316 | SINAPI | SERVENTE COM ENCARGOS COMPLEMENTARES | SEDI - SERVIÇOS DIVERSOS |  | H | 0.253 | 18.82 | 4.7615 | 18.82
Insumo | 025825 | SBC | ACESSIBILIDADE - PLACA TATIL BRAILLE/RELEVO ACO INOX 30x20cm - PARA PORTAS | Material |  | UN | 1 | 166.09 | 166.09 | 166.09
|  |  |  | MO sem LS => | 3.35 | LS => | 0 | MO com LS => | 3.35 | MO com LS =>
|  |  |  | Valor do BDI => | 38.24 |  | Valor com BDI => |  | 212.08 | MO com LS =>
MO com LS =>
9.2.12 | Código | Banco | Descrição | Tipo |  | Und | Quant. | Valor Unit | Total | Valor Unit
Composição | 130081 | SBC | SOLEIRA MARMORE BRANCO SIENNA 20cm | RODAPES, SOLEIRAS E PEITORIS |  | M | 1 | 108.9291 | 108.9291 | 108.9291
Composição Auxiliar | 88274 | SINAPI | MARMORISTA/GRANITEIRO COM ENCARGOS COMPLEMENTARES | SEDI - SERVIÇOS DIVERSOS |  | H | 0.312 | 26.57 | 8.2898 | 26.57
Insumo | 000050 | SBC | CIMENTO PORTLAND CP III 32RS NBR 11578 (quilo) | Material |  | KG | 1.86 | 0.7 | 1.302 | 0.7
Insumo | 000100 | SBC | AREIA GROSSA LAVADA | Material |  | m³ | 0.002 | 137.29 | 0.27458 | 137.29
Insumo | 010369 | SBC | SOLEIRA MARMORE BRANCO 20cm | Material |  | M | 1.05 | 94.36 | 99.078 | 94.36
|  |  |  | MO sem LS => | 6.55 | LS => | 0 | MO com LS => | 6.55 | MO com LS =>
|  |  |  | Valor do BDI => | 24.38 |  | Valor com BDI => |  | 135.21 | MO com LS =>
MO com LS =>
9.2.13 | Código | Banco | Descrição | Tipo |  | Und | Quant. | Valor Unit | Total | Valor Unit
Composição | 130115 | SBC | SOLEIRA EM GRANITO SAO GABRIEL 20CM | RODAPES, SOLEIRAS E PEITORIS |  | M | 1 | 90.1901 | 90.1901 | 90.1901
Composição Auxiliar | 88243 | SINAPI | AJUDANTE ESPECIALIZADO COM ENCARGOS COMPLEMENTARES | SEDI - SERVIÇOS DIVERSOS |  | H | 0.114 | 19.7 | 2.2458 | 19.7
Composição Auxiliar | 88274 | SINAPI | MARMORISTA/GRANITEIRO COM ENCARGOS COMPLEMENTARES | SEDI - SERVIÇOS DIVERSOS |  | H | 0.196 | 26.57 | 5.2077 | 26.57
Insumo | 000050 | SBC | CIMENTO PORTLAND CP III 32RS NBR 11578 (quilo) | Material |  | KG | 0.78 | 0.7 | 0.546 | 0.7
Insumo | 000100 | SBC | AREIA GROSSA LAVADA | Material |  | m³ | 0.02 | 137.29 | 2.7458 | 137.29
Insumo | 008376 | SBC | SOLEIRA EM GRANITO PRETO SAO GABRIEL 20cm | Material |  | M | 1.05 | 75.69 | 79.4745 | 75.69
|  |  |  | MO sem LS => | 5.72 | LS => | 0 | MO com LS => | 5.72 | MO com LS =>
|  |  |  | Valor do BDI => | 20.18 |  | Valor com BDI => |  | 111.95 | MO com LS =>
MO com LS =>
10.1.1 | Código | Banco | Descrição | Tipo |  | Und | Quant. | Valor Unit | Total | Valor Unit
Composição | 190416 | SBC | SIFAO CROMADO PARA MICTORIO | APARELHOS SANITARIOS |  | UN | 1 | 375.1893 | 375.1893 | 375.1893
Composição Auxiliar | 88248 | SINAPI | AUXILIAR DE ENCANADOR OU BOMBEIRO HIDRÁULICO COM ENCARGOS COMPLEMENTARES | SEDI - SERVIÇOS DIVERSOS |  | H | 0.808 | 18.72 | 15.1258 | 18.72
Composição Auxiliar | 88267 | SINAPI | ENCANADOR OU BOMBEIRO HIDRÁULICO COM ENCARGOS COMPLEMENTARES | SEDI - SERVIÇOS DIVERSOS |  | H | 0.808 | 25.97 | 20.9838 | 25.97
Insumo | 004636 | SBC | FITA TEFLON VEDA ROSCA 18mm x 25m | Material |  | M | 0.4 | 0.18 | 0.072 | 0.18
Insumo | 006900 | SBC | SIFAO PARA PIA AMERICANA 1.1/2"x1.1/2" CROMADO | Material |  | UN | 1 | 339.01 | 339.01 | 339.01
|  |  |  | MO sem LS => | 28.08 | LS => | 0 | MO com LS => | 28.08 | MO com LS =>
|  |  |  | Valor do BDI => | 83.98 |  | Valor com BDI => |  | 465.71 | MO com LS =>
MO com LS =>
10.1.2 | Código | Banco | Descrição | Tipo |  | Und | Quant. | Valor Unit | Total | Valor Unit
Composição | 100859 | SINAPI | MICTÓRIO SIFONADO LOUÇA BRANCA PARA ENTRADA DE ÁGUA EMBUTIDA  PADRÃO ALTO  FORNECIMENTO E INSTALAÇÃO. AF_01/2020 | INHI - INSTALAÇÕES HIDROS SANITÁRIAS |  | UN | 1 | 1031.2853 | 1031.2853 | 1031.2853
Composição Auxiliar | 88267 | SINAPI | ENCANADOR OU BOMBEIRO HIDRÁULICO COM ENCARGOS COMPLEMENTARES | SEDI - SERVIÇOS DIVERSOS |  | H | 2.1153 | 25.97 | 54.9343 | 25.97
Composição Auxiliar | 88316 | SINAPI | SERVENTE COM ENCARGOS COMPLEMENTARES | SEDI - SERVIÇOS DIVERSOS |  | H | 0.6664 | 18.82 | 12.5416 | 18.82
Insumo | 00004351 | SINAPI | PARAFUSO NIQUELADO 3 1/2" COM ACABAMENTO CROMADO PARA FIXAR PECA SANITARIA, INCLUI PORCA CEGA, ARRUELA E BUCHA DE NYLON TAMANHO S-8 | Material |  | UN | 2 | 17.48 | 34.96 | 17.48
Insumo | 00006142 | SINAPI | CONJUNTO DE LIGACAO PARA BACIA SANITARIA AJUSTAVEL, EM PLASTICO BRANCO, COM TUBO, CANOPLA E ESPUDE | Material |  | UN | 1 | 9.2 | 9.2 | 9.2
Insumo | 00044020 | SINAPI | MICTORIO INDIVIDUAL, SIFONADO, VALVULA EMBUTIDA, DE LOUCA BRANCA, SEM COMPLEMENTOS - PADRAO ALTO | Material |  | UN | 1 | 919.65 | 919.65 | 919.65
|  |  |  | MO sem LS => | 53.4 | LS => | 0 | MO com LS => | 53.4 | MO com LS =>
|  |  |  | Valor do BDI => | 230.83 |  | Valor com BDI => |  | 1280.1 | MO com LS =>
MO com LS =>
10.1.3 | Código | Banco | Descrição | Tipo |  | Und | Quant. | Valor Unit | Total | Valor Unit
Composição | 053469 | SBC | VALVULA ESGOTO PARA LAVATORIO | INSTALACOES HIDRAULICAS - ESGOTO |  | UN | 1 | 111.1445 | 111.1445 | 111.1445
Composição Auxiliar | 88248 | SINAPI | AUXILIAR DE ENCANADOR OU BOMBEIRO HIDRÁULICO COM ENCARGOS COMPLEMENTARES | SEDI - SERVIÇOS DIVERSOS |  | H | 0.858 | 18.72 | 16.0618 | 18.72
Composição Auxiliar | 88267 | SINAPI | ENCANADOR OU BOMBEIRO HIDRÁULICO COM ENCARGOS COMPLEMENTARES | SEDI - SERVIÇOS DIVERSOS |  | H | 0.858 | 25.97 | 22.2823 | 25.97
Insumo | 004636 | SBC | FITA TEFLON VEDA ROSCA 18mm x 25m | Material |  | M | 0.96 | 0.18 | 0.1728 | 0.18
Insumo | 082525 | SBC | VALVULA METAL CROMADO PARA LAVATORIO 2.3/8" x 1" | Material |  | UN | 1 | 72.63 | 72.63 | 72.63
|  |  |  | MO sem LS => | 29.81 | LS => | 0 | MO com LS => | 29.81 | MO com LS =>
|  |  |  | Valor do BDI => | 24.87 |  | Valor com BDI => |  | 137.96 | MO com LS =>
MO com LS =>
10.1.4 | Código | Banco | Descrição | Tipo |  | Und | Quant. | Valor Unit | Total | Valor Unit
Composição | 190175 | SBC | SIFAO PARA TANQUE | APARELHOS SANITARIOS |  | UN | 1 | 366.0857 | 366.0857 | 366.0857
Composição Auxiliar | 88248 | SINAPI | AUXILIAR DE ENCANADOR OU BOMBEIRO HIDRÁULICO COM ENCARGOS COMPLEMENTARES | SEDI - SERVIÇOS DIVERSOS |  | H | 0.606 | 18.72 | 11.3443 | 18.72
Composição Auxiliar | 88267 | SINAPI | ENCANADOR OU BOMBEIRO HIDRÁULICO COM ENCARGOS COMPLEMENTARES | SEDI - SERVIÇOS DIVERSOS |  | H | 0.606 | 25.97 | 15.7378 | 25.97
Insumo | 006900 | SBC | SIFAO PARA PIA AMERICANA 1.1/2"x1.1/2" CROMADO | Material |  | UN | 1 | 339.01 | 339.01 | 339.01
|  |  |  | MO sem LS => | 21.05 | LS => | 0 | MO com LS => | 21.05 | MO com LS =>
|  |  |  | Valor do BDI => | 81.94 |  | Valor com BDI => |  | 454.41 | MO com LS =>
MO com LS =>
10.1.5 | Código | Banco | Descrição | Tipo |  | Und | Quant. | Valor Unit | Total | Valor Unit
Composição | 100878 | SINAPI | VASO SANITÁRIO SIFONADO COM CAIXA ACOPLADA, LOUÇA BRANCA - PADRÃO ALTO - FORNECIMENTO E INSTALAÇÃO. AF_01/2020 | INHI - INSTALAÇÕES HIDROS SANITÁRIAS |  | UN | 1 | 664.8773 | 664.8773 | 664.8773
Composição Auxiliar | 88267 | SINAPI | ENCANADOR OU BOMBEIRO HIDRÁULICO COM ENCARGOS COMPLEMENTARES | SEDI - SERVIÇOS DIVERSOS |  | H | 1.3121 | 25.97 | 34.0752 | 25.97
Composição Auxiliar | 88316 | SINAPI | SERVENTE COM ENCARGOS COMPLEMENTARES | SEDI - SERVIÇOS DIVERSOS |  | H | 0.6063 | 18.82 | 11.4106 | 18.82
Insumo | 00004384 | SINAPI | PARAFUSO NIQUELADO COM ACABAMENTO CROMADO PARA FIXAR PECA SANITARIA, INCLUI PORCA CEGA, ARRUELA E BUCHA DE NYLON TAMANHO S-10 | Material |  | UN | 2 | 23.59 | 47.18 | 23.59
Insumo | 00006138 | SINAPI | ANEL DE VEDACAO, PVC FLEXIVEL, 100 MM, PARA SAIDA DE BACIA / VASO SANITARIO | Material |  | UN | 1 | 10.06 | 10.06 | 10.06
Insumo | 00037329 | SINAPI | REJUNTE EPOXI, QUALQUER COR | Material |  | KG | 0.0881 | 93.59 | 8.2453 | 93.59
Insumo | 00044019 | SINAPI | BACIA SANITARIA (VASO) COM CAIXA ACOPLADA, SIFAO OCULTO / CARENADO, DE LOUCA BRANCA (SEM ASSENTO ) - PADRAO ALTO | Material |  | UN | 1 | 553.91 | 553.91 | 553.91
|  |  |  | MO sem LS => | 35.69 | LS => | 0 | MO com LS => | 35.69 | MO com LS =>
|  |  |  | Valor do BDI => | 148.82 |  | Valor com BDI => |  | 825.29 | MO com LS =>
MO com LS =>
10.1.6 | Código | Banco | Descrição | Tipo |  | Und | Quant. | Valor Unit | Total | Valor Unit
Composição | 190318 | SBC | CUBA DE APOIO QUADRADA 40x40 L-73.17-DECA COM COMPPLEMENTOS | APARELHOS SANITARIOS |  | UN | 1 | 795.2441 | 795.2441 | 795.2441
Composição Auxiliar | 88248 | SINAPI | AUXILIAR DE ENCANADOR OU BOMBEIRO HIDRÁULICO COM ENCARGOS COMPLEMENTARES | SEDI - SERVIÇOS DIVERSOS |  | H | 2.545 | 18.72 | 47.6424 | 18.72
Composição Auxiliar | 88267 | SINAPI | ENCANADOR OU BOMBEIRO HIDRÁULICO COM ENCARGOS COMPLEMENTARES | SEDI - SERVIÇOS DIVERSOS |  | H | 2.545 | 25.97 | 66.0936 | 25.97
Insumo | 000050 | SBC | CIMENTO PORTLAND CP III 32RS NBR 11578 (quilo) | Material |  | KG | 3 | 0.7 | 2.1 | 0.7
Insumo | 000100 | SBC | AREIA GROSSA LAVADA | Material |  | m³ | 0.001 | 137.29 | 0.13729 | 137.29
Insumo | 001100 | SBC | CIMENTO DIRECIONAL BRANCO (SACO 1 QUILOGRAMA) | Material |  | KG | 0.7 | 2.22 | 1.554 | 2.22
Insumo | 003818 | SBC | RABICHO FLEXIVEL 40cm PVC 1/2" COM CANOPLAS | Material |  | UN | 2 | 19.4 | 38.8 | 19.4
Insumo | 004636 | SBC | FITA TEFLON VEDA ROSCA 18mm x 25m | Material |  | M | 0.7 | 0.18 | 0.126 | 0.18
Insumo | 028213 | SBC | CUBA DE APOIO QUADRADA 405x405x155 L-73.17 DECA | Material |  | UN | 1 | 589.76 | 589.76 | 589.76
Insumo | 033132 | SBC | VALVULA METAL CROMADO 3.1/2" x 1.1/2" PARA CUBA ESTEVES | Material |  | UN | 1 | 49.05 | 49.05 | 49.05
|  |  |  | MO sem LS => | 88.46 | LS => | 0 | MO com LS => | 88.46 | MO com LS =>
|  |  |  | Valor do BDI => | 178 |  | Valor com BDI => |  | 987.11 | MO com LS =>
MO com LS =>
10.1.7 | Código | Banco | Descrição | Tipo |  | Und | Quant. | Valor Unit | Total | Valor Unit
Composição | 190168 | SBC | VALVULA PARA TANQUE | APARELHOS SANITARIOS |  | UN | 1 | 96.2162 | 96.2162 | 96.2162
Composição Auxiliar | 88248 | SINAPI | AUXILIAR DE ENCANADOR OU BOMBEIRO HIDRÁULICO COM ENCARGOS COMPLEMENTARES | SEDI - SERVIÇOS DIVERSOS |  | H | 0.587 | 18.72 | 10.9886 | 18.72
Composição Auxiliar | 88267 | SINAPI | ENCANADOR OU BOMBEIRO HIDRÁULICO COM ENCARGOS COMPLEMENTARES | SEDI - SERVIÇOS DIVERSOS |  | H | 0.587 | 25.97 | 15.2444 | 25.97
Insumo | 033134 | SBC | VALVULA INOXIDAVEL LONGA PARA TANQUE 2.1/2"x1./1/4" | Material |  | UN | 1 | 69.99 | 69.99 | 69.99
|  |  |  | MO sem LS => | 20.39 | LS => | 0 | MO com LS => | 20.39 | MO com LS =>
|  |  |  | Valor do BDI => | 21.53 |  | Valor com BDI => |  | 119.43 | MO com LS =>
MO com LS =>
10.1.8 | Código | Banco | Descrição | Tipo |  | Und | Quant. | Valor Unit | Total | Valor Unit
Composição | 190871 | SBC | SIFAO PARA LAVATORIO DECA MOD.1680 | APARELHOS SANITARIOS |  | UN | 1 | 348.4022 | 348.4022 | 348.4022
Composição Auxiliar | 88248 | SINAPI | AUXILIAR DE ENCANADOR OU BOMBEIRO HIDRÁULICO COM ENCARGOS COMPLEMENTARES | SEDI - SERVIÇOS DIVERSOS |  | H | 1.312 | 18.72 | 24.5606 | 18.72
Composição Auxiliar | 88267 | SINAPI | ENCANADOR OU BOMBEIRO HIDRÁULICO COM ENCARGOS COMPLEMENTARES | SEDI - SERVIÇOS DIVERSOS |  | H | 1.686 | 25.97 | 43.7854 | 25.97
Insumo | 004467 | SBC | SIFAO PARA LAVATORIO CROMADO 1" x 1.1/2" DECA 1680C | Material |  | UN | 1 | 280.03 | 280.03 | 280.03
Insumo | 004636 | SBC | FITA TEFLON VEDA ROSCA 18mm x 25m | Material |  | M | 0.18 | 0.18 | 0.0324 | 0.18
|  |  |  | MO sem LS => | 53.48 | LS => | 0 | MO com LS => | 53.48 | MO com LS =>
|  |  |  | Valor do BDI => | 77.98 |  | Valor com BDI => |  | 432.46 | MO com LS =>
MO com LS =>
10.1.9 | Código | Banco | Descrição | Tipo |  | Und | Quant. | Valor Unit | Total | Valor Unit
Composição | 86884 | SINAPI | ENGATE FLEXÍVEL EM PLÁSTICO BRANCO, 1/2 X 30CM - FORNECIMENTO E INSTALAÇÃO. AF_01/2020 | INHI - INSTALAÇÕES HIDROS SANITÁRIAS |  | UN | 1 | 10.2879 | 10.2879 | 10.2879
Composição Auxiliar | 88267 | SINAPI | ENCANADOR OU BOMBEIRO HIDRÁULICO COM ENCARGOS COMPLEMENTARES | SEDI - SERVIÇOS DIVERSOS |  | H | 0.1525 | 25.97 | 3.9604 | 25.97
Composição Auxiliar | 88316 | SINAPI | SERVENTE COM ENCARGOS COMPLEMENTARES | SEDI - SERVIÇOS DIVERSOS |  | H | 0.0481 | 18.82 | 0.90524 | 18.82
Insumo | 00003146 | SINAPI | FITA VEDA ROSCA EM ROLOS DE 18 MM X 10 M (L X C) | Material |  | UN | 0.021 | 3.74 | 0.07854 | 3.74
Insumo | 00006141 | SINAPI | ENGATE/RABICHO FLEXIVEL PLASTICO (PVC OU ABS) BRANCO 1/2 " X 30 CM | Material |  | UN | 1 | 5.35 | 5.35 | 5.35
|  |  |  | MO sem LS => | 3.84 | LS => | 0 | MO com LS => | 3.84 | MO com LS =>
|  |  |  | Valor do BDI => | 2.3 |  | Valor com BDI => |  | 12.77 | MO com LS =>
MO com LS =>
10.1.10 | Código | Banco | Descrição | Tipo |  | Und | Quant. | Valor Unit | Total | Valor Unit
Composição | 052357 | SBC | ACABAMENTO DE REGISTRO PRESSAO CROMADO 1"" TARGA DECA | INSTALACOES HIDRAULICAS - AGUA |  | UN | 1 | 100.5263 | 100.5263 | 100.5263
Composição Auxiliar | 88248 | SINAPI | AUXILIAR DE ENCANADOR OU BOMBEIRO HIDRÁULICO COM ENCARGOS COMPLEMENTARES | SEDI - SERVIÇOS DIVERSOS |  | H | 0.606 | 18.72 | 11.3443 | 18.72
Composição Auxiliar | 88267 | SINAPI | ENCANADOR OU BOMBEIRO HIDRÁULICO COM ENCARGOS COMPLEMENTARES | SEDI - SERVIÇOS DIVERSOS |  | H | 0.555 | 25.97 | 14.4134 | 25.97
Insumo | 004310 | SBC | ACABAMENTO DE REGISTRO PRESSAO CROMADO 1" TARGA DECA | Material |  | UN | 1 | 74.6 | 74.6 | 74.6
Insumo | 004636 | SBC | FITA TEFLON VEDA ROSCA 18mm x 25m | Material |  | M | 0.958 | 0.18 | 0.17244 | 0.18
|  |  |  | MO sem LS => | 19.98 | LS => | 0 | MO com LS => | 19.98 | MO com LS =>
|  |  |  | Valor do BDI => | 22.5 |  | Valor com BDI => |  | 124.78 | MO com LS =>
MO com LS =>
10.1.11 | Código | Banco | Descrição | Tipo |  | Und | Quant. | Valor Unit | Total | Valor Unit
Composição | 95472 | SINAPI | VASO SANITARIO SIFONADO CONVENCIONAL PARA PCD SEM FURO FRONTAL COM LOUÇA BRANCA SEM ASSENTO, INCLUSO CONJUNTO DE LIGAÇÃO PARA BACIA SANITÁRIA AJUSTÁVEL - FORNECIMENTO E INSTALAÇÃO. AF_01/2020 | INHI - INSTALAÇÕES HIDROS SANITÁRIAS |  | UN | 1 | 788.6944 | 788.6944 | 788.6944
Composição Auxiliar | 95471 | SINAPI | VASO SANITARIO SIFONADO CONVENCIONAL PARA PCD SEM FURO FRONTAL COM LOUÇA BRANCA SEM ASSENTO - FORNECIMENTO E INSTALAÇÃO. AF_01/2020 | INHI - INSTALAÇÕES HIDROS SANITÁRIAS |  | UN | 1 | 779.5 | 779.5 | 779.5
Insumo | 00006142 | SINAPI | CONJUNTO DE LIGACAO PARA BACIA SANITARIA AJUSTAVEL, EM PLASTICO BRANCO, COM TUBO, CANOPLA E ESPUDE | Material |  | UN | 1 | 9.2 | 9.2 | 9.2
|  |  |  | MO sem LS => | 31.7 | LS => | 0 | MO com LS => | 31.7 | MO com LS =>
|  |  |  | Valor do BDI => | 176.53 |  | Valor com BDI => |  | 978.98 | MO com LS =>
MO com LS =>
10.1.12 | Código | Banco | Descrição | Tipo |  | Und | Quant. | Valor Unit | Total | Valor Unit
Composição | 190771 | SBC | CUBA ACO INOXIDAVEL 0,56x0,34 LAVINIA 56BM TRAMONTINA | APARELHOS SANITARIOS |  | UN | 1 | 550.4216 | 550.4216 | 550.4216
Composição Auxiliar | 88248 | SINAPI | AUXILIAR DE ENCANADOR OU BOMBEIRO HIDRÁULICO COM ENCARGOS COMPLEMENTARES | SEDI - SERVIÇOS DIVERSOS |  | H | 1.762 | 18.72 | 32.9846 | 18.72
Composição Auxiliar | 88267 | SINAPI | ENCANADOR OU BOMBEIRO HIDRÁULICO COM ENCARGOS COMPLEMENTARES | SEDI - SERVIÇOS DIVERSOS |  | H | 1.762 | 25.97 | 45.7591 | 25.97
Insumo | 002858 | SBC | CUBA ACO INOX 0,56x0,34x18cm FRANKE | Material |  | UN | 1 | 471.69 | 471.69 | 471.69
|  |  |  | MO sem LS => | 61.24 | LS => | 0 | MO com LS => | 61.24 | MO com LS =>
|  |  |  | Valor do BDI => | 123.2 |  | Valor com BDI => |  | 683.22 | MO com LS =>
MO com LS =>
10.1.13 | Código | Banco | Descrição | Tipo |  | Und | Quant. | Valor Unit | Total | Valor Unit
Composição | 86909 | SINAPI | TORNEIRA CROMADA TUBO MÓVEL, DE MESA, 1/2 OU 3/4, PARA PIA DE COZINHA, PADRÃO ALTO - FORNECIMENTO E INSTALAÇÃO. AF_01/2020 | INHI - INSTALAÇÕES HIDROS SANITÁRIAS |  | UN | 1 | 134.9831 | 134.9831 | 134.9831
Composição Auxiliar | 88267 | SINAPI | ENCANADOR OU BOMBEIRO HIDRÁULICO COM ENCARGOS COMPLEMENTARES | SEDI - SERVIÇOS DIVERSOS |  | H | 0.1667 | 25.97 | 4.3292 | 25.97
Composição Auxiliar | 88316 | SINAPI | SERVENTE COM ENCARGOS COMPLEMENTARES | SEDI - SERVIÇOS DIVERSOS |  | H | 0.0525 | 18.82 | 0.98805 | 18.82
Insumo | 00003146 | SINAPI | FITA VEDA ROSCA EM ROLOS DE 18 MM X 10 M (L X C) | Material |  | UN | 0.021 | 3.74 | 0.07854 | 3.74
Insumo | 00011772 | SINAPI | TORNEIRA METALICA CROMADA, DE MESA/BANCADA, PARA COZINHA, BICA MOVEL, COM AREJADOR, 1/2 " OU 3/4 " (REF 1167 / 1168) | Material |  | UN | 1 | 129.61 | 129.61 | 129.61
|  |  |  | MO sem LS => | 4.2 | LS => | 0 | MO com LS => | 4.2 | MO com LS =>
|  |  |  | Valor do BDI => | 30.21 |  | Valor com BDI => |  | 167.55 | MO com LS =>
MO com LS =>
10.1.14 | Código | Banco | Descrição | Tipo |  | Und | Quant. | Valor Unit | Total | Valor Unit
Composição | 190529 | SBC | TANQUE ACO INOX 46 LITROS COM METAIS | APARELHOS SANITARIOS |  | UN | 1 | 1257.5864 | 1257.5864 | 1257.5864
Composição Auxiliar | 88248 | SINAPI | AUXILIAR DE ENCANADOR OU BOMBEIRO HIDRÁULICO COM ENCARGOS COMPLEMENTARES | SEDI - SERVIÇOS DIVERSOS |  | H | 1.665 | 18.72 | 31.1688 | 18.72
Composição Auxiliar | 88267 | SINAPI | ENCANADOR OU BOMBEIRO HIDRÁULICO COM ENCARGOS COMPLEMENTARES | SEDI - SERVIÇOS DIVERSOS |  | H | 1.665 | 25.97 | 43.24 | 25.97
Insumo | 000050 | SBC | CIMENTO PORTLAND CP III 32RS NBR 11578 (quilo) | Material |  | KG | 4 | 0.7 | 2.8 | 0.7
Insumo | 000100 | SBC | AREIA GROSSA LAVADA | Material |  | m³ | 0.001 | 137.29 | 0.13729 | 137.29
Insumo | 001100 | SBC | CIMENTO DIRECIONAL BRANCO (SACO 1 QUILOGRAMA) | Material |  | KG | 1.2 | 2.22 | 2.664 | 2.22
Insumo | 003829 | SBC | TORNEIRA PARA TANQUE REF.1133 CROMADA 1/2" | Material |  | UN | 1 | 129.65 | 129.65 | 129.65
Insumo | 004636 | SBC | FITA TEFLON VEDA ROSCA 18mm x 25m | Material |  | M | 0.8 | 0.18 | 0.144 | 0.18
Insumo | 006900 | SBC | SIFAO PARA PIA AMERICANA 1.1/2"x1.1/2" CROMADO | Material |  | UN | 1 | 339.01 | 339.01 | 339.01
Insumo | 033134 | SBC | VALVULA INOXIDAVEL LONGA PARA TANQUE 2.1/2"x1./1/4" | Material |  | UN | 1 | 69.99 | 69.99 | 69.99
Insumo | 088862 | SBC | TANQUE ACO INOX 47 LITROS FRANKE | Material |  | UN | 1 | 638.82 | 638.82 | 638.82
|  |  |  | MO sem LS => | 57.87 | LS => | 0 | MO com LS => | 57.87 | MO com LS =>
|  |  |  | Valor do BDI => | 281.49 |  | Valor com BDI => |  | 1561 | MO com LS =>
MO com LS =>
10.1.15 | Código | Banco | Descrição | Tipo |  | Und | Quant. | Valor Unit | Total | Valor Unit
Composição | 86915 | SINAPI | TORNEIRA CROMADA DE MESA, 1/2 OU 3/4, PARA LAVATÓRIO, PADRÃO MÉDIO - FORNECIMENTO E INSTALAÇÃO. AF_01/2020 | INHI - INSTALAÇÕES HIDROS SANITÁRIAS |  | UN | 1 | 148.9527 | 148.9527 | 148.9527
Composição Auxiliar | 88267 | SINAPI | ENCANADOR OU BOMBEIRO HIDRÁULICO COM ENCARGOS COMPLEMENTARES | SEDI - SERVIÇOS DIVERSOS |  | H | 0.096 | 25.97 | 2.4931 | 25.97
Composição Auxiliar | 88316 | SINAPI | SERVENTE COM ENCARGOS COMPLEMENTARES | SEDI - SERVIÇOS DIVERSOS |  | H | 0.0303 | 18.82 | 0.57025 | 18.82
Insumo | 00003146 | SINAPI | FITA VEDA ROSCA EM ROLOS DE 18 MM X 10 M (L X C) | Material |  | UN | 0.021 | 3.74 | 0.07854 | 3.74
Insumo | 00036791 | SINAPI | TORNEIRA METALICA CROMADA DE MESA PARA LAVATORIO, BICA ALTA, COM AREJADOR (REF 1195) | Material |  | UN | 1 | 145.82 | 145.82 | 145.82
|  |  |  | MO sem LS => | 2.42 | LS => | 0 | MO com LS => | 2.42 | MO com LS =>
|  |  |  | Valor do BDI => | 33.34 |  | Valor com BDI => |  | 184.89 | MO com LS =>
MO com LS =>
10.1.16 | Código | Banco | Descrição | Tipo |  | Und | Quant. | Valor Unit | Total | Valor Unit
Composição | 100860 | SINAPI | CHUVEIRO ELÉTRICO COMUM CORPO PLÁSTICO, TIPO DUCHA  FORNECIMENTO E INSTALAÇÃO. AF_01/2020 | INHI - INSTALAÇÕES HIDROS SANITÁRIAS |  | UN | 1 | 86.0653 | 86.0653 | 86.0653
Composição Auxiliar | 88267 | SINAPI | ENCANADOR OU BOMBEIRO HIDRÁULICO COM ENCARGOS COMPLEMENTARES | SEDI - SERVIÇOS DIVERSOS |  | H | 0.4467 | 25.97 | 11.6008 | 25.97
Composição Auxiliar | 88316 | SINAPI | SERVENTE COM ENCARGOS COMPLEMENTARES | SEDI - SERVIÇOS DIVERSOS |  | H | 0.1407 | 18.82 | 2.648 | 18.82
Insumo | 00001368 | SINAPI | CHUVEIRO COMUM EM PLASTICO BRANCO, COM CANO, 3 TEMPERATURAS, 5500 W (110/220 V) | Material |  | UN | 1 | 71.75 | 71.75 | 71.75
Insumo | 00003146 | SINAPI | FITA VEDA ROSCA EM ROLOS DE 18 MM X 10 M (L X C) | Material |  | UN | 0.021 | 3.74 | 0.07854 | 3.74
|  |  |  | MO sem LS => | 11.27 | LS => | 0 | MO com LS => | 11.27 | MO com LS =>
|  |  |  | Valor do BDI => | 19.26 |  | Valor com BDI => |  | 106.83 | MO com LS =>
MO com LS =>
10.1.17 | Código | Banco | Descrição | Tipo |  | Und | Quant. | Valor Unit | Total | Valor Unit
Composição | 95545 | SINAPI | SABONETEIRA DE PAREDE EM METAL CROMADO, INCLUSO FIXAÇÃO. AF_01/2020 | INHI - INSTALAÇÕES HIDROS SANITÁRIAS |  | UN | 1 | 30.7106 | 30.7106 | 30.7106
Composição Auxiliar | 88267 | SINAPI | ENCANADOR OU BOMBEIRO HIDRÁULICO COM ENCARGOS COMPLEMENTARES | SEDI - SERVIÇOS DIVERSOS |  | H | 0.3162 | 25.97 | 8.2117 | 25.97
Composição Auxiliar | 88316 | SINAPI | SERVENTE COM ENCARGOS COMPLEMENTARES | SEDI - SERVIÇOS DIVERSOS |  | H | 0.0996 | 18.82 | 1.8745 | 18.82
Insumo | 00011757 | SINAPI | SABONETEIRA DE PAREDE EM METAL CROMADO | Material |  | UN | 1 | 20.63 | 20.63 | 20.63
|  |  |  | MO sem LS => | 7.98 | LS => | 0 | MO com LS => | 7.98 | MO com LS =>
|  |  |  | Valor do BDI => | 6.87 |  | Valor com BDI => |  | 38.12 | MO com LS =>
MO com LS =>
10.1.18 | Código | Banco | Descrição | Tipo |  | Und | Quant. | Valor Unit | Total | Valor Unit
Composição | 190029 | SBC | PORTA-PAPEL TOALHA CAIXA DE ALUMINIO | APARELHOS SANITARIOS |  | UN | 1 | 226.3333 | 226.3333 | 226.3333
Composição Auxiliar | 88309 | SINAPI | PEDREIRO COM ENCARGOS COMPLEMENTARES | SEDI - SERVIÇOS DIVERSOS |  | H | 0.343 | 26.65 | 9.141 | 26.65
Composição Auxiliar | 88316 | SINAPI | SERVENTE COM ENCARGOS COMPLEMENTARES | SEDI - SERVIÇOS DIVERSOS |  | H | 0.343 | 18.82 | 6.4553 | 18.82
Insumo | 006106 | SBC | PORTA PAPEL HIGIENICO ROLAO NOBLE EM INOX - BIOVIS | Material |  | UN | 1 | 210.72 | 210.72 | 210.72
|  |  |  | MO sem LS => | 11.8 | LS => | 0 | MO com LS => | 11.8 | MO com LS =>
|  |  |  | Valor do BDI => | 50.66 |  | Valor com BDI => |  | 280.94 | MO com LS =>
MO com LS =>
10.1.20 | Código | Banco | Descrição | Tipo |  | Und | Quant. | Valor Unit | Total | Valor Unit
Composição | 080532 | AGETOP CIVIL | PORTA PAPEL HIGIÊNICO EM METAL/ACABAMENTO CROMADO | 8 |  | Un | 1 | 46.8876 | 46.8876 | 46.8876
Insumo | 0008 | AGETOP CIVIL | AJUDANTE | Mão de Obra |  | h | 0.35 | 14.45 | 5.0575 | 14.45
Insumo | 0011 | AGETOP CIVIL | ENCANADOR | Mão de Obra |  | h | 0.35 | 21.92 | 7.672 | 21.92
Insumo | H546 | AGETOP CIVIL | PORTA PAPEL HIGIENICO EM METAL/ACABAMENTO CROMADO C/BUCHAS/PARAFUSOS | Material |  | un | 1 | 34.16 | 34.16 | 34.16
|  |  |  | MO sem LS => | 12.94 | LS => | 0 | MO com LS => | 12.94 | MO com LS =>
|  |  |  | Valor do BDI => | 10.49 |  | Valor com BDI => |  | 58.2 | MO com LS =>
MO com LS =>
10.1.22 | Código | Banco | Descrição | Tipo |  | Und | Quant. | Valor Unit | Total | Valor Unit
Composição | 86913 | SINAPI | TORNEIRA CROMADA 1/2 OU 3/4 PARA TANQUE, PADRÃO POPULAR - FORNECIMENTO E INSTALAÇÃO. AF_01/2020 | INHI - INSTALAÇÕES HIDROS SANITÁRIAS |  | UN | 1 | 56.829 | 56.829 | 56.829
Composição Auxiliar | 88267 | SINAPI | ENCANADOR OU BOMBEIRO HIDRÁULICO COM ENCARGOS COMPLEMENTARES | SEDI - SERVIÇOS DIVERSOS |  | H | 0.1525 | 25.97 | 3.9604 | 25.97
Composição Auxiliar | 88316 | SINAPI | SERVENTE COM ENCARGOS COMPLEMENTARES | SEDI - SERVIÇOS DIVERSOS |  | H | 0.0481 | 18.82 | 0.90524 | 18.82
Insumo | 00003146 | SINAPI | FITA VEDA ROSCA EM ROLOS DE 18 MM X 10 M (L X C) | Material |  | UN | 0.021 | 3.74 | 0.07854 | 3.74
Insumo | 00007604 | SINAPI | TORNEIRA METALICA CROMADA PARA TANQUE / JARDIM, SEM BICO , CANO LONGO, DE PAREDE, PADRAO POPULAR / USO GERAL, 1/2 " OU 3/4 " (REF 1126) | Material |  | UN | 1 | 51.89 | 51.89 | 51.89
|  |  |  | MO sem LS => | 3.84 | LS => | 0 | MO com LS => | 3.84 | MO com LS =>
|  |  |  | Valor do BDI => | 12.72 |  | Valor com BDI => |  | 70.54 | MO com LS =>
MO com LS =>
10.2.1 | Código | Banco | Descrição | Tipo |  | Und | Quant. | Valor Unit | Total | Valor Unit
Composição | 89551 | SINAPI | LUVA SOLDÁVEL E COM ROSCA, PVC, SOLDÁVEL, DN 32MM X 1 , INSTALADO EM PRUMADA DE ÁGUA - FORNECIMENTO E INSTALAÇÃO. AF_06/2022 | INHI - INSTALAÇÕES HIDROS SANITÁRIAS |  | UN | 1 | 9.305 | 9.305 | 9.305
Composição Auxiliar | 88248 | SINAPI | AUXILIAR DE ENCANADOR OU BOMBEIRO HIDRÁULICO COM ENCARGOS COMPLEMENTARES | SEDI - SERVIÇOS DIVERSOS |  | H | 0.0524 | 18.72 | 0.98093 | 18.72
Composição Auxiliar | 88267 | SINAPI | ENCANADOR OU BOMBEIRO HIDRÁULICO COM ENCARGOS COMPLEMENTARES | SEDI - SERVIÇOS DIVERSOS |  | H | 0.0524 | 25.97 | 1.3608 | 25.97
Insumo | 00000122 | SINAPI | ADESIVO PLASTICO PARA PVC, FRASCO COM *850* GR | Material |  | UN | 0.0082 | 60.5 | 0.4961 | 60.5
Insumo | 00003860 | SINAPI | LUVA SOLDAVEL COM ROSCA, PVC, 32 MM X 1", PARA AGUA FRIA PREDIAL | Material |  | UN | 1 | 5.81 | 5.81 | 5.81
Insumo | 00020083 | SINAPI | SOLUCAO PREPARADORA / LIMPADORA PARA PVC, FRASCO COM 1000 CM3 | Material |  | UN | 0.0095 | 68.55 | 0.65122 | 68.55
Insumo | 00038383 | SINAPI | LIXA D'AGUA EM FOLHA, GRAO 100 | Material |  | UN | 0.012 | 1.94 | 0.02328 | 1.94
|  |  |  | MO sem LS => | 1.81 | LS => | 0 | MO com LS => | 1.81 | MO com LS =>
|  |  |  | Valor do BDI => | 2.08 |  | Valor com BDI => |  | 11.55 | MO com LS =>
MO com LS =>
10.2.2 | Código | Banco | Descrição | Tipo |  | Und | Quant. | Valor Unit | Total | Valor Unit
Composição | 89447 | SINAPI | TUBO, PVC, SOLDÁVEL, DN 32MM, INSTALADO EM PRUMADA DE ÁGUA - FORNECIMENTO E INSTALAÇÃO. AF_06/2022 | INHI - INSTALAÇÕES HIDROS SANITÁRIAS |  | M | 1 | 13.1962 | 13.1962 | 13.1962
Composição Auxiliar | 88248 | SINAPI | AUXILIAR DE ENCANADOR OU BOMBEIRO HIDRÁULICO COM ENCARGOS COMPLEMENTARES | SEDI - SERVIÇOS DIVERSOS |  | H | 0.0235 | 18.72 | 0.43992 | 18.72
Composição Auxiliar | 88267 | SINAPI | ENCANADOR OU BOMBEIRO HIDRÁULICO COM ENCARGOS COMPLEMENTARES | SEDI - SERVIÇOS DIVERSOS |  | H | 0.0235 | 25.97 | 0.61029 | 25.97
Insumo | 00009869 | SINAPI | TUBO PVC, SOLDAVEL, DE 32 MM, AGUA FRIA (NBR-5648) | Material |  | M | 1.0493 | 11.57 | 12.1404 | 11.57
Insumo | 00038383 | SINAPI | LIXA D'AGUA EM FOLHA, GRAO 100 | Material |  | UN | 0.0055 | 1.94 | 0.01067 | 1.94
|  |  |  | MO sem LS => | 0.81 | LS => | 0 | MO com LS => | 0.81 | MO com LS =>
|  |  |  | Valor do BDI => | 2.95 |  | Valor com BDI => |  | 16.38 | MO com LS =>
MO com LS =>
10.2.3 | Código | Banco | Descrição | Tipo |  | Und | Quant. | Valor Unit | Total | Valor Unit
Composição | 89987 | SINAPI | REGISTRO DE GAVETA BRUTO, LATÃO, ROSCÁVEL, 3/4", COM ACABAMENTO E CANOPLA CROMADOS - FORNECIMENTO E INSTALAÇÃO. AF_08/2021 | INHI - INSTALAÇÕES HIDROS SANITÁRIAS |  | UN | 1 | 87.886 | 87.886 | 87.886
Composição Auxiliar | 88248 | SINAPI | AUXILIAR DE ENCANADOR OU BOMBEIRO HIDRÁULICO COM ENCARGOS COMPLEMENTARES | SEDI - SERVIÇOS DIVERSOS |  | H | 0.2212 | 18.72 | 4.1409 | 18.72
Composição Auxiliar | 88267 | SINAPI | ENCANADOR OU BOMBEIRO HIDRÁULICO COM ENCARGOS COMPLEMENTARES | SEDI - SERVIÇOS DIVERSOS |  | H | 0.2212 | 25.97 | 5.7446 | 25.97
Insumo | 00003148 | SINAPI | FITA VEDA ROSCA EM ROLOS DE 18 MM X 50 M (L X C) | Material |  | UN | 0.0106 | 13.81 | 0.14639 | 13.81
Insumo | 00006005 | SINAPI | REGISTRO GAVETA COM ACABAMENTO E CANOPLA CROMADOS, SIMPLES, BITOLA 3/4 " (REF 1509) | Material |  | UN | 1 | 77.86 | 77.86 | 77.86
|  |  |  | MO sem LS => | 7.68 | LS => | 0 | MO com LS => | 7.68 | MO com LS =>
|  |  |  | Valor do BDI => | 19.67 |  | Valor com BDI => |  | 109.09 | MO com LS =>
MO com LS =>
10.2.4 | Código | Banco | Descrição | Tipo |  | Und | Quant. | Valor Unit | Total | Valor Unit
Composição | 89985 | SINAPI | REGISTRO DE PRESSÃO BRUTO, LATÃO, ROSCÁVEL, 3/4", COM ACABAMENTO E CANOPLA CROMADOS - FORNECIMENTO E INSTALAÇÃO. AF_08/2021 | INHI - INSTALAÇÕES HIDROS SANITÁRIAS |  | UN | 1 | 83.4551 | 83.4551 | 83.4551
Composição Auxiliar | 88248 | SINAPI | AUXILIAR DE ENCANADOR OU BOMBEIRO HIDRÁULICO COM ENCARGOS COMPLEMENTARES | SEDI - SERVIÇOS DIVERSOS |  | H | 0.2212 | 18.72 | 4.1409 | 18.72
Composição Auxiliar | 88267 | SINAPI | ENCANADOR OU BOMBEIRO HIDRÁULICO COM ENCARGOS COMPLEMENTARES | SEDI - SERVIÇOS DIVERSOS |  | H | 0.2212 | 25.97 | 5.7446 | 25.97
Insumo | 00003148 | SINAPI | FITA VEDA ROSCA EM ROLOS DE 18 MM X 50 M (L X C) | Material |  | UN | 0.0106 | 13.81 | 0.14639 | 13.81
Insumo | 00006024 | SINAPI | REGISTRO PRESSAO COM ACABAMENTO E CANOPLA CROMADA, SIMPLES, BITOLA 3/4 " (REF 1416) | Material |  | UN | 1 | 73.43 | 73.43 | 73.43
|  |  |  | MO sem LS => | 7.68 | LS => | 0 | MO com LS => | 7.68 | MO com LS =>
|  |  |  | Valor do BDI => | 18.68 |  | Valor com BDI => |  | 103.59 | MO com LS =>
MO com LS =>
10.2.5 | Código | Banco | Descrição | Tipo |  | Und | Quant. | Valor Unit | Total | Valor Unit
Composição | 89429 | SINAPI | ADAPTADOR CURTO COM BOLSA E ROSCA PARA REGISTRO, PVC, SOLDÁVEL, DN 25MM X 3/4 , INSTALADO EM RAMAL DE DISTRIBUIÇÃO DE ÁGUA - FORNECIMENTO E INSTALAÇÃO. AF_06/2022 | INHI - INSTALAÇÕES HIDROS SANITÁRIAS |  | UN | 1 | 5.7844 | 5.7844 | 5.7844
Composição Auxiliar | 88248 | SINAPI | AUXILIAR DE ENCANADOR OU BOMBEIRO HIDRÁULICO COM ENCARGOS COMPLEMENTARES | SEDI - SERVIÇOS DIVERSOS |  | H | 0.0844 | 18.72 | 1.58 | 18.72
Composição Auxiliar | 88267 | SINAPI | ENCANADOR OU BOMBEIRO HIDRÁULICO COM ENCARGOS COMPLEMENTARES | SEDI - SERVIÇOS DIVERSOS |  | H | 0.0844 | 25.97 | 2.1919 | 25.97
Insumo | 00000065 | SINAPI | ADAPTADOR PVC SOLDAVEL CURTO COM BOLSA E ROSCA, 25 MM X 3/4", PARA AGUA FRIA | Material |  | UN | 1 | 1.15 | 1.15 | 1.15
Insumo | 00000122 | SINAPI | ADESIVO PLASTICO PARA PVC, FRASCO COM *850* GR | Material |  | UN | 0.0059 | 60.5 | 0.35695 | 60.5
Insumo | 00020083 | SINAPI | SOLUCAO PREPARADORA / LIMPADORA PARA PVC, FRASCO COM 1000 CM3 | Material |  | UN | 0.007 | 68.55 | 0.47985 | 68.55
Insumo | 00038383 | SINAPI | LIXA D'AGUA EM FOLHA, GRAO 100 | Material |  | UN | 0.0281 | 1.94 | 0.054514 | 1.94
|  |  |  | MO sem LS => | 2.92 | LS => | 0 | MO com LS => | 2.92 | MO com LS =>
|  |  |  | Valor do BDI => | 1.29 |  | Valor com BDI => |  | 7.18 | MO com LS =>
MO com LS =>
10.2.6 | Código | Banco | Descrição | Tipo |  | Und | Quant. | Valor Unit | Total | Valor Unit
Composição | 89481 | SINAPI | JOELHO 90 GRAUS, PVC, SOLDÁVEL, DN 25MM, INSTALADO EM PRUMADA DE ÁGUA - FORNECIMENTO E INSTALAÇÃO. AF_06/2022 | INHI - INSTALAÇÕES HIDROS SANITÁRIAS |  | UN | 1 | 5.0674 | 5.0674 | 5.0674
Composição Auxiliar | 88248 | SINAPI | AUXILIAR DE ENCANADOR OU BOMBEIRO HIDRÁULICO COM ENCARGOS COMPLEMENTARES | SEDI - SERVIÇOS DIVERSOS |  | H | 0.0706 | 18.72 | 1.3216 | 18.72
Composição Auxiliar | 88267 | SINAPI | ENCANADOR OU BOMBEIRO HIDRÁULICO COM ENCARGOS COMPLEMENTARES | SEDI - SERVIÇOS DIVERSOS |  | H | 0.0706 | 25.97 | 1.8335 | 25.97
Insumo | 00000122 | SINAPI | ADESIVO PLASTICO PARA PVC, FRASCO COM *850* GR | Material |  | UN | 0.0071 | 60.5 | 0.42955 | 60.5
Insumo | 00003529 | SINAPI | JOELHO PVC, SOLDAVEL, 90 GRAUS, 25 MM, COR MARROM, PARA AGUA FRIA PREDIAL | Material |  | UN | 1 | 0.93 | 0.93 | 0.93
Insumo | 00020083 | SINAPI | SOLUCAO PREPARADORA / LIMPADORA PARA PVC, FRASCO COM 1000 CM3 | Material |  | UN | 0.008 | 68.55 | 0.5484 | 68.55
Insumo | 00038383 | SINAPI | LIXA D'AGUA EM FOLHA, GRAO 100 | Material |  | UN | 0.0108 | 1.94 | 0.020952 | 1.94
|  |  |  | MO sem LS => | 2.44 | LS => | 0 | MO com LS => | 2.44 | MO com LS =>
|  |  |  | Valor do BDI => | 1.13 |  | Valor com BDI => |  | 6.29 | MO com LS =>
MO com LS =>
10.2.7 | Código | Banco | Descrição | Tipo |  | Und | Quant. | Valor Unit | Total | Valor Unit
Composição | 89492 | SINAPI | JOELHO 90 GRAUS, PVC, SOLDÁVEL, DN 32MM, INSTALADO EM PRUMADA DE ÁGUA - FORNECIMENTO E INSTALAÇÃO. AF_06/2022 | INHI - INSTALAÇÕES HIDROS SANITÁRIAS |  | UN | 1 | 8.2899 | 8.2899 | 8.2899
Composição Auxiliar | 88248 | SINAPI | AUXILIAR DE ENCANADOR OU BOMBEIRO HIDRÁULICO COM ENCARGOS COMPLEMENTARES | SEDI - SERVIÇOS DIVERSOS |  | H | 0.0859 | 18.72 | 1.608 | 18.72
Composição Auxiliar | 88267 | SINAPI | ENCANADOR OU BOMBEIRO HIDRÁULICO COM ENCARGOS COMPLEMENTARES | SEDI - SERVIÇOS DIVERSOS |  | H | 0.0859 | 25.97 | 2.2308 | 25.97
Insumo | 00000122 | SINAPI | ADESIVO PLASTICO PARA PVC, FRASCO COM *850* GR | Material |  | UN | 0.0094 | 60.5 | 0.5687 | 60.5
Insumo | 00003536 | SINAPI | JOELHO PVC, SOLDAVEL, 90 GRAUS, 32 MM, COR MARROM, PARA AGUA FRIA PREDIAL | Material |  | UN | 1 | 3.12 | 3.12 | 3.12
Insumo | 00020083 | SINAPI | SOLUCAO PREPARADORA / LIMPADORA PARA PVC, FRASCO COM 1000 CM3 | Material |  | UN | 0.011 | 68.55 | 0.75405 | 68.55
Insumo | 00038383 | SINAPI | LIXA D'AGUA EM FOLHA, GRAO 100 | Material |  | UN | 0.0131 | 1.94 | 0.025414 | 1.94
|  |  |  | MO sem LS => | 2.97 | LS => | 0 | MO com LS => | 2.97 | MO com LS =>
|  |  |  | Valor do BDI => | 1.85 |  | Valor com BDI => |  | 10.29 | MO com LS =>
MO com LS =>
10.2.8 | Código | Banco | Descrição | Tipo |  | Und | Quant. | Valor Unit | Total | Valor Unit
Composição | 89501 | SINAPI | JOELHO 90 GRAUS, PVC, SOLDÁVEL, DN 50MM, INSTALADO EM PRUMADA DE ÁGUA - FORNECIMENTO E INSTALAÇÃO. AF_06/2022 | INHI - INSTALAÇÕES HIDROS SANITÁRIAS |  | UN | 1 | 14.6544 | 14.6544 | 14.6544
Composição Auxiliar | 88248 | SINAPI | AUXILIAR DE ENCANADOR OU BOMBEIRO HIDRÁULICO COM ENCARGOS COMPLEMENTARES | SEDI - SERVIÇOS DIVERSOS |  | H | 0.1271 | 18.72 | 2.3793 | 18.72
Composição Auxiliar | 88267 | SINAPI | ENCANADOR OU BOMBEIRO HIDRÁULICO COM ENCARGOS COMPLEMENTARES | SEDI - SERVIÇOS DIVERSOS |  | H | 0.1271 | 25.97 | 3.3008 | 25.97
Insumo | 00000122 | SINAPI | ADESIVO PLASTICO PARA PVC, FRASCO COM *850* GR | Material |  | UN | 0.0165 | 60.5 | 0.99825 | 60.5
Insumo | 00003540 | SINAPI | JOELHO PVC, SOLDAVEL, 90 GRAUS, 50 MM, COR MARROM, PARA AGUA FRIA PREDIAL | Material |  | UN | 1 | 6.46 | 6.46 | 6.46
Insumo | 00020083 | SINAPI | SOLUCAO PREPARADORA / LIMPADORA PARA PVC, FRASCO COM 1000 CM3 | Material |  | UN | 0.022 | 68.55 | 1.5081 | 68.55
Insumo | 00038383 | SINAPI | LIXA D'AGUA EM FOLHA, GRAO 100 | Material |  | UN | 0.019 | 1.94 | 0.03686 | 1.94
|  |  |  | MO sem LS => | 4.4 | LS => | 0 | MO com LS => | 4.4 | MO com LS =>
|  |  |  | Valor do BDI => | 3.28 |  | Valor com BDI => |  | 18.19 | MO com LS =>
MO com LS =>
10.2.9 | Código | Banco | Descrição | Tipo |  | Und | Quant. | Valor Unit | Total | Valor Unit
Composição | 103966 | SINAPI | BUCHA DE REDUÇÃO, LONGA, PVC, SOLDÁVEL, DN 50 X 25 MM, INSTALADO EM PRUMADA DE ÁGUA - FORNECIMENTO E INSTALAÇÃO. AF_06/2022 | INHI - INSTALAÇÕES HIDROS SANITÁRIAS |  | UN | 1 | 10.167 | 10.167 | 10.167
Composição Auxiliar | 88248 | SINAPI | AUXILIAR DE ENCANADOR OU BOMBEIRO HIDRÁULICO COM ENCARGOS COMPLEMENTARES | SEDI - SERVIÇOS DIVERSOS |  | H | 0.0659 | 18.72 | 1.2336 | 18.72
Composição Auxiliar | 88267 | SINAPI | ENCANADOR OU BOMBEIRO HIDRÁULICO COM ENCARGOS COMPLEMENTARES | SEDI - SERVIÇOS DIVERSOS |  | H | 0.0659 | 25.97 | 1.7114 | 25.97
Insumo | 00000122 | SINAPI | ADESIVO PLASTICO PARA PVC, FRASCO COM *850* GR | Material |  | UN | 0.0118 | 60.5 | 0.7139 | 60.5
Insumo | 00000813 | SINAPI | BUCHA DE REDUCAO DE PVC, SOLDAVEL, LONGA, COM 50 X 25 MM, PARA AGUA FRIA PREDIAL | Material |  | UN | 1 | 5.47 | 5.47 | 5.47
Insumo | 00020083 | SINAPI | SOLUCAO PREPARADORA / LIMPADORA PARA PVC, FRASCO COM 1000 CM3 | Material |  | UN | 0.015 | 68.55 | 1.0282 | 68.55
Insumo | 00038383 | SINAPI | LIXA D'AGUA EM FOLHA, GRAO 100 | Material |  | UN | 0.0149 | 1.94 | 0.028906 | 1.94
|  |  |  | MO sem LS => | 2.28 | LS => | 0 | MO com LS => | 2.28 | MO com LS =>
|  |  |  | Valor do BDI => | 2.27 |  | Valor com BDI => |  | 12.62 | MO com LS =>
MO com LS =>
10.2.10 | Código | Banco | Descrição | Tipo |  | Und | Quant. | Valor Unit | Total | Valor Unit
Composição | 94785 | SINAPI | ADAPTADOR COM FLANGES LIVRES, PVC, SOLDÁVEL LONGO, DN 32 MM X 1 , INSTALADO EM RESERVAÇÃO DE ÁGUA DE EDIFICAÇÃO QUE POSSUA RESERVATÓRIO DE FIBRA/FIBROCIMENTO FORNECIMENTO E INSTALAÇÃO. AF_06/2016 | INHI - INSTALAÇÕES HIDROS SANITÁRIAS |  | UN | 1 | 26.0299 | 26.0299 | 26.0299
Composição Auxiliar | 88248 | SINAPI | AUXILIAR DE ENCANADOR OU BOMBEIRO HIDRÁULICO COM ENCARGOS COMPLEMENTARES | SEDI - SERVIÇOS DIVERSOS |  | H | 0.231 | 18.72 | 4.3243 | 18.72
Composição Auxiliar | 88267 | SINAPI | ENCANADOR OU BOMBEIRO HIDRÁULICO COM ENCARGOS COMPLEMENTARES | SEDI - SERVIÇOS DIVERSOS |  | H | 0.231 | 25.97 | 5.9991 | 25.97
Insumo | 00000088 | SINAPI | ADAPTADOR PVC SOLDAVEL, LONGO, COM FLANGE LIVRE, 32 MM X 1", PARA CAIXA D' AGUA | Material |  | UN | 1 | 14.02 | 14.02 | 14.02
Insumo | 00020080 | SINAPI | ADESIVO PLASTICO PARA PVC, FRASCO COM 175 GR | Material |  | UN | 0.046 | 19.74 | 0.90804 | 19.74
Insumo | 00020083 | SINAPI | SOLUCAO PREPARADORA / LIMPADORA PARA PVC, FRASCO COM 1000 CM3 | Material |  | UN | 0.011 | 68.55 | 0.75405 | 68.55
Insumo | 00038383 | SINAPI | LIXA D'AGUA EM FOLHA, GRAO 100 | Material |  | UN | 0.023 | 1.94 | 0.04462 | 1.94
|  |  |  | MO sem LS => | 8.02 | LS => | 0 | MO com LS => | 8.02 | MO com LS =>
|  |  |  | Valor do BDI => | 5.82 |  | Valor com BDI => |  | 32.31 | MO com LS =>
MO com LS =>
10.2.11 | Código | Banco | Descrição | Tipo |  | Und | Quant. | Valor Unit | Total | Valor Unit
Composição | 89528 | SINAPI | LUVA, PVC, SOLDÁVEL, DN 25MM, INSTALADO EM PRUMADA DE ÁGUA - FORNECIMENTO E INSTALAÇÃO. AF_06/2022 | INHI - INSTALAÇÕES HIDROS SANITÁRIAS |  | UN | 1 | 4.1329 | 4.1329 | 4.1329
Composição Auxiliar | 88248 | SINAPI | AUXILIAR DE ENCANADOR OU BOMBEIRO HIDRÁULICO COM ENCARGOS COMPLEMENTARES | SEDI - SERVIÇOS DIVERSOS |  | H | 0.0471 | 18.72 | 0.88171 | 18.72
Composição Auxiliar | 88267 | SINAPI | ENCANADOR OU BOMBEIRO HIDRÁULICO COM ENCARGOS COMPLEMENTARES | SEDI - SERVIÇOS DIVERSOS |  | H | 0.0471 | 25.97 | 1.2232 | 25.97
Insumo | 00000122 | SINAPI | ADESIVO PLASTICO PARA PVC, FRASCO COM *850* GR | Material |  | UN | 0.0071 | 60.5 | 0.42955 | 60.5
Insumo | 00003904 | SINAPI | LUVA PVC SOLDAVEL, 25 MM, PARA AGUA FRIA PREDIAL | Material |  | UN | 1 | 1.05 | 1.05 | 1.05
Insumo | 00020083 | SINAPI | SOLUCAO PREPARADORA / LIMPADORA PARA PVC, FRASCO COM 1000 CM3 | Material |  | UN | 0.008 | 68.55 | 0.5484 | 68.55
Insumo | 00038383 | SINAPI | LIXA D'AGUA EM FOLHA, GRAO 100 | Material |  | UN | 0.0108 | 1.94 | 0.020952 | 1.94
|  |  |  | MO sem LS => | 1.63 | LS => | 0 | MO com LS => | 1.63 | MO com LS =>
|  |  |  | Valor do BDI => | 0.92 |  | Valor com BDI => |  | 5.13 | MO com LS =>
MO com LS =>
10.2.12 | Código | Banco | Descrição | Tipo |  | Und | Quant. | Valor Unit | Total | Valor Unit
Composição | 89575 | SINAPI | LUVA, PVC, SOLDÁVEL, DN 50MM, INSTALADO EM PRUMADA DE ÁGUA - FORNECIMENTO E INSTALAÇÃO. AF_06/2022 | INHI - INSTALAÇÕES HIDROS SANITÁRIAS |  | UN | 1 | 11.9394 | 11.9394 | 11.9394
Composição Auxiliar | 88248 | SINAPI | AUXILIAR DE ENCANADOR OU BOMBEIRO HIDRÁULICO COM ENCARGOS COMPLEMENTARES | SEDI - SERVIÇOS DIVERSOS |  | H | 0.0847 | 18.72 | 1.5856 | 18.72
Composição Auxiliar | 88267 | SINAPI | ENCANADOR OU BOMBEIRO HIDRÁULICO COM ENCARGOS COMPLEMENTARES | SEDI - SERVIÇOS DIVERSOS |  | H | 0.0847 | 25.97 | 2.1997 | 25.97
Insumo | 00000122 | SINAPI | ADESIVO PLASTICO PARA PVC, FRASCO COM *850* GR | Material |  | UN | 0.0165 | 60.5 | 0.99825 | 60.5
Insumo | 00003863 | SINAPI | LUVA PVC SOLDAVEL, 50 MM, PARA AGUA FRIA PREDIAL | Material |  | UN | 1 | 5.64 | 5.64 | 5.64
Insumo | 00020083 | SINAPI | SOLUCAO PREPARADORA / LIMPADORA PARA PVC, FRASCO COM 1000 CM3 | Material |  | UN | 0.022 | 68.55 | 1.5081 | 68.55
Insumo | 00038383 | SINAPI | LIXA D'AGUA EM FOLHA, GRAO 100 | Material |  | UN | 0.019 | 1.94 | 0.03686 | 1.94
|  |  |  | MO sem LS => | 2.93 | LS => | 0 | MO com LS => | 2.93 | MO com LS =>
|  |  |  | Valor do BDI => | 2.67 |  | Valor com BDI => |  | 14.82 | MO com LS =>
MO com LS =>
10.2.13 | Código | Banco | Descrição | Tipo |  | Und | Quant. | Valor Unit | Total | Valor Unit
Composição | 89446 | SINAPI | TUBO, PVC, SOLDÁVEL, DN 25MM, INSTALADO EM PRUMADA DE ÁGUA - FORNECIMENTO E INSTALAÇÃO. AF_06/2022 | INHI - INSTALAÇÕES HIDROS SANITÁRIAS |  | M | 1 | 6.4853 | 6.4853 | 6.4853
Composição Auxiliar | 88248 | SINAPI | AUXILIAR DE ENCANADOR OU BOMBEIRO HIDRÁULICO COM ENCARGOS COMPLEMENTARES | SEDI - SERVIÇOS DIVERSOS |  | H | 0.0195 | 18.72 | 0.36504 | 18.72
Composição Auxiliar | 88267 | SINAPI | ENCANADOR OU BOMBEIRO HIDRÁULICO COM ENCARGOS COMPLEMENTARES | SEDI - SERVIÇOS DIVERSOS |  | H | 0.0195 | 25.97 | 0.50641 | 25.97
Insumo | 00009868 | SINAPI | TUBO PVC, SOLDAVEL, DE 25 MM, AGUA FRIA (NBR-5648) | Material |  | M | 1.0493 | 5.36 | 5.6242 | 5.36
Insumo | 00038383 | SINAPI | LIXA D'AGUA EM FOLHA, GRAO 100 | Material |  | UN | 0.0045 | 1.94 | 0.00873 | 1.94
|  |  |  | MO sem LS => | 0.67 | LS => | 0 | MO com LS => | 0.67 | MO com LS =>
|  |  |  | Valor do BDI => | 1.45 |  | Valor com BDI => |  | 8.05 | MO com LS =>
MO com LS =>
10.2.14 | Código | Banco | Descrição | Tipo |  | Und | Quant. | Valor Unit | Total | Valor Unit
Composição | 89449 | SINAPI | TUBO, PVC, SOLDÁVEL, DN 50MM, INSTALADO EM PRUMADA DE ÁGUA - FORNECIMENTO E INSTALAÇÃO. AF_06/2022 | INHI - INSTALAÇÕES HIDROS SANITÁRIAS |  | M | 1 | 22.4448 | 22.4448 | 22.4448
Composição Auxiliar | 88248 | SINAPI | AUXILIAR DE ENCANADOR OU BOMBEIRO HIDRÁULICO COM ENCARGOS COMPLEMENTARES | SEDI - SERVIÇOS DIVERSOS |  | H | 0.0341 | 18.72 | 0.63835 | 18.72
Composição Auxiliar | 88267 | SINAPI | ENCANADOR OU BOMBEIRO HIDRÁULICO COM ENCARGOS COMPLEMENTARES | SEDI - SERVIÇOS DIVERSOS |  | H | 0.0341 | 25.97 | 0.88558 | 25.97
Insumo | 00009875 | SINAPI | TUBO PVC, SOLDAVEL, DE 50 MM, AGUA FRIA (NBR-5648) | Material |  | M | 1.0493 | 19.21 | 20.1571 | 19.21
Insumo | 00038383 | SINAPI | LIXA D'AGUA EM FOLHA, GRAO 100 | Material |  | UN | 0.008 | 1.94 | 0.01552 | 1.94
|  |  |  | MO sem LS => | 1.17 | LS => | 0 | MO com LS => | 1.17 | MO com LS =>
|  |  |  | Valor do BDI => | 5.02 |  | Valor com BDI => |  | 27.86 | MO com LS =>
MO com LS =>
10.2.15 | Código | Banco | Descrição | Tipo |  | Und | Quant. | Valor Unit | Total | Valor Unit
Composição | 89617 | SINAPI | TE, PVC, SOLDÁVEL, DN 25MM, INSTALADO EM PRUMADA DE ÁGUA - FORNECIMENTO E INSTALAÇÃO. AF_06/2022 | INHI - INSTALAÇÕES HIDROS SANITÁRIAS |  | UN | 1 | 7.2265 | 7.2265 | 7.2265
Composição Auxiliar | 88248 | SINAPI | AUXILIAR DE ENCANADOR OU BOMBEIRO HIDRÁULICO COM ENCARGOS COMPLEMENTARES | SEDI - SERVIÇOS DIVERSOS |  | H | 0.0941 | 18.72 | 1.7616 | 18.72
Composição Auxiliar | 88267 | SINAPI | ENCANADOR OU BOMBEIRO HIDRÁULICO COM ENCARGOS COMPLEMENTARES | SEDI - SERVIÇOS DIVERSOS |  | H | 0.0941 | 25.97 | 2.4438 | 25.97
Insumo | 00000122 | SINAPI | ADESIVO PLASTICO PARA PVC, FRASCO COM *850* GR | Material |  | UN | 0.0106 | 60.5 | 0.6413 | 60.5
Insumo | 00007139 | SINAPI | TE SOLDAVEL, PVC, 90 GRAUS, 25 MM, PARA AGUA FRIA PREDIAL (NBR 5648) | Material |  | UN | 1 | 1.53 | 1.53 | 1.53
Insumo | 00020083 | SINAPI | SOLUCAO PREPARADORA / LIMPADORA PARA PVC, FRASCO COM 1000 CM3 | Material |  | UN | 0.012 | 68.55 | 0.8226 | 68.55
Insumo | 00038383 | SINAPI | LIXA D'AGUA EM FOLHA, GRAO 100 | Material |  | UN | 0.0162 | 1.94 | 0.031428 | 1.94
|  |  |  | MO sem LS => | 3.26 | LS => | 0 | MO com LS => | 3.26 | MO com LS =>
|  |  |  | Valor do BDI => | 1.61 |  | Valor com BDI => |  | 8.97 | MO com LS =>
MO com LS =>
10.2.16 | Código | Banco | Descrição | Tipo |  | Und | Quant. | Valor Unit | Total | Valor Unit
Composição | 89627 | SINAPI | TÊ DE REDUÇÃO, PVC, SOLDÁVEL, DN 50MM X 25MM, INSTALADO EM PRUMADA DE ÁGUA - FORNECIMENTO E INSTALAÇÃO. AF_06/2022 | INHI - INSTALAÇÕES HIDROS SANITÁRIAS |  | UN | 1 | 21.6714 | 21.6714 | 21.6714
Composição Auxiliar | 88248 | SINAPI | AUXILIAR DE ENCANADOR OU BOMBEIRO HIDRÁULICO COM ENCARGOS COMPLEMENTARES | SEDI - SERVIÇOS DIVERSOS |  | H | 0.1318 | 18.72 | 2.4673 | 18.72
Composição Auxiliar | 88267 | SINAPI | ENCANADOR OU BOMBEIRO HIDRÁULICO COM ENCARGOS COMPLEMENTARES | SEDI - SERVIÇOS DIVERSOS |  | H | 0.1318 | 25.97 | 3.4228 | 25.97
Insumo | 00000122 | SINAPI | ADESIVO PLASTICO PARA PVC, FRASCO COM *850* GR | Material |  | UN | 0.0176 | 60.5 | 1.0648 | 60.5
Insumo | 00007129 | SINAPI | TE DE REDUCAO, PVC, SOLDAVEL, 90 GRAUS, 50 MM X 25 MM, PARA AGUA FRIA PREDIAL | Material |  | UN | 1 | 13.15 | 13.15 | 13.15
Insumo | 00020083 | SINAPI | SOLUCAO PREPARADORA / LIMPADORA PARA PVC, FRASCO COM 1000 CM3 | Material |  | UN | 0.0225 | 68.55 | 1.5424 | 68.55
Insumo | 00038383 | SINAPI | LIXA D'AGUA EM FOLHA, GRAO 100 | Material |  | UN | 0.0244 | 1.94 | 0.047336 | 1.94
|  |  |  | MO sem LS => | 4.57 | LS => | 0 | MO com LS => | 4.57 | MO com LS =>
|  |  |  | Valor do BDI => | 4.85 |  | Valor com BDI => |  | 26.9 | MO com LS =>
MO com LS =>
10.2.17 | Código | Banco | Descrição | Tipo |  | Und | Quant. | Valor Unit | Total | Valor Unit
Composição | 89396 | SINAPI | TÊ COM BUCHA DE LATÃO NA BOLSA CENTRAL, PVC, SOLDÁVEL, DN 25MM X 1/2 , INSTALADO EM RAMAL OU SUB-RAMAL DE ÁGUA - FORNECIMENTO E INSTALAÇÃO. AF_06/2022 | INHI - INSTALAÇÕES HIDROS SANITÁRIAS |  | UN | 1 | 22.0501 | 22.0501 | 22.0501
Composição Auxiliar | 88248 | SINAPI | AUXILIAR DE ENCANADOR OU BOMBEIRO HIDRÁULICO COM ENCARGOS COMPLEMENTARES | SEDI - SERVIÇOS DIVERSOS |  | H | 0.1748 | 18.72 | 3.2723 | 18.72
Composição Auxiliar | 88267 | SINAPI | ENCANADOR OU BOMBEIRO HIDRÁULICO COM ENCARGOS COMPLEMENTARES | SEDI - SERVIÇOS DIVERSOS |  | H | 0.1748 | 25.97 | 4.5396 | 25.97
Insumo | 00000122 | SINAPI | ADESIVO PLASTICO PARA PVC, FRASCO COM *850* GR | Material |  | UN | 0.0088 | 60.5 | 0.5324 | 60.5
Insumo | 00007137 | SINAPI | TE PVC, SOLDAVEL, COM BUCHA DE LATAO NA BOLSA CENTRAL, 90 GRAUS, 25 MM X 1/2", PARA AGUA FRIA PREDIAL | Material |  | UN | 1 | 12.92 | 12.92 | 12.92
Insumo | 00020083 | SINAPI | SOLUCAO PREPARADORA / LIMPADORA PARA PVC, FRASCO COM 1000 CM3 | Material |  | UN | 0.0105 | 68.55 | 0.71978 | 68.55
Insumo | 00038383 | SINAPI | LIXA D'AGUA EM FOLHA, GRAO 100 | Material |  | UN | 0.0484 | 1.94 | 0.093896 | 1.94
|  |  |  | MO sem LS => | 6.07 | LS => | 0 | MO com LS => | 6.07 | MO com LS =>
|  |  |  | Valor do BDI => | 4.93 |  | Valor com BDI => |  | 27.37 | MO com LS =>
MO com LS =>
10.2.18 | Código | Banco | Descrição | Tipo |  | Und | Quant. | Valor Unit | Total | Valor Unit
Composição | 90373 | SINAPI | JOELHO 90 GRAUS COM BUCHA DE LATÃO, PVC, SOLDÁVEL, DN 25MM, X 1/2 INSTALADO EM RAMAL OU SUB-RAMAL DE ÁGUA - FORNECIMENTO E INSTALAÇÃO. AF_06/2022 | INHI - INSTALAÇÕES HIDROS SANITÁRIAS |  | UN | 1 | 13.6473 | 13.6473 | 13.6473
Composição Auxiliar | 88248 | SINAPI | AUXILIAR DE ENCANADOR OU BOMBEIRO HIDRÁULICO COM ENCARGOS COMPLEMENTARES | SEDI - SERVIÇOS DIVERSOS |  | H | 0.1312 | 18.72 | 2.4561 | 18.72
Composição Auxiliar | 88267 | SINAPI | ENCANADOR OU BOMBEIRO HIDRÁULICO COM ENCARGOS COMPLEMENTARES | SEDI - SERVIÇOS DIVERSOS |  | H | 0.1312 | 25.97 | 3.4073 | 25.97
Insumo | 00000122 | SINAPI | ADESIVO PLASTICO PARA PVC, FRASCO COM *850* GR | Material |  | UN | 0.0059 | 60.5 | 0.35695 | 60.5
Insumo | 00020083 | SINAPI | SOLUCAO PREPARADORA / LIMPADORA PARA PVC, FRASCO COM 1000 CM3 | Material |  | UN | 0.007 | 68.55 | 0.47985 | 68.55
Insumo | 00020147 | SINAPI | JOELHO PVC, SOLDAVEL, COM BUCHA DE LATAO, 90 GRAUS, 25 MM X 1/2", PARA AGUA FRIA PREDIAL | Material |  | UN | 1 | 6.91 | 6.91 | 6.91
Insumo | 00038383 | SINAPI | LIXA D'AGUA EM FOLHA, GRAO 100 | Material |  | UN | 0.0315 | 1.94 | 0.06111 | 1.94
|  |  |  | MO sem LS => | 4.55 | LS => | 0 | MO com LS => | 4.55 | MO com LS =>
|  |  |  | Valor do BDI => | 3.05 |  | Valor com BDI => |  | 16.94 | MO com LS =>
MO com LS =>
10.2.19 | Código | Banco | Descrição | Tipo |  | Und | Quant. | Valor Unit | Total | Valor Unit
Composição | 94672 | SINAPI | JOELHO 90 GRAUS COM BUCHA DE LATÃO, PVC, SOLDÁVEL, DN 25 MM, X 3/4 INSTALADO EM RESERVAÇÃO DE ÁGUA DE EDIFICAÇÃO QUE POSSUA RESERVATÓRIO DE FIBRA/FIBROCIMENTO FORNECIMENTO E INSTALAÇÃO. AF_06/2016 | INHI - INSTALAÇÕES HIDROS SANITÁRIAS |  | UN | 1 | 9.9737 | 9.9737 | 9.9737
Composição Auxiliar | 88248 | SINAPI | AUXILIAR DE ENCANADOR OU BOMBEIRO HIDRÁULICO COM ENCARGOS COMPLEMENTARES | SEDI - SERVIÇOS DIVERSOS |  | H | 0.12 | 18.72 | 2.2464 | 18.72
Composição Auxiliar | 88267 | SINAPI | ENCANADOR OU BOMBEIRO HIDRÁULICO COM ENCARGOS COMPLEMENTARES | SEDI - SERVIÇOS DIVERSOS |  | H | 0.12 | 25.97 | 3.1164 | 25.97
Insumo | 00003522 | SINAPI | JOELHO PVC, SOLDAVEL COM ROSCA, 90 GRAUS, 25 MM X 3/4", COR MARROM, PARA AGUA FRIA PREDIAL | Material |  | UN | 1 | 3.14 | 3.14 | 3.14
Insumo | 00020080 | SINAPI | ADESIVO PLASTICO PARA PVC, FRASCO COM 175 GR | Material |  | UN | 0.04 | 19.74 | 0.7896 | 19.74
Insumo | 00020083 | SINAPI | SOLUCAO PREPARADORA / LIMPADORA PARA PVC, FRASCO COM 1000 CM3 | Material |  | UN | 0.01 | 68.55 | 0.6855 | 68.55
Insumo | 00038383 | SINAPI | LIXA D'AGUA EM FOLHA, GRAO 100 | Material |  | UN | 0.012 | 1.94 | 0.02328 | 1.94
|  |  |  | MO sem LS => | 4.16 | LS => | 0 | MO com LS => | 4.16 | MO com LS =>
|  |  |  | Valor do BDI => | 2.23 |  | Valor com BDI => |  | 12.38 | MO com LS =>
MO com LS =>
10.2.20 | Código | Banco | Descrição | Tipo |  | Und | Quant. | Valor Unit | Total | Valor Unit
Composição | 89427 | SINAPI | LUVA COM BUCHA DE LATÃO, PVC, SOLDÁVEL, DN 25MM X 3/4 , INSTALADO EM RAMAL DE DISTRIBUIÇÃO DE ÁGUA - FORNECIMENTO E INSTALAÇÃO. AF_06/2022 | INHI - INSTALAÇÕES HIDROS SANITÁRIAS |  | UN | 1 | 13.1156 | 13.1156 | 13.1156
Composição Auxiliar | 88248 | SINAPI | AUXILIAR DE ENCANADOR OU BOMBEIRO HIDRÁULICO COM ENCARGOS COMPLEMENTARES | SEDI - SERVIÇOS DIVERSOS |  | H | 0.0844 | 18.72 | 1.58 | 18.72
Composição Auxiliar | 88267 | SINAPI | ENCANADOR OU BOMBEIRO HIDRÁULICO COM ENCARGOS COMPLEMENTARES | SEDI - SERVIÇOS DIVERSOS |  | H | 0.0844 | 25.97 | 2.1919 | 25.97
Insumo | 00000122 | SINAPI | ADESIVO PLASTICO PARA PVC, FRASCO COM *850* GR | Material |  | UN | 0.0059 | 60.5 | 0.35695 | 60.5
Insumo | 00003870 | SINAPI | LUVA SOLDAVEL COM BUCHA DE LATAO, PVC, 25 MM X 3/4" | Material |  | UN | 1 | 8.48 | 8.48 | 8.48
Insumo | 00020083 | SINAPI | SOLUCAO PREPARADORA / LIMPADORA PARA PVC, FRASCO COM 1000 CM3 | Material |  | UN | 0.007 | 68.55 | 0.47985 | 68.55
Insumo | 00038383 | SINAPI | LIXA D'AGUA EM FOLHA, GRAO 100 | Material |  | UN | 0.0281 | 1.94 | 0.054514 | 1.94
|  |  |  | MO sem LS => | 2.92 | LS => | 0 | MO com LS => | 2.92 | MO com LS =>
|  |  |  | Valor do BDI => | 2.93 |  | Valor com BDI => |  | 16.28 | MO com LS =>
MO com LS =>
10.2.21 | Código | Banco | Descrição | Tipo |  | Und | Quant. | Valor Unit | Total | Valor Unit
Composição | 94689 | SINAPI | TÊ COM BUCHA DE LATÃO NA BOLSA CENTRAL, PVC, SOLDÁVEL, DN 25 MM X 3/4 , INSTALADO EM RESERVAÇÃO DE ÁGUA DE EDIFICAÇÃO QUE POSSUA RESERVATÓRIO DE FIBRA/FIBROCIMENTO FORNECIMENTO E INSTALAÇÃO. AF_06/2016 | INHI - INSTALAÇÕES HIDROS SANITÁRIAS |  | UN | 1 | 14.7269 | 14.7269 | 14.7269
Composição Auxiliar | 88248 | SINAPI | AUXILIAR DE ENCANADOR OU BOMBEIRO HIDRÁULICO COM ENCARGOS COMPLEMENTARES | SEDI - SERVIÇOS DIVERSOS |  | H | 0.159 | 18.72 | 2.9765 | 18.72
Composição Auxiliar | 88267 | SINAPI | ENCANADOR OU BOMBEIRO HIDRÁULICO COM ENCARGOS COMPLEMENTARES | SEDI - SERVIÇOS DIVERSOS |  | H | 0.159 | 25.97 | 4.1292 | 25.97
Insumo | 00020080 | SINAPI | ADESIVO PLASTICO PARA PVC, FRASCO COM 175 GR | Material |  | UN | 0.06 | 19.74 | 1.1844 | 19.74
Insumo | 00020083 | SINAPI | SOLUCAO PREPARADORA / LIMPADORA PARA PVC, FRASCO COM 1000 CM3 | Material |  | UN | 0.014 | 68.55 | 0.9597 | 68.55
Insumo | 00037947 | SINAPI | TE PVC, SOLDAVEL, COM ROSCA NA BOLSA CENTRAL, 90 GRAUS, 25 MM X 3/4", PARA AGUA FRIA PREDIAL | Material |  | UN | 1 | 5.46 | 5.46 | 5.46
Insumo | 00038383 | SINAPI | LIXA D'AGUA EM FOLHA, GRAO 100 | Material |  | UN | 0.024 | 1.94 | 0.04656 | 1.94
|  |  |  | MO sem LS => | 5.52 | LS => | 0 | MO com LS => | 5.52 | MO com LS =>
|  |  |  | Valor do BDI => | 3.29 |  | Valor com BDI => |  | 18.28 | MO com LS =>
MO com LS =>
10.2.22 | Código | Banco | Descrição | Tipo |  | Und | Quant. | Valor Unit | Total | Valor Unit
Composição | 103955 | SINAPI | JOELHO DE REDUÇÃO, 90 GRAUS, PVC, SOLDÁVEL, DN 25 MM X 20 MM, INSTALADO EM RAMAL DE DISTRIBUIÇÃO DE ÁGUA - FORNECIMENTO E INSTALAÇÃO. AF_06/2022 | INHI - INSTALAÇÕES HIDROS SANITÁRIAS |  | UN | 1 | 10.0623 | 10.0623 | 10.0623
Composição Auxiliar | 88248 | SINAPI | AUXILIAR DE ENCANADOR OU BOMBEIRO HIDRÁULICO COM ENCARGOS COMPLEMENTARES | SEDI - SERVIÇOS DIVERSOS |  | H | 0.1266 | 18.72 | 2.37 | 18.72
Composição Auxiliar | 88267 | SINAPI | ENCANADOR OU BOMBEIRO HIDRÁULICO COM ENCARGOS COMPLEMENTARES | SEDI - SERVIÇOS DIVERSOS |  | H | 0.1266 | 25.97 | 3.2878 | 25.97
Insumo | 00000122 | SINAPI | ADESIVO PLASTICO PARA PVC, FRASCO COM *850* GR | Material |  | UN | 0.0059 | 60.5 | 0.35695 | 60.5
Insumo | 00003533 | SINAPI | JOELHO DE REDUCAO, PVC SOLDAVEL, 90 GRAUS, 25 MM X 20 MM, COR MARROM, PARA AGUA FRIA PREDIAL | Material |  | UN | 1 | 3.55 | 3.55 | 3.55
Insumo | 00020083 | SINAPI | SOLUCAO PREPARADORA / LIMPADORA PARA PVC, FRASCO COM 1000 CM3 | Material |  | UN | 0.007 | 68.55 | 0.47985 | 68.55
Insumo | 00038383 | SINAPI | LIXA D'AGUA EM FOLHA, GRAO 100 | Material |  | UN | 0.0281 | 1.94 | 0.054514 | 1.94
|  |  |  | MO sem LS => | 4.39 | LS => | 0 | MO com LS => | 4.39 | MO com LS =>
|  |  |  | Valor do BDI => | 2.25 |  | Valor com BDI => |  | 12.49 | MO com LS =>
MO com LS =>
10.2.24 | Código | Banco | Descrição | Tipo |  | Und | Quant. | Valor Unit | Total | Valor Unit
Composição | 94703 | SINAPI | ADAPTADOR COM FLANGE E ANEL DE VEDAÇÃO, PVC, SOLDÁVEL, DN 25 MM X 3/4 , INSTALADO EM RESERVAÇÃO DE ÁGUA DE EDIFICAÇÃO QUE POSSUA RESERVATÓRIO DE FIBRA/FIBROCIMENTO FORNECIMENTO E INSTALAÇÃO. AF_06/2016 | INHI - INSTALAÇÕES HIDROS SANITÁRIAS |  | UN | 1 | 23.6613 | 23.6613 | 23.6613
Composição Auxiliar | 88248 | SINAPI | AUXILIAR DE ENCANADOR OU BOMBEIRO HIDRÁULICO COM ENCARGOS COMPLEMENTARES | SEDI - SERVIÇOS DIVERSOS |  | H | 0.136 | 18.72 | 2.5459 | 18.72
Composição Auxiliar | 88267 | SINAPI | ENCANADOR OU BOMBEIRO HIDRÁULICO COM ENCARGOS COMPLEMENTARES | SEDI - SERVIÇOS DIVERSOS |  | H | 0.136 | 25.97 | 3.5319 | 25.97
Insumo | 00000096 | SINAPI | ADAPTADOR PVC SOLDAVEL, COM FLANGE E ANEL DE VEDACAO, 25 MM X 3/4", PARA CAIXA D'AGUA | Material |  | UN | 1 | 15.92 | 15.92 | 15.92
Insumo | 00020080 | SINAPI | ADESIVO PLASTICO PARA PVC, FRASCO COM 175 GR | Material |  | UN | 0.046 | 19.74 | 0.90804 | 19.74
Insumo | 00020083 | SINAPI | SOLUCAO PREPARADORA / LIMPADORA PARA PVC, FRASCO COM 1000 CM3 | Material |  | UN | 0.011 | 68.55 | 0.75405 | 68.55
Insumo | 00038383 | SINAPI | LIXA D'AGUA EM FOLHA, GRAO 100 | Material |  | UN | 0.014 | 1.94 | 0.02716 | 1.94
|  |  |  | MO sem LS => | 4.72 | LS => | 0 | MO com LS => | 4.72 | MO com LS =>
|  |  |  | Valor do BDI => | 5.29 |  | Valor com BDI => |  | 29.37 | MO com LS =>
MO com LS =>
10.2.25 | Código | Banco | Descrição | Tipo |  | Und | Quant. | Valor Unit | Total | Valor Unit
Composição | 89450 | SINAPI | TUBO, PVC, SOLDÁVEL, DN 60MM, INSTALADO EM PRUMADA DE ÁGUA - FORNECIMENTO E INSTALAÇÃO. AF_06/2022 | INHI - INSTALAÇÕES HIDROS SANITÁRIAS |  | M | 1 | 36.213 | 36.213 | 36.213
Composição Auxiliar | 88248 | SINAPI | AUXILIAR DE ENCANADOR OU BOMBEIRO HIDRÁULICO COM ENCARGOS COMPLEMENTARES | SEDI - SERVIÇOS DIVERSOS |  | H | 0.04 | 18.72 | 0.7488 | 18.72
Composição Auxiliar | 88267 | SINAPI | ENCANADOR OU BOMBEIRO HIDRÁULICO COM ENCARGOS COMPLEMENTARES | SEDI - SERVIÇOS DIVERSOS |  | H | 0.04 | 25.97 | 1.0388 | 25.97
Insumo | 00009873 | SINAPI | TUBO PVC, SOLDAVEL, DE 60 MM, AGUA FRIA (NBR-5648) | Material |  | M | 1.0493 | 32.82 | 34.438 | 32.82
Insumo | 00038383 | SINAPI | LIXA D'AGUA EM FOLHA, GRAO 100 | Material |  | UN | 0.0093 | 1.94 | 0.018042 | 1.94
|  |  |  | MO sem LS => | 1.38 | LS => | 0 | MO com LS => | 1.38 | MO com LS =>
|  |  |  | Valor do BDI => | 8.1 |  | Valor com BDI => |  | 44.95 | MO com LS =>
MO com LS =>
10.2.26 | Código | Banco | Descrição | Tipo |  | Und | Quant. | Valor Unit | Total | Valor Unit
Composição | 104004 | SINAPI | TE, PVC, SOLDÁVEL, DN 50MM, INSTALADO EM RAMAL DE DISTRIBUIÇÃO DE ÁGUA - FORNECIMENTO E INSTALAÇÃO. AF_06/2022 | INHI - INSTALAÇÕES HIDROS SANITÁRIAS |  | UN | 1 | 30.0258 | 30.0258 | 30.0258
Composição Auxiliar | 88248 | SINAPI | AUXILIAR DE ENCANADOR OU BOMBEIRO HIDRÁULICO COM ENCARGOS COMPLEMENTARES | SEDI - SERVIÇOS DIVERSOS |  | H | 0.3059 | 18.72 | 5.7264 | 18.72
Composição Auxiliar | 88267 | SINAPI | ENCANADOR OU BOMBEIRO HIDRÁULICO COM ENCARGOS COMPLEMENTARES | SEDI - SERVIÇOS DIVERSOS |  | H | 0.3059 | 25.97 | 7.9442 | 25.97
Insumo | 00000122 | SINAPI | ADESIVO PLASTICO PARA PVC, FRASCO COM *850* GR | Material |  | UN | 0.0247 | 60.5 | 1.4944 | 60.5
Insumo | 00007142 | SINAPI | TE SOLDAVEL, PVC, 90 GRAUS,50 MM, PARA AGUA FRIA PREDIAL (NBR 5648) | Material |  | UN | 1 | 12.47 | 12.47 | 12.47
Insumo | 00020083 | SINAPI | SOLUCAO PREPARADORA / LIMPADORA PARA PVC, FRASCO COM 1000 CM3 | Material |  | UN | 0.033 | 68.55 | 2.2622 | 68.55
Insumo | 00038383 | SINAPI | LIXA D'AGUA EM FOLHA, GRAO 100 | Material |  | UN | 0.0765 | 1.94 | 0.14841 | 1.94
|  |  |  | MO sem LS => | 10.62 | LS => | 0 | MO com LS => | 10.62 | MO com LS =>
|  |  |  | Valor do BDI => | 6.72 |  | Valor com BDI => |  | 37.27 | MO com LS =>
MO com LS =>
10.2.27 | Código | Banco | Descrição | Tipo |  | Und | Quant. | Valor Unit | Total | Valor Unit
Composição | 89628 | SINAPI | TE, PVC, SOLDÁVEL, DN 60MM, INSTALADO EM PRUMADA DE ÁGUA - FORNECIMENTO E INSTALAÇÃO. AF_06/2022 | INHI - INSTALAÇÕES HIDROS SANITÁRIAS |  | UN | 1 | 53.9852 | 53.9852 | 53.9852
Composição Auxiliar | 88248 | SINAPI | AUXILIAR DE ENCANADOR OU BOMBEIRO HIDRÁULICO COM ENCARGOS COMPLEMENTARES | SEDI - SERVIÇOS DIVERSOS |  | H | 0.2 | 18.72 | 3.744 | 18.72
Composição Auxiliar | 88267 | SINAPI | ENCANADOR OU BOMBEIRO HIDRÁULICO COM ENCARGOS COMPLEMENTARES | SEDI - SERVIÇOS DIVERSOS |  | H | 0.2 | 25.97 | 5.194 | 25.97
Insumo | 00000122 | SINAPI | ADESIVO PLASTICO PARA PVC, FRASCO COM *850* GR | Material |  | UN | 0.0318 | 60.5 | 1.9239 | 60.5
Insumo | 00007143 | SINAPI | TE SOLDAVEL, PVC, 90 GRAUS, 60 MM, PARA AGUA FRIA PREDIAL (NBR 5648) | Material |  | UN | 1 | 39.99 | 39.99 | 39.99
Insumo | 00020083 | SINAPI | SOLUCAO PREPARADORA / LIMPADORA PARA PVC, FRASCO COM 1000 CM3 | Material |  | UN | 0.045 | 68.55 | 3.0847 | 68.55
Insumo | 00038383 | SINAPI | LIXA D'AGUA EM FOLHA, GRAO 100 | Material |  | UN | 0.0333 | 1.94 | 0.064602 | 1.94
|  |  |  | MO sem LS => | 6.94 | LS => | 0 | MO com LS => | 6.94 | MO com LS =>
|  |  |  | Valor do BDI => | 12.08 |  | Valor com BDI => |  | 67.01 | MO com LS =>
MO com LS =>
10.2.28 | Código | Banco | Descrição | Tipo |  | Und | Quant. | Valor Unit | Total | Valor Unit
Composição | 103971 | SINAPI | BUCHA DE REDUÇÃO, LONGA, PVC, SOLDÁVEL, DN 60 X 50 MM, INSTALADO EM PRUMADA DE ÁGUA - FORNECIMENTO E INSTALAÇÃO. AF_06/2022 | INHI - INSTALAÇÕES HIDROS SANITÁRIAS |  | UN | 1 | 28.3984 | 28.3984 | 28.3984
Composição Auxiliar | 88248 | SINAPI | AUXILIAR DE ENCANADOR OU BOMBEIRO HIDRÁULICO COM ENCARGOS COMPLEMENTARES | SEDI - SERVIÇOS DIVERSOS |  | H | 0.0924 | 18.72 | 1.7297 | 18.72
Composição Auxiliar | 88267 | SINAPI | ENCANADOR OU BOMBEIRO HIDRÁULICO COM ENCARGOS COMPLEMENTARES | SEDI - SERVIÇOS DIVERSOS |  | H | 0.0924 | 25.97 | 2.3996 | 25.97
Insumo | 00000122 | SINAPI | ADESIVO PLASTICO PARA PVC, FRASCO COM *850* GR | Material |  | UN | 0.0188 | 60.5 | 1.1374 | 60.5
Insumo | 00000822 | SINAPI | BUCHA DE REDUCAO DE PVC, SOLDAVEL, LONGA, COM 60 X 50 MM, PARA AGUA FRIA PREDIAL | Material |  | UN | 1 | 21.33 | 21.33 | 21.33
Insumo | 00020083 | SINAPI | SOLUCAO PREPARADORA / LIMPADORA PARA PVC, FRASCO COM 1000 CM3 | Material |  | UN | 0.026 | 68.55 | 1.7823 | 68.55
Insumo | 00038383 | SINAPI | LIXA D'AGUA EM FOLHA, GRAO 100 | Material |  | UN | 0.0206 | 1.94 | 0.039964 | 1.94
|  |  |  | MO sem LS => | 3.2 | LS => | 0 | MO com LS => | 3.2 | MO com LS =>
|  |  |  | Valor do BDI => | 6.35 |  | Valor com BDI => |  | 35.25 | MO com LS =>
MO com LS =>
10.2.29 | Código | Banco | Descrição | Tipo |  | Und | Quant. | Valor Unit | Total | Valor Unit
Composição | 94664 | SINAPI | ADAPTADOR CURTO COM BOLSA E ROSCA PARA REGISTRO, PVC, SOLDÁVEL, DN 60 MM X 2 , INSTALADO EM RESERVAÇÃO DE ÁGUA DE EDIFICAÇÃO QUE POSSUA RESERVATÓRIO DE FIBRA/FIBROCIMENTO FORNECIMENTO E INSTALAÇÃO. AF_06/2016 | INHI - INSTALAÇÕES HIDROS SANITÁRIAS |  | UN | 1 | 28.5193 | 28.5193 | 28.5193
Composição Auxiliar | 88248 | SINAPI | AUXILIAR DE ENCANADOR OU BOMBEIRO HIDRÁULICO COM ENCARGOS COMPLEMENTARES | SEDI - SERVIÇOS DIVERSOS |  | H | 0.184 | 18.72 | 3.4445 | 18.72
Composição Auxiliar | 88267 | SINAPI | ENCANADOR OU BOMBEIRO HIDRÁULICO COM ENCARGOS COMPLEMENTARES | SEDI - SERVIÇOS DIVERSOS |  | H | 0.184 | 25.97 | 4.7785 | 25.97
Insumo | 00000113 | SINAPI | ADAPTADOR PVC SOLDAVEL CURTO COM BOLSA E ROSCA, 60 MM X 2", PARA AGUA FRIA | Material |  | UN | 1 | 14.43 | 14.43 | 14.43
Insumo | 00020080 | SINAPI | ADESIVO PLASTICO PARA PVC, FRASCO COM 175 GR | Material |  | UN | 0.154 | 19.74 | 3.04 | 19.74
Insumo | 00020083 | SINAPI | SOLUCAO PREPARADORA / LIMPADORA PARA PVC, FRASCO COM 1000 CM3 | Material |  | UN | 0.041 | 68.55 | 2.8106 | 68.55
Insumo | 00038383 | SINAPI | LIXA D'AGUA EM FOLHA, GRAO 100 | Material |  | UN | 0.018 | 1.94 | 0.03492 | 1.94
|  |  |  | MO sem LS => | 6.38 | LS => | 0 | MO com LS => | 6.38 | MO com LS =>
|  |  |  | Valor do BDI => | 6.38 |  | Valor com BDI => |  | 35.4 | MO com LS =>
MO com LS =>
10.2.30 | Código | Banco | Descrição | Tipo |  | Und | Quant. | Valor Unit | Total | Valor Unit
Composição | 94707 | SINAPI | ADAPTADOR COM FLANGE E ANEL DE VEDAÇÃO, PVC, SOLDÁVEL, DN 60 MM X 2 , INSTALADO EM RESERVAÇÃO DE ÁGUA DE EDIFICAÇÃO QUE POSSUA RESERVATÓRIO DE FIBRA/FIBROCIMENTO FORNECIMENTO E INSTALAÇÃO. AF_06/2016 | INHI - INSTALAÇÕES HIDROS SANITÁRIAS |  | UN | 1 | 74.6979 | 74.6979 | 74.6979
Composição Auxiliar | 88248 | SINAPI | AUXILIAR DE ENCANADOR OU BOMBEIRO HIDRÁULICO COM ENCARGOS COMPLEMENTARES | SEDI - SERVIÇOS DIVERSOS |  | H | 0.181 | 18.72 | 3.3883 | 18.72
Composição Auxiliar | 88267 | SINAPI | ENCANADOR OU BOMBEIRO HIDRÁULICO COM ENCARGOS COMPLEMENTARES | SEDI - SERVIÇOS DIVERSOS |  | H | 0.181 | 25.97 | 4.7006 | 25.97
Insumo | 00000100 | SINAPI | ADAPTADOR PVC SOLDAVEL, COM FLANGES E ANEL DE VEDACAO, 60 MM X 2", PARA CAIXA D' AGUA | Material |  | UN | 1 | 59.2 | 59.2 | 59.2
Insumo | 00020080 | SINAPI | ADESIVO PLASTICO PARA PVC, FRASCO COM 175 GR | Material |  | UN | 0.194 | 19.74 | 3.8296 | 19.74
Insumo | 00020083 | SINAPI | SOLUCAO PREPARADORA / LIMPADORA PARA PVC, FRASCO COM 1000 CM3 | Material |  | UN | 0.052 | 68.55 | 3.5646 | 68.55
Insumo | 00038383 | SINAPI | LIXA D'AGUA EM FOLHA, GRAO 100 | Material |  | UN | 0.018 | 1.94 | 0.03492 | 1.94
|  |  |  | MO sem LS => | 6.28 | LS => | 0 | MO com LS => | 6.28 | MO com LS =>
|  |  |  | Valor do BDI => | 16.72 |  | Valor com BDI => |  | 92.72 | MO com LS =>
MO com LS =>
10.2.31 | Código | Banco | Descrição | Tipo |  | Und | Quant. | Valor Unit | Total | Valor Unit
Composição | 95675 | SINAPI | HIDRÔMETRO DN 25 (¾ ), 5,0 M³/H FORNECIMENTO E INSTALAÇÃO. AF_11/2016 | INHI - INSTALAÇÕES HIDROS SANITÁRIAS |  | UN | 1 | 143.4261 | 143.4261 | 143.4261
Composição Auxiliar | 88248 | SINAPI | AUXILIAR DE ENCANADOR OU BOMBEIRO HIDRÁULICO COM ENCARGOS COMPLEMENTARES | SEDI - SERVIÇOS DIVERSOS |  | H | 0.5259 | 18.72 | 9.8448 | 18.72
Composição Auxiliar | 88267 | SINAPI | ENCANADOR OU BOMBEIRO HIDRÁULICO COM ENCARGOS COMPLEMENTARES | SEDI - SERVIÇOS DIVERSOS |  | H | 0.5259 | 25.97 | 13.6576 | 25.97
Insumo | 00003148 | SINAPI | FITA VEDA ROSCA EM ROLOS DE 18 MM X 50 M (L X C) | Material |  | UN | 0.0198 | 13.81 | 0.27344 | 13.81
Insumo | 00012774 | SINAPI | HIDROMETRO UNIJATO / MEDIDOR DE AGUA, DN 3/4", VAZAO MAXIMA DE 5 M3/H, PARA AGUA POTAVEL FRIA, RELOJOARIA PLANA, CLASSE B, HORIZONTAL (SEM CONEXOES)0, | Material |  | UN | 1 | 119.66 | 119.66 | 119.66
|  |  |  | MO sem LS => | 18.27 | LS => | 0 | MO com LS => | 18.27 | MO com LS =>
|  |  |  | Valor do BDI => | 32.1 |  | Valor com BDI => |  | 178.03 | MO com LS =>
MO com LS =>
10.2.32 | Código | Banco | Descrição | Tipo |  | Und | Quant. | Valor Unit | Total | Valor Unit
Composição | 94498 | SINAPI | REGISTRO DE GAVETA BRUTO, LATÃO, ROSCÁVEL, 2" - FORNECIMENTO E INSTALAÇÃO. AF_08/2021 | INHI - INSTALAÇÕES HIDROS SANITÁRIAS |  | UN | 1 | 136.2479 | 136.2479 | 136.2479
Composição Auxiliar | 88248 | SINAPI | AUXILIAR DE ENCANADOR OU BOMBEIRO HIDRÁULICO COM ENCARGOS COMPLEMENTARES | SEDI - SERVIÇOS DIVERSOS |  | H | 0.3398 | 18.72 | 6.3611 | 18.72
Composição Auxiliar | 88267 | SINAPI | ENCANADOR OU BOMBEIRO HIDRÁULICO COM ENCARGOS COMPLEMENTARES | SEDI - SERVIÇOS DIVERSOS |  | H | 0.3398 | 25.97 | 8.8246 | 25.97
Insumo | 00003148 | SINAPI | FITA VEDA ROSCA EM ROLOS DE 18 MM X 50 M (L X C) | Material |  | UN | 0.024 | 13.81 | 0.33144 | 13.81
Insumo | 00006028 | SINAPI | REGISTRO GAVETA BRUTO EM LATAO FORJADO, BITOLA 2 " (REF 1509) | Material |  | UN | 1 | 120.73 | 120.73 | 120.73
|  |  |  | MO sem LS => | 11.8 | LS => | 0 | MO com LS => | 11.8 | MO com LS =>
|  |  |  | Valor do BDI => | 30.49 |  | Valor com BDI => |  | 169.12 | MO com LS =>
MO com LS =>
10.2.33 | Código | Banco | Descrição | Tipo |  | Und | Quant. | Valor Unit | Total | Valor Unit
Composição | 94482 | SINAPI | CONJUNTO HIDRÁULICO PARA INSTALAÇÃO DE BOMBA EM AÇO ROSCÁVEL, DN SUCÇÃO 40 (1 1/2) E DN RECALQUE 32 (1 1/4), PARA EDIFICAÇÃO ENTRE 4 E 8 PAVIMENTOS  FORNECIMENTO E INSTALAÇÃO. AF_06/2016 | INHI - INSTALAÇÕES HIDROS SANITÁRIAS |  | UN | 1 | 1363.2849 | 1363.2849 | 1363.2849
Composição Auxiliar | 88248 | SINAPI | AUXILIAR DE ENCANADOR OU BOMBEIRO HIDRÁULICO COM ENCARGOS COMPLEMENTARES | SEDI - SERVIÇOS DIVERSOS |  | H | 14.335 | 18.72 | 268.3512 | 18.72
Composição Auxiliar | 88267 | SINAPI | ENCANADOR OU BOMBEIRO HIDRÁULICO COM ENCARGOS COMPLEMENTARES | SEDI - SERVIÇOS DIVERSOS |  | H | 14.335 | 25.97 | 372.2799 | 25.97
Insumo | 00003148 | SINAPI | FITA VEDA ROSCA EM ROLOS DE 18 MM X 50 M (L X C) | Material |  | UN | 0.33 | 13.81 | 4.5573 | 13.81
Insumo | 00003457 | SINAPI | COTOVELO 90 GRAUS DE FERRO GALVANIZADO, COM ROSCA BSP, DE 1 1/4" | Material |  | UN | 1 | 24.93 | 24.93 | 24.93
Insumo | 00003458 | SINAPI | COTOVELO 90 GRAUS DE FERRO GALVANIZADO, COM ROSCA BSP, DE 1 1/2" | Material |  | UN | 1 | 33.32 | 33.32 | 33.32
Insumo | 00004179 | SINAPI | NIPLE DE FERRO GALVANIZADO, COM ROSCA BSP, DE 1" | Material |  | UN | 2 | 11.8 | 23.6 | 11.8
Insumo | 00004180 | SINAPI | NIPLE DE FERRO GALVANIZADO, COM ROSCA BSP, DE 1 1/4" | Material |  | UN | 3 | 17.37 | 52.11 | 17.37
Insumo | 00004205 | SINAPI | NIPLE DE REDUCAO DE FERRO GALVANIZADO, COM ROSCA BSP, DE 1 1/2" X 1 1/4" | Material |  | UN | 1 | 30.49 | 30.49 | 30.49
Insumo | 00004206 | SINAPI | NIPLE DE REDUCAO DE FERRO GALVANIZADO, COM ROSCA BSP, DE 1 1/4" X 1" | Material |  | UN | 1 | 23.82 | 23.82 | 23.82
Insumo | 00004209 | SINAPI | NIPLE DE FERRO GALVANIZADO, COM ROSCA BSP, DE 1 1/2" | Material |  | UN | 2 | 23.08 | 46.16 | 23.08
Insumo | 00006010 | SINAPI | REGISTRO GAVETA BRUTO EM LATAO FORJADO, BITOLA 1 1/2 " (REF 1509) | Material |  | UN | 1 | 86.69 | 86.69 | 86.69
Insumo | 00006017 | SINAPI | REGISTRO GAVETA BRUTO EM LATAO FORJADO, BITOLA 1 1/4 " (REF 1509) | Material |  | UN | 1 | 68.76 | 68.76 | 68.76
Insumo | 00007307 | SINAPI | FUNDO ANTICORROSIVO PARA METAIS FERROSOS (ZARCAO) | Material |  | L | 0.037 | 35.34 | 1.3076 | 35.34
Insumo | 00007697 | SINAPI | TUBO ACO GALVANIZADO COM COSTURA, CLASSE MEDIA, DN 1.1/2", E = *3,25* MM, PESO *3,61* KG/M (NBR 5580) | Material |  | M | 0.416 | 51.4 | 21.3824 | 51.4
Insumo | 00007698 | SINAPI | TUBO ACO GALVANIZADO COM COSTURA, CLASSE MEDIA, DN 1.1/4", E = *3,25* MM, PESO *3,14* KG/M (NBR 5580) | Material |  | M | 0.302 | 44.25 | 13.3635 | 44.25
Insumo | 00009884 | SINAPI | UNIAO DE FERRO GALVANIZADO, COM ROSCA BSP, COM ASSENTO PLANO, DE 1 1/2" | Material |  | UN | 2 | 70.76 | 141.52 | 70.76
Insumo | 00009886 | SINAPI | UNIAO DE FERRO GALVANIZADO, COM ROSCA BSP, COM ASSENTO PLANO, DE 1" | Material |  | UN | 1 | 33.98 | 33.98 | 33.98
Insumo | 00010236 | SINAPI | VALVULA DE RETENCAO DE BRONZE, PE COM CRIVOS, EXTREMIDADE COM ROSCA, DE 1 1/2", PARA FUNDO DE POCO | Material |  | UN | 1 | 61.53 | 61.53 | 61.53
Insumo | 00010419 | SINAPI | VALVULA DE RETENCAO VERTICAL, DE BRONZE (PN-16), 1 1/4", 200 PSI, EXTREMIDADES COM ROSCA | Material |  | UN | 1 | 55.16 | 55.16 | 55.16
|  |  |  | MO sem LS => | 498.27 | LS => | 0 | MO com LS => | 498.27 | MO com LS =>
|  |  |  | Valor do BDI => | 305.15 |  | Valor com BDI => |  | 1692.2 | MO com LS =>
MO com LS =>
10.2.34 | Código | Banco | Descrição | Tipo |  | Und | Quant. | Valor Unit | Total | Valor Unit
Composição | 10679 | ORSE | Serviço de furo em laje de concreto armado com Ø=110mm e esp=15cm | Provisórios |  | un | 1 | 63.8864 | 63.8864 | 63.8864
Insumo | 11362 | ORSE | Serviço de furo em laje de concreto armado com Ø=110mm e esp=15cm un | Serviços |  | un | 1 | 63.89 | 63.89 | 63.89
|  |  |  | MO sem LS => | 0 | LS => | 0 | MO com LS => | 0 | MO com LS =>
|  |  |  | Valor do BDI => | 14.3 |  | Valor com BDI => |  | 79.3 | MO com LS =>
MO com LS =>
10.2.35 | Código | Banco | Descrição | Tipo |  | Und | Quant. | Valor Unit | Total | Valor Unit
Composição | 111690 | SBC | TAMPA 0,60x6,60m PARA CAIXA-CHAPA DE ACO 3/16""COM MOLDURA | ESQUADRIAS DE FERRO |  | UN | 1 | 698.8345 | 698.8345 | 698.8345
Composição Auxiliar | 88251 | SINAPI | AUXILIAR DE SERRALHEIRO COM ENCARGOS COMPLEMENTARES | SEDI - SERVIÇOS DIVERSOS |  | H | 1.175 | 19.3 | 22.6775 | 19.3
Composição Auxiliar | 88315 | SINAPI | SERRALHEIRO COM ENCARGOS COMPLEMENTARES | SEDI - SERVIÇOS DIVERSOS |  | H | 1.175 | 26.51 | 31.1493 | 26.51
Insumo | 000050 | SBC | CIMENTO PORTLAND CP III 32RS NBR 11578 (quilo) | Material |  | KG | 1.2 | 0.7 | 0.84 | 0.7
Insumo | 000100 | SBC | AREIA GROSSA LAVADA | Material |  | m³ | 0.003 | 137.29 | 0.41187 | 137.29
Insumo | 005205 | SBC | TAMPA CAIXA D'AGUA 60x60cm EM ALUMINIO COM MOLDURA | Material |  | UN | 1 | 643.77 | 643.77 | 643.77
|  |  |  | MO sem LS => | 40.57 | LS => | 0 | MO com LS => | 40.57 | MO com LS =>
|  |  |  | Valor do BDI => | 156.42 |  | Valor com BDI => |  | 867.44 | MO com LS =>
MO com LS =>
10.2.36 | Código | Banco | Descrição | Tipo |  | Und | Quant. | Valor Unit | Total | Valor Unit
Composição | 102137 | SINAPI | CHAVE DE BOIA AUTOMÁTICA SUPERIOR/INFERIOR 15A/250V - FORNECIMENTO E INSTALAÇÃO. AF_12/2020 | INHI - INSTALAÇÕES HIDROS SANITÁRIAS |  | UN | 1 | 72.7886 | 72.7886 | 72.7886
Composição Auxiliar | 88247 | SINAPI | AUXILIAR DE ELETRICISTA COM ENCARGOS COMPLEMENTARES | SEDI - SERVIÇOS DIVERSOS |  | H | 0.633 | 19.64 | 12.4321 | 19.64
Composição Auxiliar | 88264 | SINAPI | ELETRICISTA COM ENCARGOS COMPLEMENTARES | SEDI - SERVIÇOS DIVERSOS |  | H | 0.633 | 27.04 | 17.1163 | 27.04
Insumo | 00007588 | SINAPI | AUTOMATICO DE BOIA SUPERIOR / INFERIOR, *15* A / 250 V | Material |  | UN | 1 | 43.24 | 43.24 | 43.24
|  |  |  | MO sem LS => | 22.42 | LS => | 0 | MO com LS => | 22.42 | MO com LS =>
|  |  |  | Valor do BDI => | 16.29 |  | Valor com BDI => |  | 90.35 | MO com LS =>
MO com LS =>
10.2.37 | Código | Banco | Descrição | Tipo |  | Und | Quant. | Valor Unit | Total | Valor Unit
Composição | 061058 | SBC | ELETRODUTO E FIACAO PARA AUTOMATICO DE BOIA | INSTALACOES ELETRICAS - ELETRODUTOS |  | M | 1 | 50.0618 | 50.0618 | 50.0618
Composição Auxiliar | 88247 | SINAPI | AUXILIAR DE ELETRICISTA COM ENCARGOS COMPLEMENTARES | SEDI - SERVIÇOS DIVERSOS |  | H | 0.786 | 19.64 | 15.437 | 19.64
Composição Auxiliar | 88264 | SINAPI | ELETRICISTA COM ENCARGOS COMPLEMENTARES | SEDI - SERVIÇOS DIVERSOS |  | H | 0.786 | 27.04 | 21.2534 | 27.04
Insumo | 003349 | SBC | ELETRODUTO PVC RIGIDO ROSCAVEL 1/2" | Material |  | M | 1.1 | 8.21 | 9.031 | 8.21
Insumo | 003353 | SBC | CURVA 90 ELETRODUTO ROSCAVEL PVC 1/2" | Material |  | UN | 0.168 | 3.24 | 0.54432 | 3.24
Insumo | 003421 | SBC | BUCHA DE ALUMINIO PARA ELETRODUTO 1/2" | Material |  | UN | 0.252 | 1.09 | 0.27468 | 1.09
Insumo | 003480 | SBC | CAIXA FERRO ESMALTADO 4"x2" | Material |  | UN | 0.126 | 1.63 | 0.20538 | 1.63
Insumo | 003492 | SBC | PLACA CEGA PARA CAIXA 4"x2" RETANGULAR | Material |  | UN | 0.084 | 3.64 | 0.30576 | 3.64
Insumo | 007731 | SBC | ARRUELA ALUMINIO P/ELETRODUTO 1/2" | Material |  | UN | 0.252 | 0.55 | 0.1386 | 0.55
Insumo | 012485 | SBC | CABO SINTENAX FLEX 0,6/1KV 1 CONDUTOR 1,5mm2 (14 AWG) | Material |  | M | 2.099 | 1.39 | 2.9176 | 1.39
|  |  |  | MO sem LS => | 27.85 | LS => | 0 | MO com LS => | 27.85 | MO com LS =>
|  |  |  | Valor do BDI => | 11.2 |  | Valor com BDI => |  | 62.14 | MO com LS =>
MO com LS =>
10.2.38 | Código | Banco | Descrição | Tipo |  | Und | Quant. | Valor Unit | Total | Valor Unit
Composição | 052124 | SBC | AGUA FRIA-TORNEIRA DE BOIA COM BALAO PLASTICO 1"" | INSTALACOES HIDRAULICAS - AGUA |  | UN | 1 | 154.2537 | 154.2537 | 154.2537
Composição Auxiliar | 88248 | SINAPI | AUXILIAR DE ENCANADOR OU BOMBEIRO HIDRÁULICO COM ENCARGOS COMPLEMENTARES | SEDI - SERVIÇOS DIVERSOS |  | H | 0.152 | 18.72 | 2.8454 | 18.72
Composição Auxiliar | 88267 | SINAPI | ENCANADOR OU BOMBEIRO HIDRÁULICO COM ENCARGOS COMPLEMENTARES | SEDI - SERVIÇOS DIVERSOS |  | H | 0.152 | 25.97 | 3.9474 | 25.97
Insumo | 004636 | SBC | FITA TEFLON VEDA ROSCA 18mm x 25m | Material |  | M | 0.8 | 0.18 | 0.144 | 0.18
Insumo | 007129 | SBC | TORNEIRA BOIA LATAO 1" COM BALAO PLASTICO | Material |  | UN | 1 | 147.33 | 147.33 | 147.33
|  |  |  | MO sem LS => | 5.28 | LS => | 0 | MO com LS => | 5.28 | MO com LS =>
|  |  |  | Valor do BDI => | 34.52 |  | Valor com BDI => |  | 191.47 | MO com LS =>
MO com LS =>
10.3.1 | Código | Banco | Descrição | Tipo |  | Und | Quant. | Valor Unit | Total | Valor Unit
Composição | 99250 | SINAPI | CAIXA ENTERRADA HIDRÁULICA RETANGULAR EM ALVENARIA COM TIJOLOS CERÂMICOS MACIÇOS, DIMENSÕES INTERNAS: 0,3X0,3X0,3 M PARA REDE DE DRENAGEM. AF_12/2020 | INHI - INSTALAÇÕES HIDROS SANITÁRIAS |  | UN | 1 | 174.2817 | 174.2817 | 174.2817
Composição Auxiliar | 101616 | SINAPI | PREPARO DE FUNDO DE VALA COM LARGURA MENOR QUE 1,5 M (ACERTO DO SOLO NATURAL). AF_08/2020 | MOVT - MOVIMENTO DE TERRA |  | m² | 0.36 | 5.77 | 2.0772 | 5.77
Composição Auxiliar | 87316 | SINAPI | ARGAMASSA TRAÇO 1:4 (EM VOLUME DE CIMENTO E AREIA GROSSA ÚMIDA) PARA CHAPISCO CONVENCIONAL, PREPARO MECÂNICO COM BETONEIRA 400 L. AF_08/2019 | SEDI - SERVIÇOS DIVERSOS |  | m³ | 0.0041 | 459.57 | 1.8842 | 459.57
Composição Auxiliar | 88309 | SINAPI | PEDREIRO COM ENCARGOS COMPLEMENTARES | SEDI - SERVIÇOS DIVERSOS |  | H | 1.4243 | 26.65 | 37.9576 | 26.65
Composição Auxiliar | 88316 | SINAPI | SERVENTE COM ENCARGOS COMPLEMENTARES | SEDI - SERVIÇOS DIVERSOS |  | H | 1.1191 | 18.82 | 21.0615 | 18.82
Composição Auxiliar | 88628 | SINAPI | ARGAMASSA TRAÇO 1:3 (EM VOLUME DE CIMENTO E AREIA MÉDIA ÚMIDA), PREPARO MECÂNICO COM BETONEIRA 400 L. AF_08/2019 | SEDI - SERVIÇOS DIVERSOS |  | m³ | 0.03 | 537.34 | 16.1202 | 537.34
Composição Auxiliar | 94970 | SINAPI | CONCRETO FCK = 20MPA, TRAÇO 1:2,7:3 (EM MASSA SECA DE CIMENTO/ AREIA MÉDIA/ BRITA 1) - PREPARO MECÂNICO COM BETONEIRA 600 L. AF_05/2021 | FUES - FUNDAÇÕES E ESTRUTURAS |  | m³ | 0.0291 | 446.98 | 13.0071 | 446.98
Composição Auxiliar | 97734 | SINAPI | PEÇA RETANGULAR PRÉ-MOLDADA, VOLUME DE CONCRETO DE 10 A 30 LITROS, TAXA DE AÇO APROXIMADA DE 30KG/M³. AF_01/2018 | FUES - FUNDAÇÕES E ESTRUTURAS |  | m³ | 0.0175 | 2783.4 | 48.7095 | 2783.4
Insumo | 00002692 | SINAPI | DESMOLDANTE PROTETOR PARA FORMAS DE MADEIRA, DE BASE OLEOSA EMULSIONADA EM AGUA | Material |  | L | 0.0034 | 8.19 | 0.027846 | 8.19
Insumo | 00004491 | SINAPI | PONTALETE *7,5 X 7,5* CM EM PINUS, MISTA OU EQUIVALENTE DA REGIAO - BRUTA | Material |  | M | 0.074 | 9.72 | 0.71928 | 9.72
Insumo | 00004517 | SINAPI | SARRAFO *2,5 X 7,5* CM EM PINUS, MISTA OU EQUIVALENTE DA REGIAO - BRUTA | Material |  | M | 0.088 | 3.4 | 0.2992 | 3.4
Insumo | 00005069 | SINAPI | PREGO DE ACO POLIDO COM CABECA 17 X 27 (2 1/2 X 11) | Material |  | KG | 0.0078 | 23 | 0.1794 | 23
Insumo | 00006193 | SINAPI | TABUA NAO APARELHADA *2,5 X 20* CM, EM MACARANDUBA, ANGELIM OU EQUIVALENTE DA REGIAO - BRUTA | Material |  | M | 0.276 | 20.14 | 5.5586 | 20.14
Insumo | 00007258 | SINAPI | TIJOLO CERAMICO MACICO COMUM *5 X 10 X 20* CM (L X A X C) | Material |  | UN | 37.0548 | 0.72 | 26.6795 | 0.72
|  |  |  | MO sem LS => | 74.49 | LS => | 0 | MO com LS => | 74.49 | MO com LS =>
|  |  |  | Valor do BDI => | 39.01 |  | Valor com BDI => |  | 216.33 | MO com LS =>
MO com LS =>
10.3.2 | Código | Banco | Descrição | Tipo |  | Und | Quant. | Valor Unit | Total | Valor Unit
Composição | 054617 | SBC | GRELHA DE FERRO FUNDIDO 30 X 30 CM | INSTALACOES HIDRAULICAS - AGUAS PLUVIAIS |  | UN | 1 | 180.7911 | 180.7911 | 180.7911
Composição Auxiliar | 88248 | SINAPI | AUXILIAR DE ENCANADOR OU BOMBEIRO HIDRÁULICO COM ENCARGOS COMPLEMENTARES | SEDI - SERVIÇOS DIVERSOS |  | H | 0.083 | 18.72 | 1.5538 | 18.72
Composição Auxiliar | 88267 | SINAPI | ENCANADOR OU BOMBEIRO HIDRÁULICO COM ENCARGOS COMPLEMENTARES | SEDI - SERVIÇOS DIVERSOS |  | H | 0.083 | 25.97 | 2.1555 | 25.97
Insumo | 007131 | SBC | GRELHA (RALO) FERRO FUNDIDO COM REQUADRO 30x30cm | Material |  | UN | 1 | 177.09 | 177.09 | 177.09
|  |  |  | MO sem LS => | 2.87 | LS => | 0 | MO com LS => | 2.87 | MO com LS =>
|  |  |  | Valor do BDI => | 40.46 |  | Valor com BDI => |  | 224.41 | MO com LS =>
MO com LS =>
10.3.3 | Código | Banco | Descrição | Tipo |  | Und | Quant. | Valor Unit | Total | Valor Unit
Composição | 053029 | SBC | CAIXA DE AREIA EM ALVENARIA 1,70x1,70m EXT.h=0,60m PAR.10cm | INSTALACOES HIDRAULICAS - ESGOTO |  | UN | 1 | 2822.6812 | 2822.6812 | 2822.6812
Composição Auxiliar | 88309 | SINAPI | PEDREIRO COM ENCARGOS COMPLEMENTARES | SEDI - SERVIÇOS DIVERSOS |  | H | 18.269 | 26.65 | 486.8688 | 26.65
Composição Auxiliar | 88316 | SINAPI | SERVENTE COM ENCARGOS COMPLEMENTARES | SEDI - SERVIÇOS DIVERSOS |  | H | 17.562 | 18.82 | 330.5168 | 18.82
Insumo | 000050 | SBC | CIMENTO PORTLAND CP III 32RS NBR 11578 (quilo) | Material |  | KG | 198.483 | 0.7 | 138.9381 | 0.7
Insumo | 000100 | SBC | AREIA GROSSA LAVADA | Material |  | m³ | 0.501 | 137.29 | 68.7823 | 137.29
Insumo | 000200 | SBC | PEDRA BRITADA #1 E 2 | Material |  | m³ | 0.341 | 96 | 32.736 | 96
Insumo | 000400 | SBC | ARAME RECOZIDO ISGW #16 (0,032kg/m) (55 AMARRAS/pm3) | Material |  | KG | 0.866 | 36.05 | 31.2193 | 36.05
Insumo | 000779 | SBC | ACO CA 50 6,3mm (1/4") (0,248 kg/m) | Material |  | KG | 19.485 | 10.45 | 203.6182 | 10.45
Insumo | 001900 | SBC | TIJOLO CERAMICO MACICO RECOSIDO 6,0 x 9 x 19cm (UNIDADE) | Material |  | UN | 232.08 | 0.66 | 153.1728 | 0.66
Insumo | 077217 | SBC | TAMPAO FERRO FUNDIDO DIAMETRO 60cm | Material |  | UN | 1 | 1375.78 | 1375.78 | 1375.78
|  |  |  | MO sem LS => | 619.42 | LS => | 0 | MO com LS => | 619.42 | MO com LS =>
|  |  |  | Valor do BDI => | 631.81 |  | Valor com BDI => |  | 3503.7 | MO com LS =>
MO com LS =>
10.3.4 | Código | Banco | Descrição | Tipo |  | Und | Quant. | Valor Unit | Total | Valor Unit
Composição | 102118 | SINAPI | BOMBA CENTRÍFUGA, TRIFÁSICA, 3 CV OU 2,96 HP, HM 34 A 40 M, Q 8,6 A 14,8 M3/H - FORNECIMENTO E INSTALAÇÃO. AF_12/2020 | INHI - INSTALAÇÕES HIDROS SANITÁRIAS |  | UN | 1 | 2515.9784 | 2515.9784 | 2515.9784
Composição Auxiliar | 88247 | SINAPI | AUXILIAR DE ELETRICISTA COM ENCARGOS COMPLEMENTARES | SEDI - SERVIÇOS DIVERSOS |  | H | 0.633 | 19.64 | 12.4321 | 19.64
Composição Auxiliar | 88248 | SINAPI | AUXILIAR DE ENCANADOR OU BOMBEIRO HIDRÁULICO COM ENCARGOS COMPLEMENTARES | SEDI - SERVIÇOS DIVERSOS |  | H | 2.2774 | 18.72 | 42.6329 | 18.72
Composição Auxiliar | 88264 | SINAPI | ELETRICISTA COM ENCARGOS COMPLEMENTARES | SEDI - SERVIÇOS DIVERSOS |  | H | 0.633 | 27.04 | 17.1163 | 27.04
Composição Auxiliar | 88267 | SINAPI | ENCANADOR OU BOMBEIRO HIDRÁULICO COM ENCARGOS COMPLEMENTARES | SEDI - SERVIÇOS DIVERSOS |  | H | 2.2774 | 25.97 | 59.1441 | 25.97
Insumo | 00000736 | SINAPI | BOMBA CENTRIFUGA MOTOR ELETRICO TRIFASICO 2,96HP, DIAMETRO DE SUCCAO X ELEVACAO 1 1/2" X 1 1/4", DIAMETRO DO ROTOR 148 MM, HM/Q: 34 M / 14,80 M3/H A 40 M / 8,60 M3/H | Equipamento |  | UN | 1 | 2376.73 | 2376.73 | 2376.73
Insumo | 00011267 | SINAPI | ARRUELA LISA, REDONDA, DE LATAO POLIDO, DIAMETRO NOMINAL 5/8", DIAMETRO EXTERNO = 34 MM, DIAMETRO DO FURO = 17 MM, ESPESSURA = *2,5* MM | Material |  | UN | 4 | 1.52 | 6.08 | 1.52
Insumo | 00039996 | SINAPI | VERGALHAO ZINCADO ROSCA TOTAL, 1/4 " (6,3 MM) | Material |  | M | 0.2 | 3.85 | 0.77 | 3.85
Insumo | 00039997 | SINAPI | PORCA ZINCADA, SEXTAVADA, DIAMETRO 1/4" | Material |  | UN | 4 | 0.27 | 1.08 | 0.27
|  |  |  | MO sem LS => | 101.57 | LS => | 0 | MO com LS => | 101.57 | MO com LS =>
|  |  |  | Valor do BDI => | 563.16 |  | Valor com BDI => |  | 3123 | MO com LS =>
MO com LS =>
10.3.5 | Código | Banco | Descrição | Tipo |  | Und | Quant. | Valor Unit | Total | Valor Unit
Composição | 104167 | SINAPI | JOELHO 90 GRAUS, PVC, SERIE R, ÁGUA PLUVIAL, DN 150 MM, JUNTA ELÁSTICA, FORNECIDO E INSTALADO EM RAMAL DE ENCAMINHAMENTO. AF_06/2022 | INHI - INSTALAÇÕES HIDROS SANITÁRIAS |  | UN | 1 | 124.1152 | 124.1152 | 124.1152
Composição Auxiliar | 88248 | SINAPI | AUXILIAR DE ENCANADOR OU BOMBEIRO HIDRÁULICO COM ENCARGOS COMPLEMENTARES | SEDI - SERVIÇOS DIVERSOS |  | H | 0.2601 | 18.72 | 4.8691 | 18.72
Composição Auxiliar | 88267 | SINAPI | ENCANADOR OU BOMBEIRO HIDRÁULICO COM ENCARGOS COMPLEMENTARES | SEDI - SERVIÇOS DIVERSOS |  | H | 0.2601 | 25.97 | 6.7548 | 25.97
Insumo | 00000300 | SINAPI | ANEL BORRACHA, DN 150 MM, PARA TUBO SERIE REFORCADA ESGOTO PREDIAL | Material |  | UN | 2 | 13.4 | 26.8 | 13.4
Insumo | 00020078 | SINAPI | PASTA LUBRIFICANTE PARA TUBOS E CONEXOES COM JUNTA ELASTICA, EMBALAGEM DE *400* GR (USO EM PVC, ACO, POLIETILENO E OUTROS) | Material |  | UN | 0.175 | 24.96 | 4.368 | 24.96
Insumo | 00020158 | SINAPI | JOELHO, PVC SERIE R, 90 GRAUS, DN 150 MM, PARA ESGOTO PREDIAL | Material |  | UN | 1 | 81.34 | 81.34 | 81.34
|  |  |  | MO sem LS => | 9.04 | LS => | 0 | MO com LS => | 9.04 | MO com LS =>
|  |  |  | Valor do BDI => | 27.78 |  | Valor com BDI => |  | 154.06 | MO com LS =>
MO com LS =>
10.3.6 | Código | Banco | Descrição | Tipo |  | Und | Quant. | Valor Unit | Total | Valor Unit
Composição | 89744 | SINAPI | JOELHO 90 GRAUS, PVC, SERIE NORMAL, ESGOTO PREDIAL, DN 100 MM, JUNTA ELÁSTICA, FORNECIDO E INSTALADO EM RAMAL DE DESCARGA OU RAMAL DE ESGOTO SANITÁRIO. AF_08/2022 | INHI - INSTALAÇÕES HIDROS SANITÁRIAS |  | UN | 1 | 26.8355 | 26.8355 | 26.8355
Composição Auxiliar | 88248 | SINAPI | AUXILIAR DE ENCANADOR OU BOMBEIRO HIDRÁULICO COM ENCARGOS COMPLEMENTARES | SEDI - SERVIÇOS DIVERSOS |  | H | 0.1926 | 18.72 | 3.6055 | 18.72
Composição Auxiliar | 88267 | SINAPI | ENCANADOR OU BOMBEIRO HIDRÁULICO COM ENCARGOS COMPLEMENTARES | SEDI - SERVIÇOS DIVERSOS |  | H | 0.1926 | 25.97 | 5.0018 | 25.97
Insumo | 00000301 | SINAPI | ANEL BORRACHA PARA TUBO ESGOTO PREDIAL, DN 100 MM (NBR 5688) | Material |  | UN | 2 | 3.3 | 6.6 | 3.3
Insumo | 00003520 | SINAPI | JOELHO PVC, SOLDAVEL, PB, 90 GRAUS, DN 100 MM, PARA ESGOTO PREDIAL | Material |  | UN | 1 | 8.76 | 8.76 | 8.76
Insumo | 00020078 | SINAPI | PASTA LUBRIFICANTE PARA TUBOS E CONEXOES COM JUNTA ELASTICA, EMBALAGEM DE *400* GR (USO EM PVC, ACO, POLIETILENO E OUTROS) | Material |  | UN | 0.115 | 24.96 | 2.8704 | 24.96
|  |  |  | MO sem LS => | 6.68 | LS => | 0 | MO com LS => | 6.68 | MO com LS =>
|  |  |  | Valor do BDI => | 6 |  | Valor com BDI => |  | 33.31 | MO com LS =>
MO com LS =>
10.3.7 | Código | Banco | Descrição | Tipo |  | Und | Quant. | Valor Unit | Total | Valor Unit
Composição | 89754 | SINAPI | LUVA DE CORRER, PVC, SERIE NORMAL, ESGOTO PREDIAL, DN 50 MM, JUNTA ELÁSTICA, FORNECIDO E INSTALADO EM RAMAL DE DESCARGA OU RAMAL DE ESGOTO SANITÁRIO. AF_08/2022 | INHI - INSTALAÇÕES HIDROS SANITÁRIAS |  | UN | 1 | 20.9544 | 20.9544 | 20.9544
Composição Auxiliar | 88248 | SINAPI | AUXILIAR DE ENCANADOR OU BOMBEIRO HIDRÁULICO COM ENCARGOS COMPLEMENTARES | SEDI - SERVIÇOS DIVERSOS |  | H | 0.0919 | 18.72 | 1.7204 | 18.72
Composição Auxiliar | 88267 | SINAPI | ENCANADOR OU BOMBEIRO HIDRÁULICO COM ENCARGOS COMPLEMENTARES | SEDI - SERVIÇOS DIVERSOS |  | H | 0.0919 | 25.97 | 2.3866 | 25.97
Insumo | 00000296 | SINAPI | ANEL BORRACHA PARA TUBO ESGOTO PREDIAL, DN 50 MM (NBR 5688) | Material |  | UN | 2 | 1.86 | 3.72 | 1.86
Insumo | 00003848 | SINAPI | LUVA DE CORRER, PVC, DN 50 MM, PARA ESGOTO PREDIAL | Material |  | UN | 1 | 11.89 | 11.89 | 11.89
Insumo | 00020078 | SINAPI | PASTA LUBRIFICANTE PARA TUBOS E CONEXOES COM JUNTA ELASTICA, EMBALAGEM DE *400* GR (USO EM PVC, ACO, POLIETILENO E OUTROS) | Material |  | UN | 0.05 | 24.96 | 1.248 | 24.96
|  |  |  | MO sem LS => | 3.18 | LS => | 0 | MO com LS => | 3.18 | MO com LS =>
|  |  |  | Valor do BDI => | 4.69 |  | Valor com BDI => |  | 26.01 | MO com LS =>
MO com LS =>
10.3.8 | Código | Banco | Descrição | Tipo |  | Und | Quant. | Valor Unit | Total | Valor Unit
Composição | 89746 | SINAPI | JOELHO 45 GRAUS, PVC, SERIE NORMAL, ESGOTO PREDIAL, DN 100 MM, JUNTA ELÁSTICA, FORNECIDO E INSTALADO EM RAMAL DE DESCARGA OU RAMAL DE ESGOTO SANITÁRIO. AF_08/2022 | INHI - INSTALAÇÕES HIDROS SANITÁRIAS |  | UN | 1 | 27.7136 | 27.7136 | 27.7136
Composição Auxiliar | 88248 | SINAPI | AUXILIAR DE ENCANADOR OU BOMBEIRO HIDRÁULICO COM ENCARGOS COMPLEMENTARES | SEDI - SERVIÇOS DIVERSOS |  | H | 0.1926 | 18.72 | 3.6055 | 18.72
Composição Auxiliar | 88267 | SINAPI | ENCANADOR OU BOMBEIRO HIDRÁULICO COM ENCARGOS COMPLEMENTARES | SEDI - SERVIÇOS DIVERSOS |  | H | 0.1926 | 25.97 | 5.0018 | 25.97
Insumo | 00000301 | SINAPI | ANEL BORRACHA PARA TUBO ESGOTO PREDIAL, DN 100 MM (NBR 5688) | Material |  | UN | 2 | 3.3 | 6.6 | 3.3
Insumo | 00003528 | SINAPI | JOELHO PVC, SOLDAVEL, PB, 45 GRAUS, DN 100 MM, PARA ESGOTO PREDIAL | Material |  | UN | 1 | 9.64 | 9.64 | 9.64
Insumo | 00020078 | SINAPI | PASTA LUBRIFICANTE PARA TUBOS E CONEXOES COM JUNTA ELASTICA, EMBALAGEM DE *400* GR (USO EM PVC, ACO, POLIETILENO E OUTROS) | Material |  | UN | 0.115 | 24.96 | 2.8704 | 24.96
|  |  |  | MO sem LS => | 6.68 | LS => | 0 | MO com LS => | 6.68 | MO com LS =>
|  |  |  | Valor do BDI => | 6.2 |  | Valor com BDI => |  | 34.4 | MO com LS =>
MO com LS =>
10.3.09 | Código | Banco | Descrição | Tipo |  | Und | Quant. | Valor Unit | Total | Valor Unit
Composição | 89855 | SINAPI | JOELHO 45 GRAUS, PVC, SERIE NORMAL, ESGOTO PREDIAL, DN 150 MM, JUNTA ELÁSTICA, FORNECIDO E INSTALADO EM SUBCOLETOR AÉREO DE ESGOTO SANITÁRIO. AF_08/2022 | INHI - INSTALAÇÕES HIDROS SANITÁRIAS |  | UN | 1 | 112.6108 | 112.6108 | 112.6108
Composição Auxiliar | 88248 | SINAPI | AUXILIAR DE ENCANADOR OU BOMBEIRO HIDRÁULICO COM ENCARGOS COMPLEMENTARES | SEDI - SERVIÇOS DIVERSOS |  | H | 0.3605 | 18.72 | 6.7486 | 18.72
Composição Auxiliar | 88267 | SINAPI | ENCANADOR OU BOMBEIRO HIDRÁULICO COM ENCARGOS COMPLEMENTARES | SEDI - SERVIÇOS DIVERSOS |  | H | 0.3605 | 25.97 | 9.3622 | 25.97
Insumo | 00000305 | SINAPI | ANEL BORRACHA, PARA TUBO PVC, REDE COLETOR ESGOTO, DN 150 MM (NBR 7362) | Material |  | UN | 2 | 11.51 | 23.02 | 11.51
Insumo | 00020078 | SINAPI | PASTA LUBRIFICANTE PARA TUBOS E CONEXOES COM JUNTA ELASTICA, EMBALAGEM DE *400* GR (USO EM PVC, ACO, POLIETILENO E OUTROS) | Material |  | UN | 0.175 | 24.96 | 4.368 | 24.96
Insumo | 00037952 | SINAPI | JOELHO PVC, SOLDAVEL, PB, 45 GRAUS, DN 150 MM, PARA ESGOTO PREDIAL | Material |  | UN | 1 | 69.13 | 69.13 | 69.13
|  |  |  | MO sem LS => | 12.52 | LS => | 0 | MO com LS => | 12.52 | MO com LS =>
|  |  |  | Valor do BDI => | 25.2 |  | Valor com BDI => |  | 139.78 | MO com LS =>
MO com LS =>
10.3.10 | Código | Banco | Descrição | Tipo |  | Und | Quant. | Valor Unit | Total | Valor Unit
Composição | 89849 | SINAPI | TUBO PVC, SERIE NORMAL, ESGOTO PREDIAL, DN 150 MM, FORNECIDO E INSTALADO EM SUBCOLETOR AÉREO DE ESGOTO SANITÁRIO. AF_08/2022 | INHI - INSTALAÇÕES HIDROS SANITÁRIAS |  | M | 1 | 57.2963 | 57.2963 | 57.2963
Composição Auxiliar | 88248 | SINAPI | AUXILIAR DE ENCANADOR OU BOMBEIRO HIDRÁULICO COM ENCARGOS COMPLEMENTARES | SEDI - SERVIÇOS DIVERSOS |  | H | 0.3114 | 18.72 | 5.8294 | 18.72
Composição Auxiliar | 88267 | SINAPI | ENCANADOR OU BOMBEIRO HIDRÁULICO COM ENCARGOS COMPLEMENTARES | SEDI - SERVIÇOS DIVERSOS |  | H | 0.3114 | 25.97 | 8.0871 | 25.97
Insumo | 00020065 | SINAPI | TUBO PVC SERIE NORMAL, DN 150 MM, PARA ESGOTO PREDIAL (NBR 5688) | Material |  | M | 1.0549 | 41.11 | 43.3669 | 41.11
Insumo | 00038383 | SINAPI | LIXA D'AGUA EM FOLHA, GRAO 100 | Material |  | UN | 0.0173 | 1.94 | 0.033562 | 1.94
|  |  |  | MO sem LS => | 10.82 | LS => | 0 | MO com LS => | 10.82 | MO com LS =>
|  |  |  | Valor do BDI => | 12.82 |  | Valor com BDI => |  | 71.12 | MO com LS =>
MO com LS =>
10.3.11 | Código | Banco | Descrição | Tipo |  | Und | Quant. | Valor Unit | Total | Valor Unit
Composição | 89848 | SINAPI | TUBO PVC, SERIE NORMAL, ESGOTO PREDIAL, DN 100 MM, FORNECIDO E INSTALADO EM SUBCOLETOR AÉREO DE ESGOTO SANITÁRIO. AF_08/2022 | INHI - INSTALAÇÕES HIDROS SANITÁRIAS |  | M | 1 | 27.3028 | 27.3028 | 27.3028
Composição Auxiliar | 88248 | SINAPI | AUXILIAR DE ENCANADOR OU BOMBEIRO HIDRÁULICO COM ENCARGOS COMPLEMENTARES | SEDI - SERVIÇOS DIVERSOS |  | H | 0.2396 | 18.72 | 4.4853 | 18.72
Composição Auxiliar | 88267 | SINAPI | ENCANADOR OU BOMBEIRO HIDRÁULICO COM ENCARGOS COMPLEMENTARES | SEDI - SERVIÇOS DIVERSOS |  | H | 0.2396 | 25.97 | 6.2224 | 25.97
Insumo | 00009836 | SINAPI | TUBO PVC SERIE NORMAL, DN 100 MM, PARA ESGOTO PREDIAL (NBR 5688) | Material |  | M | 1.0549 | 15.72 | 16.583 | 15.72
Insumo | 00038383 | SINAPI | LIXA D'AGUA EM FOLHA, GRAO 100 | Material |  | UN | 0.0133 | 1.94 | 0.025802 | 1.94
|  |  |  | MO sem LS => | 8.32 | LS => | 0 | MO com LS => | 8.32 | MO com LS =>
|  |  |  | Valor do BDI => | 6.11 |  | Valor com BDI => |  | 33.89 | MO com LS =>
MO com LS =>
10.3.12 | Código | Banco | Descrição | Tipo |  | Und | Quant. | Valor Unit | Total | Valor Unit
Composição | 89797 | SINAPI | JUNÇÃO SIMPLES, PVC, SERIE NORMAL, ESGOTO PREDIAL, DN 100 X 100 MM, JUNTA ELÁSTICA, FORNECIDO E INSTALADO EM RAMAL DE DESCARGA OU RAMAL DE ESGOTO SANITÁRIO. AF_08/2022 | INHI - INSTALAÇÕES HIDROS SANITÁRIAS |  | UN | 1 | 51.0285 | 51.0285 | 51.0285
Composição Auxiliar | 88248 | SINAPI | AUXILIAR DE ENCANADOR OU BOMBEIRO HIDRÁULICO COM ENCARGOS COMPLEMENTARES | SEDI - SERVIÇOS DIVERSOS |  | H | 0.2568 | 18.72 | 4.8073 | 18.72
Composição Auxiliar | 88267 | SINAPI | ENCANADOR OU BOMBEIRO HIDRÁULICO COM ENCARGOS COMPLEMENTARES | SEDI - SERVIÇOS DIVERSOS |  | H | 0.2568 | 25.97 | 6.6691 | 25.97
Insumo | 00000301 | SINAPI | ANEL BORRACHA PARA TUBO ESGOTO PREDIAL, DN 100 MM (NBR 5688) | Material |  | UN | 3 | 3.3 | 9.9 | 3.3
Insumo | 00003670 | SINAPI | JUNCAO SIMPLES, PVC, 45 GRAUS, DN 100 X 100 MM, SERIE NORMAL PARA ESGOTO PREDIAL | Material |  | UN | 1 | 25.36 | 25.36 | 25.36
Insumo | 00020078 | SINAPI | PASTA LUBRIFICANTE PARA TUBOS E CONEXOES COM JUNTA ELASTICA, EMBALAGEM DE *400* GR (USO EM PVC, ACO, POLIETILENO E OUTROS) | Material |  | UN | 0.1725 | 24.96 | 4.3056 | 24.96
|  |  |  | MO sem LS => | 8.92 | LS => | 0 | MO com LS => | 8.92 | MO com LS =>
|  |  |  | Valor do BDI => | 11.42 |  | Valor com BDI => |  | 63.34 | MO com LS =>
MO com LS =>
10.3.13 | Código | Banco | Descrição | Tipo |  | Und | Quant. | Valor Unit | Total | Valor Unit
Composição | 89796 | SINAPI | TE, PVC, SERIE NORMAL, ESGOTO PREDIAL, DN 100 X 100 MM, JUNTA ELÁSTICA, FORNECIDO E INSTALADO EM RAMAL DE DESCARGA OU RAMAL DE ESGOTO SANITÁRIO. AF_08/2022 | INHI - INSTALAÇÕES HIDROS SANITÁRIAS |  | UN | 1 | 42.5533 | 42.5533 | 42.5533
Composição Auxiliar | 88248 | SINAPI | AUXILIAR DE ENCANADOR OU BOMBEIRO HIDRÁULICO COM ENCARGOS COMPLEMENTARES | SEDI - SERVIÇOS DIVERSOS |  | H | 0.2568 | 18.72 | 4.8073 | 18.72
Composição Auxiliar | 88267 | SINAPI | ENCANADOR OU BOMBEIRO HIDRÁULICO COM ENCARGOS COMPLEMENTARES | SEDI - SERVIÇOS DIVERSOS |  | H | 0.2568 | 25.97 | 6.6691 | 25.97
Insumo | 00000301 | SINAPI | ANEL BORRACHA PARA TUBO ESGOTO PREDIAL, DN 100 MM (NBR 5688) | Material |  | UN | 3 | 3.3 | 9.9 | 3.3
Insumo | 00007091 | SINAPI | TE SANITARIO, PVC, DN 100 X 100 MM, SERIE NORMAL, PARA ESGOTO PREDIAL | Material |  | UN | 1 | 16.89 | 16.89 | 16.89
Insumo | 00020078 | SINAPI | PASTA LUBRIFICANTE PARA TUBOS E CONEXOES COM JUNTA ELASTICA, EMBALAGEM DE *400* GR (USO EM PVC, ACO, POLIETILENO E OUTROS) | Material |  | UN | 0.1725 | 24.96 | 4.3056 | 24.96
|  |  |  | MO sem LS => | 8.92 | LS => | 0 | MO com LS => | 8.92 | MO com LS =>
|  |  |  | Valor do BDI => | 9.52 |  | Valor com BDI => |  | 52.82 | MO com LS =>
MO com LS =>
10.3.14 | Código | Banco | Descrição | Tipo |  | Und | Quant. | Valor Unit | Total | Valor Unit
Composição | 102116 | SINAPI | BOMBA CENTRÍFUGA, TRIFÁSICA, 1,5 CV OU 1,48 HP, HM 10 A 24 M, Q 6,1 A 21,9 M3/H - FORNECIMENTO E INSTALAÇÃO. AF_12/2020 | INHI - INSTALAÇÕES HIDROS SANITÁRIAS |  | UN | 1 | 1839.3067 | 1839.3067 | 1839.3067
Composição Auxiliar | 88247 | SINAPI | AUXILIAR DE ELETRICISTA COM ENCARGOS COMPLEMENTARES | SEDI - SERVIÇOS DIVERSOS |  | H | 0.633 | 19.64 | 12.4321 | 19.64
Composição Auxiliar | 88248 | SINAPI | AUXILIAR DE ENCANADOR OU BOMBEIRO HIDRÁULICO COM ENCARGOS COMPLEMENTARES | SEDI - SERVIÇOS DIVERSOS |  | H | 2.202 | 18.72 | 41.2214 | 18.72
Composição Auxiliar | 88264 | SINAPI | ELETRICISTA COM ENCARGOS COMPLEMENTARES | SEDI - SERVIÇOS DIVERSOS |  | H | 0.633 | 27.04 | 17.1163 | 27.04
Composição Auxiliar | 88267 | SINAPI | ENCANADOR OU BOMBEIRO HIDRÁULICO COM ENCARGOS COMPLEMENTARES | SEDI - SERVIÇOS DIVERSOS |  | H | 2.202 | 25.97 | 57.1859 | 25.97
Insumo | 00000734 | SINAPI | BOMBA CENTRIFUGA, MOTOR ELETRICO TRIFASICO 1,48HP DIAMETRO DE SUCCAO X ELEVACAO 1 1/2" X 1", DIAMETRO DO ROTOR 117 MM, HM/Q: 10 M / 21,9 M3/H A 24 M / 6,1 M3/H | Equipamento |  | UN | 1 | 1703.36 | 1703.36 | 1703.36
Insumo | 00011267 | SINAPI | ARRUELA LISA, REDONDA, DE LATAO POLIDO, DIAMETRO NOMINAL 5/8", DIAMETRO EXTERNO = 34 MM, DIAMETRO DO FURO = 17 MM, ESPESSURA = *2,5* MM | Material |  | UN | 4 | 1.52 | 6.08 | 1.52
Insumo | 00039996 | SINAPI | VERGALHAO ZINCADO ROSCA TOTAL, 1/4 " (6,3 MM) | Material |  | M | 0.2 | 3.85 | 0.77 | 3.85
Insumo | 00039997 | SINAPI | PORCA ZINCADA, SEXTAVADA, DIAMETRO 1/4" | Material |  | UN | 4 | 0.27 | 1.08 | 0.27
|  |  |  | MO sem LS => | 98.95 | LS => | 0 | MO com LS => | 98.95 | MO com LS =>
|  |  |  | Valor do BDI => | 411.7 |  | Valor com BDI => |  | 2283.07 | MO com LS =>
MO com LS =>
10.4.1 | Código | Banco | Descrição | Tipo |  | Und | Quant. | Valor Unit | Total | Valor Unit
Composição | 89801 | SINAPI | JOELHO 90 GRAUS, PVC, SERIE NORMAL, ESGOTO PREDIAL, DN 50 MM, JUNTA ELÁSTICA, FORNECIDO E INSTALADO EM PRUMADA DE ESGOTO SANITÁRIO OU VENTILAÇÃO. AF_08/2022 | INHI - INSTALAÇÕES HIDROS SANITÁRIAS |  | UN | 1 | 9.7239 | 9.7239 | 9.7239
Composição Auxiliar | 88248 | SINAPI | AUXILIAR DE ENCANADOR OU BOMBEIRO HIDRÁULICO COM ENCARGOS COMPLEMENTARES | SEDI - SERVIÇOS DIVERSOS |  | H | 0.0343 | 18.72 | 0.6421 | 18.72
Composição Auxiliar | 88267 | SINAPI | ENCANADOR OU BOMBEIRO HIDRÁULICO COM ENCARGOS COMPLEMENTARES | SEDI - SERVIÇOS DIVERSOS |  | H | 0.0343 | 25.97 | 0.89077 | 25.97
Insumo | 00000296 | SINAPI | ANEL BORRACHA PARA TUBO ESGOTO PREDIAL, DN 50 MM (NBR 5688) | Material |  | UN | 2 | 1.86 | 3.72 | 1.86
Insumo | 00003526 | SINAPI | JOELHO PVC, SOLDAVEL, PB, 90 GRAUS, DN 50 MM, PARA ESGOTO PREDIAL | Material |  | UN | 1 | 3.23 | 3.23 | 3.23
Insumo | 00020078 | SINAPI | PASTA LUBRIFICANTE PARA TUBOS E CONEXOES COM JUNTA ELASTICA, EMBALAGEM DE *400* GR (USO EM PVC, ACO, POLIETILENO E OUTROS) | Material |  | UN | 0.05 | 24.96 | 1.248 | 24.96
|  |  |  | MO sem LS => | 1.18 | LS => | 0 | MO com LS => | 1.18 | MO com LS =>
|  |  |  | Valor do BDI => | 2.17 |  | Valor com BDI => |  | 12.07 | MO com LS =>
MO com LS =>
10.4.2 | Código | Banco | Descrição | Tipo |  | Und | Quant. | Valor Unit | Total | Valor Unit
Composição | 93358 | SINAPI | ESCAVAÇÃO MANUAL DE VALA COM PROFUNDIDADE MENOR OU IGUAL A 1,30 M. AF_02/2021 | MOVT - MOVIMENTO DE TERRA |  | m³ | 1 | 74.4481 | 74.4481 | 74.4481
Composição Auxiliar | 88316 | SINAPI | SERVENTE COM ENCARGOS COMPLEMENTARES | SEDI - SERVIÇOS DIVERSOS |  | H | 3.956 | 18.82 | 74.4519 | 18.82
|  |  |  | MO sem LS => | 52.53 | LS => | 0 | MO com LS => | 52.53 | MO com LS =>
|  |  |  | Valor do BDI => | 16.66 |  | Valor com BDI => |  | 92.41 | MO com LS =>
MO com LS =>
10.4.3 | Código | Banco | Descrição | Tipo |  | Und | Quant. | Valor Unit | Total | Valor Unit
Composição | 96995 | SINAPI | REATERRO MANUAL APILOADO COM SOQUETE. AF_10/2017 | MOVT - MOVIMENTO DE TERRA |  | m³ | 1 | 45.1394 | 45.1394 | 45.1394
Composição Auxiliar | 88316 | SINAPI | SERVENTE COM ENCARGOS COMPLEMENTARES | SEDI - SERVIÇOS DIVERSOS |  | H | 2.3986 | 18.82 | 45.1417 | 18.82
|  |  |  | MO sem LS => | 31.85 | LS => | 0 | MO com LS => | 31.85 | MO com LS =>
|  |  |  | Valor do BDI => | 10.1 |  | Valor com BDI => |  | 56.03 | MO com LS =>
MO com LS =>
10.4.4 | Código | Banco | Descrição | Tipo |  | Und | Quant. | Valor Unit | Total | Valor Unit
Composição | 061312 | SBC | CAIXA DE PASSAGEM E INSPECAO EM CONCRETO 40x40x40cm C/ TAMPA | INSTALACOES ELETRICAS - ELETRODUTOS |  | UN | 1 | 175.184 | 175.184 | 175.184
Composição Auxiliar | 88247 | SINAPI | AUXILIAR DE ELETRICISTA COM ENCARGOS COMPLEMENTARES | SEDI - SERVIÇOS DIVERSOS |  | H | 2.252 | 19.64 | 44.2293 | 19.64
Composição Auxiliar | 88264 | SINAPI | ELETRICISTA COM ENCARGOS COMPLEMENTARES | SEDI - SERVIÇOS DIVERSOS |  | H | 2.252 | 27.04 | 60.8941 | 27.04
Insumo | 055007 | SBC | CAIXA DE PASSAGEM E INSPECAO EM CONCRETO 40x40x40cm C/ TAMPA | Material |  | UN | 1 | 70.07 | 70.07 | 70.07
|  |  |  | MO sem LS => | 79.8 | LS => | 0 | MO com LS => | 79.8 | MO com LS =>
|  |  |  | Valor do BDI => | 39.21 |  | Valor com BDI => |  | 217.45 | MO com LS =>
MO com LS =>
10.4.5 | Código | Banco | Descrição | Tipo |  | Und | Quant. | Valor Unit | Total | Valor Unit
Composição | 89802 | SINAPI | JOELHO 45 GRAUS, PVC, SERIE NORMAL, ESGOTO PREDIAL, DN 50 MM, JUNTA ELÁSTICA, FORNECIDO E INSTALADO EM PRUMADA DE ESGOTO SANITÁRIO OU VENTILAÇÃO. AF_08/2022 | INHI - INSTALAÇÕES HIDROS SANITÁRIAS |  | UN | 1 | 10.5054 | 10.5054 | 10.5054
Composição Auxiliar | 88248 | SINAPI | AUXILIAR DE ENCANADOR OU BOMBEIRO HIDRÁULICO COM ENCARGOS COMPLEMENTARES | SEDI - SERVIÇOS DIVERSOS |  | H | 0.0343 | 18.72 | 0.6421 | 18.72
Composição Auxiliar | 88267 | SINAPI | ENCANADOR OU BOMBEIRO HIDRÁULICO COM ENCARGOS COMPLEMENTARES | SEDI - SERVIÇOS DIVERSOS |  | H | 0.0343 | 25.97 | 0.89077 | 25.97
Insumo | 00000296 | SINAPI | ANEL BORRACHA PARA TUBO ESGOTO PREDIAL, DN 50 MM (NBR 5688) | Material |  | UN | 2 | 1.86 | 3.72 | 1.86
Insumo | 00003518 | SINAPI | JOELHO PVC, SOLDAVEL, PB, 45 GRAUS, DN 50 MM, PARA ESGOTO PREDIAL | Material |  | UN | 1 | 3.58 | 3.58 | 3.58
Insumo | 00020078 | SINAPI | PASTA LUBRIFICANTE PARA TUBOS E CONEXOES COM JUNTA ELASTICA, EMBALAGEM DE *400* GR (USO EM PVC, ACO, POLIETILENO E OUTROS) | Material |  | UN | 0.05 | 24.96 | 1.248 | 24.96
|  |  |  | MO sem LS => | 1.18 | LS => | 0 | MO com LS => | 1.18 | MO com LS =>
|  |  |  | Valor do BDI => | 2.35 |  | Valor com BDI => |  | 13.04 | MO com LS =>
MO com LS =>
10.4.6 | Código | Banco | Descrição | Tipo |  | Und | Quant. | Valor Unit | Total | Valor Unit
Composição | 081826 | AGETOP CIVIL | TAMPA EM CONCRETO ARMADO 25 MPA E=5CM PARA A CAIXA DE PASSAGEM 60X60CM | 8 |  | Un | 1 | 82.4158 | 82.4158 | 82.4158
Insumo | 0010 | AGETOP CIVIL | CARPINTEIRO | Mão de Obra |  | h | 0.0538 | 21.92 | 1.1793 | 21.92
Insumo | 2438 | AGETOP CIVIL | AÇO CA-50 - 8,0 MM (5/16") | Material |  | Kg | 0.2637 | 7.88 | 2.078 | 7.88
Insumo | 2804 | AGETOP CIVIL | AREIA GROSSA | Material |  | m³ | 0.0328 | 170.62 | 5.5963 | 170.62
Insumo | 2386 | AGETOP CIVIL | BRITA Nº 1 | Material |  | m³ | 0.0085 | 134.08 | 1.1397 | 134.08
Insumo | 1696 | AGETOP CIVIL | COMPENSADO RESINADO COLA FENÓLICA 12 MM 2,20X1,10 M | Material |  | m² | 0.1739 | 40.53 | 7.0482 | 40.53
Insumo | 0008 | AGETOP CIVIL | AJUDANTE | Mão de Obra |  | h | 0.277 | 14.45 | 4.0027 | 14.45
Insumo | 0006 | AGETOP CIVIL | ARMADOR | Mão de Obra |  | h | 0.2208 | 21.92 | 4.8399 | 21.92
Insumo | 0025 | AGETOP CIVIL | OFICIAL "B" | Mão de Obra |  | h | 0.0261 | 22.26 | 0.58099 | 22.26
Insumo | 0005 | AGETOP CIVIL | SERVENTE | Mão de Obra |  | h | 0.2872 | 13.15 | 3.7767 | 13.15
Insumo | 0102 | AGETOP CIVIL | ARAME RECOZIDO 18 BWG | Material |  | Kg | 0.0624 | 24.87 | 1.5519 | 24.87
Insumo | 2497 | AGETOP CIVIL | BRITA Nº 2 | Material |  | m³ | 0.0254 | 131.8 | 3.3477 | 131.8
Insumo | 2448 | AGETOP CIVIL | AÇO CA-60 B - 5,0 MM | Material |  | Kg | 3.1684 | 11.19 | 35.4544 | 11.19
Insumo | 0032 | AGETOP CIVIL | OPERADOR DE BETONEIRA | Mão de Obra |  | h | 0.0261 | 15.72 | 0.41029 | 15.72
Insumo | 1215 | AGETOP CIVIL | CIMENTO PORTLAND CPII-32 | Material |  | Kg | 12.96 | 0.64 | 8.2944 | 0.64
Insumo | 1861 | AGETOP CIVIL | PREGO 18x24 | Material |  | Kg | 0.01 | 24.77 | 0.2477 | 24.77
Insumo | 2023 | AGETOP CIVIL | TABUA PARA FORMA (30CM) | Material |  | m | 0.2052 | 14.42 | 2.959 | 14.42
|  |  |  | MO sem LS => | 15.01 | LS => | 0 | MO com LS => | 15.01 | MO com LS =>
|  |  |  | Valor do BDI => | 18.44 |  | Valor com BDI => |  | 102.3 | MO com LS =>
MO com LS =>
10.4.7 | Código | Banco | Descrição | Tipo |  | Und | Quant. | Valor Unit | Total | Valor Unit
Composição | 081825 | AGETOP CIVIL | CAIXA DE PASSAGEM 60X60X80 CM (MEDIDAS INTERNAS) SEM TAMPA | 8 |  | Un | 1 | 422.0286 | 422.0286 | 422.0286
Insumo | 2386 | AGETOP CIVIL | BRITA Nº 1 | Material |  | m³ | 0.0227 | 134.08 | 3.0436 | 134.08
Insumo | 0004 | AGETOP CIVIL | PEDREIRO | Mão de Obra |  | h | 6.1721 | 21.92 | 135.2924 | 21.92
Insumo | 0005 | AGETOP CIVIL | SERVENTE | Mão de Obra |  | h | 9.7096 | 13.15 | 127.6812 | 13.15
Insumo | 0104 | AGETOP CIVIL | AREIA MÉDIA | Material |  | m³ | 0.1373 | 171.77 | 23.584 | 171.77
Insumo | 2497 | AGETOP CIVIL | BRITA Nº 2 | Material |  | m³ | 0.0227 | 131.8 | 2.9919 | 131.8
Insumo | 1973 | AGETOP CIVIL | ADITIVO IMPERMEABILIZANTE DE PEGA NORMAL PARA ARGAMASSA E CONCRETO REF.: SIKA 1 / VEDACIT (D=1,00) OU EQUIVALENTE | Material |  | Kg | 0.8638 | 7.38 | 6.3748 | 7.38
Insumo | 0032 | AGETOP CIVIL | OPERADOR DE BETONEIRA | Mão de Obra |  | h | 0.1388 | 15.72 | 2.1819 | 15.72
Insumo | 1221 | AGETOP CIVIL | CAL HIDRATADA | Material |  | Kg | 20.5514 | 1 | 20.5514 | 1
Insumo | 1215 | AGETOP CIVIL | CIMENTO PORTLAND CPII-32 | Material |  | Kg | 34.5538 | 0.64 | 22.1144 | 0.64
Insumo | 2033 | AGETOP CIVIL | TIJOLO COMUM MACIÇO (4,5x9x19cm) | Material |  | un | 201.6 | 0.39 | 78.624 | 0.39
|  |  |  | MO sem LS => | 269.37 | LS => | 0 | MO com LS => | 269.37 | MO com LS =>
|  |  |  | Valor do BDI => | 94.46 |  | Valor com BDI => |  | 523.85 | MO com LS =>
MO com LS =>
10.4.8 | Código | Banco | Descrição | Tipo |  | Und | Quant. | Valor Unit | Total | Valor Unit
Composição | 89726 | SINAPI | JOELHO 45 GRAUS, PVC, SERIE NORMAL, ESGOTO PREDIAL, DN 40 MM, JUNTA SOLDÁVEL, FORNECIDO E INSTALADO EM RAMAL DE DESCARGA OU RAMAL DE ESGOTO SANITÁRIO. AF_08/2022 | INHI - INSTALAÇÕES HIDROS SANITÁRIAS |  | UN | 1 | 9.7481 | 9.7481 | 9.7481
Composição Auxiliar | 88248 | SINAPI | AUXILIAR DE ENCANADOR OU BOMBEIRO HIDRÁULICO COM ENCARGOS COMPLEMENTARES | SEDI - SERVIÇOS DIVERSOS |  | H | 0.127 | 18.72 | 2.3774 | 18.72
Composição Auxiliar | 88267 | SINAPI | ENCANADOR OU BOMBEIRO HIDRÁULICO COM ENCARGOS COMPLEMENTARES | SEDI - SERVIÇOS DIVERSOS |  | H | 0.127 | 25.97 | 3.2982 | 25.97
Insumo | 00000122 | SINAPI | ADESIVO PLASTICO PARA PVC, FRASCO COM *850* GR | Material |  | UN | 0.0099 | 60.5 | 0.59895 | 60.5
Insumo | 00003516 | SINAPI | JOELHO PVC, SOLDAVEL, BB, 45 GRAUS, DN 40 MM, PARA ESGOTO PREDIAL | Material |  | UN | 1 | 2.46 | 2.46 | 2.46
Insumo | 00020083 | SINAPI | SOLUCAO PREPARADORA / LIMPADORA PARA PVC, FRASCO COM 1000 CM3 | Material |  | UN | 0.015 | 68.55 | 1.0282 | 68.55
Insumo | 00038383 | SINAPI | LIXA D'AGUA EM FOLHA, GRAO 100 | Material |  | UN | 0.0071 | 1.94 | 0.013774 | 1.94
|  |  |  | MO sem LS => | 4.4 | LS => | 0 | MO com LS => | 4.4 | MO com LS =>
|  |  |  | Valor do BDI => | 2.18 |  | Valor com BDI => |  | 12.1 | MO com LS =>
MO com LS =>
10.4.10 | Código | Banco | Descrição | Tipo |  | Und | Quant. | Valor Unit | Total | Valor Unit
Composição | 89809 | SINAPI | JOELHO 90 GRAUS, PVC, SERIE NORMAL, ESGOTO PREDIAL, DN 100 MM, JUNTA ELÁSTICA, FORNECIDO E INSTALADO EM PRUMADA DE ESGOTO SANITÁRIO OU VENTILAÇÃO. AF_08/2022 | INHI - INSTALAÇÕES HIDROS SANITÁRIAS |  | UN | 1 | 27.9392 | 27.9392 | 27.9392
Composição Auxiliar | 88248 | SINAPI | AUXILIAR DE ENCANADOR OU BOMBEIRO HIDRÁULICO COM ENCARGOS COMPLEMENTARES | SEDI - SERVIÇOS DIVERSOS |  | H | 0.2172 | 18.72 | 4.066 | 18.72
Composição Auxiliar | 88267 | SINAPI | ENCANADOR OU BOMBEIRO HIDRÁULICO COM ENCARGOS COMPLEMENTARES | SEDI - SERVIÇOS DIVERSOS |  | H | 0.2172 | 25.97 | 5.6407 | 25.97
Insumo | 00000301 | SINAPI | ANEL BORRACHA PARA TUBO ESGOTO PREDIAL, DN 100 MM (NBR 5688) | Material |  | UN | 2 | 3.3 | 6.6 | 3.3
Insumo | 00003520 | SINAPI | JOELHO PVC, SOLDAVEL, PB, 90 GRAUS, DN 100 MM, PARA ESGOTO PREDIAL | Material |  | UN | 1 | 8.76 | 8.76 | 8.76
Insumo | 00020078 | SINAPI | PASTA LUBRIFICANTE PARA TUBOS E CONEXOES COM JUNTA ELASTICA, EMBALAGEM DE *400* GR (USO EM PVC, ACO, POLIETILENO E OUTROS) | Material |  | UN | 0.115 | 24.96 | 2.8704 | 24.96
|  |  |  | MO sem LS => | 7.54 | LS => | 0 | MO com LS => | 7.54 | MO com LS =>
|  |  |  | Valor do BDI => | 6.25 |  | Valor com BDI => |  | 34.68 | MO com LS =>
MO com LS =>
10.4.11 | Código | Banco | Descrição | Tipo |  | Und | Quant. | Valor Unit | Total | Valor Unit
Composição | 89806 | SINAPI | JOELHO 45 GRAUS, PVC, SERIE NORMAL, ESGOTO PREDIAL, DN 75 MM, JUNTA ELÁSTICA, FORNECIDO E INSTALADO EM PRUMADA DE ESGOTO SANITÁRIO OU VENTILAÇÃO. AF_08/2022 | INHI - INSTALAÇÕES HIDROS SANITÁRIAS |  | UN | 1 | 21.325 | 21.325 | 21.325
Composição Auxiliar | 88248 | SINAPI | AUXILIAR DE ENCANADOR OU BOMBEIRO HIDRÁULICO COM ENCARGOS COMPLEMENTARES | SEDI - SERVIÇOS DIVERSOS |  | H | 0.1257 | 18.72 | 2.3531 | 18.72
Composição Auxiliar | 88267 | SINAPI | ENCANADOR OU BOMBEIRO HIDRÁULICO COM ENCARGOS COMPLEMENTARES | SEDI - SERVIÇOS DIVERSOS |  | H | 0.1257 | 25.97 | 3.2644 | 25.97
Insumo | 00000297 | SINAPI | ANEL BORRACHA PARA TUBO ESGOTO PREDIAL, DN 75 MM (NBR 5688) | Material |  | UN | 2 | 2.74 | 5.48 | 2.74
Insumo | 00003519 | SINAPI | JOELHO PVC, SOLDAVEL, PB, 45 GRAUS, DN 75 MM, PARA ESGOTO PREDIAL | Material |  | UN | 1 | 8.36 | 8.36 | 8.36
Insumo | 00020078 | SINAPI | PASTA LUBRIFICANTE PARA TUBOS E CONEXOES COM JUNTA ELASTICA, EMBALAGEM DE *400* GR (USO EM PVC, ACO, POLIETILENO E OUTROS) | Material |  | UN | 0.075 | 24.96 | 1.872 | 24.96
|  |  |  | MO sem LS => | 4.36 | LS => | 0 | MO com LS => | 4.36 | MO com LS =>
|  |  |  | Valor do BDI => | 4.77 |  | Valor com BDI => |  | 26.47 | MO com LS =>
MO com LS =>
10.4.13 | Código | Banco | Descrição | Tipo |  | Und | Quant. | Valor Unit | Total | Valor Unit
Composição | 104353 | SINAPI | JUNÇÃO DE REDUÇÃO INVERTIDA, PVC, SÉRIE NORMAL, ESGOTO PREDIAL, DN 100 X 50 MM, JUNTA ELÁSTICA, FORNECIDO E INSTALADO EM PRUMADA DE ESGOTO SANITÁRIO OU VENTILAÇÃO. AF_08/2022 | INHI - INSTALAÇÕES HIDROS SANITÁRIAS |  | UN | 1 | 41.3851 | 41.3851 | 41.3851
Composição Auxiliar | 88248 | SINAPI | AUXILIAR DE ENCANADOR OU BOMBEIRO HIDRÁULICO COM ENCARGOS COMPLEMENTARES | SEDI - SERVIÇOS DIVERSOS |  | H | 0.2083 | 18.72 | 3.8994 | 18.72
Composição Auxiliar | 88267 | SINAPI | ENCANADOR OU BOMBEIRO HIDRÁULICO COM ENCARGOS COMPLEMENTARES | SEDI - SERVIÇOS DIVERSOS |  | H | 0.2083 | 25.97 | 5.4096 | 25.97
Insumo | 00000296 | SINAPI | ANEL BORRACHA PARA TUBO ESGOTO PREDIAL, DN 50 MM (NBR 5688) | Material |  | UN | 1 | 1.86 | 1.86 | 1.86
Insumo | 00000301 | SINAPI | ANEL BORRACHA PARA TUBO ESGOTO PREDIAL, DN 100 MM (NBR 5688) | Material |  | UN | 2 | 3.3 | 6.6 | 3.3
Insumo | 00010908 | SINAPI | JUNCAO DE REDUCAO INVERTIDA, PVC SOLDAVEL, 100 X 50 MM, SERIE NORMAL PARA ESGOTO PREDIAL | Material |  | UN | 1 | 20.14 | 20.14 | 20.14
Insumo | 00020078 | SINAPI | PASTA LUBRIFICANTE PARA TUBOS E CONEXOES COM JUNTA ELASTICA, EMBALAGEM DE *400* GR (USO EM PVC, ACO, POLIETILENO E OUTROS) | Material |  | UN | 0.14 | 24.96 | 3.4944 | 24.96
|  |  |  | MO sem LS => | 7.23 | LS => | 0 | MO com LS => | 7.23 | MO com LS =>
|  |  |  | Valor do BDI => | 9.26 |  | Valor com BDI => |  | 51.37 | MO com LS =>
MO com LS =>
10.4.14 | Código | Banco | Descrição | Tipo |  | Und | Quant. | Valor Unit | Total | Valor Unit
Composição | 89574 | SINAPI | JUNÇÃO DUPLA, PVC, SERIE R, ÁGUA PLUVIAL, DN 100 X 100 X 100 MM, JUNTA ELÁSTICA, FORNECIDO E INSTALADO EM RAMAL DE ENCAMINHAMENTO. AF_06/2022 | INHI - INSTALAÇÕES HIDROS SANITÁRIAS |  | UN | 1 | 156.445 | 156.445 | 156.445
Composição Auxiliar | 88248 | SINAPI | AUXILIAR DE ENCANADOR OU BOMBEIRO HIDRÁULICO COM ENCARGOS COMPLEMENTARES | SEDI - SERVIÇOS DIVERSOS |  | H | 0.2575 | 18.72 | 4.8204 | 18.72
Composição Auxiliar | 88267 | SINAPI | ENCANADOR OU BOMBEIRO HIDRÁULICO COM ENCARGOS COMPLEMENTARES | SEDI - SERVIÇOS DIVERSOS |  | H | 0.2575 | 25.97 | 6.6873 | 25.97
Insumo | 00000299 | SINAPI | ANEL BORRACHA, DN 100 MM, PARA TUBO SERIE REFORCADA ESGOTO PREDIAL | Material |  | UN | 4 | 3.87 | 15.48 | 3.87
Insumo | 00020078 | SINAPI | PASTA LUBRIFICANTE PARA TUBOS E CONEXOES COM JUNTA ELASTICA, EMBALAGEM DE *400* GR (USO EM PVC, ACO, POLIETILENO E OUTROS) | Material |  | UN | 0.23 | 24.96 | 5.7408 | 24.96
Insumo | 00020139 | SINAPI | JUNCAO DUPLA, PVC SERIE R, DN 100 X 100 X 100 MM, PARA ESGOTO PREDIAL | Material |  | UN | 1 | 123.72 | 123.72 | 123.72
|  |  |  | MO sem LS => | 8.94 | LS => | 0 | MO com LS => | 8.94 | MO com LS =>
|  |  |  | Valor do BDI => | 35.01 |  | Valor com BDI => |  | 194.19 | MO com LS =>
MO com LS =>
10.4.15 | Código | Banco | Descrição | Tipo |  | Und | Quant. | Valor Unit | Total | Valor Unit
Composição | 89783 | SINAPI | JUNÇÃO SIMPLES, PVC, SERIE NORMAL, ESGOTO PREDIAL, DN 40 MM, JUNTA SOLDÁVEL, FORNECIDO E INSTALADO EM RAMAL DE DESCARGA OU RAMAL DE ESGOTO SANITÁRIO. AF_08/2022 | INHI - INSTALAÇÕES HIDROS SANITÁRIAS |  | UN | 1 | 13.9938 | 13.9938 | 13.9938
Composição Auxiliar | 88248 | SINAPI | AUXILIAR DE ENCANADOR OU BOMBEIRO HIDRÁULICO COM ENCARGOS COMPLEMENTARES | SEDI - SERVIÇOS DIVERSOS |  | H | 0.1693 | 18.72 | 3.1693 | 18.72
Composição Auxiliar | 88267 | SINAPI | ENCANADOR OU BOMBEIRO HIDRÁULICO COM ENCARGOS COMPLEMENTARES | SEDI - SERVIÇOS DIVERSOS |  | H | 0.1693 | 25.97 | 4.3967 | 25.97
Insumo | 00000122 | SINAPI | ADESIVO PLASTICO PARA PVC, FRASCO COM *850* GR | Material |  | UN | 0.0148 | 60.5 | 0.8954 | 60.5
Insumo | 00003666 | SINAPI | JUNCAO SIMPLES, PVC, 45 GRAUS, DN 40 X 40 MM, SERIE NORMAL PARA ESGOTO PREDIAL | Material |  | UN | 1 | 3.99 | 3.99 | 3.99
Insumo | 00020083 | SINAPI | SOLUCAO PREPARADORA / LIMPADORA PARA PVC, FRASCO COM 1000 CM3 | Material |  | UN | 0.0225 | 68.55 | 1.5424 | 68.55
Insumo | 00038383 | SINAPI | LIXA D'AGUA EM FOLHA, GRAO 100 | Material |  | UN | 0.0107 | 1.94 | 0.020758 | 1.94
|  |  |  | MO sem LS => | 5.87 | LS => | 0 | MO com LS => | 5.87 | MO com LS =>
|  |  |  | Valor do BDI => | 3.13 |  | Valor com BDI => |  | 17.37 | MO com LS =>
MO com LS =>
10.4.17 | Código | Banco | Descrição | Tipo |  | Und | Quant. | Valor Unit | Total | Valor Unit
Composição | 89800 | SINAPI | TUBO PVC, SERIE NORMAL, ESGOTO PREDIAL, DN 100 MM, FORNECIDO E INSTALADO EM PRUMADA DE ESGOTO SANITÁRIO OU VENTILAÇÃO. AF_08/2022 | INHI - INSTALAÇÕES HIDROS SANITÁRIAS |  | M | 1 | 28.3501 | 28.3501 | 28.3501
Composição Auxiliar | 88248 | SINAPI | AUXILIAR DE ENCANADOR OU BOMBEIRO HIDRÁULICO COM ENCARGOS COMPLEMENTARES | SEDI - SERVIÇOS DIVERSOS |  | H | 0.2632 | 18.72 | 4.9271 | 18.72
Composição Auxiliar | 88267 | SINAPI | ENCANADOR OU BOMBEIRO HIDRÁULICO COM ENCARGOS COMPLEMENTARES | SEDI - SERVIÇOS DIVERSOS |  | H | 0.2632 | 25.97 | 6.8353 | 25.97
Insumo | 00009836 | SINAPI | TUBO PVC SERIE NORMAL, DN 100 MM, PARA ESGOTO PREDIAL (NBR 5688) | Material |  | M | 1.0549 | 15.72 | 16.583 | 15.72
Insumo | 00038383 | SINAPI | LIXA D'AGUA EM FOLHA, GRAO 100 | Material |  | UN | 0.0146 | 1.94 | 0.028324 | 1.94
|  |  |  | MO sem LS => | 9.14 | LS => | 0 | MO com LS => | 9.14 | MO com LS =>
|  |  |  | Valor do BDI => | 6.34 |  | Valor com BDI => |  | 35.19 | MO com LS =>
MO com LS =>
10.4.18 | Código | Banco | Descrição | Tipo |  | Und | Quant. | Valor Unit | Total | Valor Unit
Composição | 89711 | SINAPI | TUBO PVC, SERIE NORMAL, ESGOTO PREDIAL, DN 40 MM, FORNECIDO E INSTALADO EM RAMAL DE DESCARGA OU RAMAL DE ESGOTO SANITÁRIO. AF_08/2022 | INHI - INSTALAÇÕES HIDROS SANITÁRIAS |  | M | 1 | 20.3582 | 20.3582 | 20.3582
Composição Auxiliar | 88248 | SINAPI | AUXILIAR DE ENCANADOR OU BOMBEIRO HIDRÁULICO COM ENCARGOS COMPLEMENTARES | SEDI - SERVIÇOS DIVERSOS |  | H | 0.293 | 18.72 | 5.485 | 18.72
Composição Auxiliar | 88267 | SINAPI | ENCANADOR OU BOMBEIRO HIDRÁULICO COM ENCARGOS COMPLEMENTARES | SEDI - SERVIÇOS DIVERSOS |  | H | 0.293 | 25.97 | 7.6092 | 25.97
Insumo | 00009835 | SINAPI | TUBO PVC SERIE NORMAL, DN 40 MM, PARA ESGOTO PREDIAL (NBR 5688) | Material |  | M | 1.0549 | 6.87 | 7.2472 | 6.87
Insumo | 00038383 | SINAPI | LIXA D'AGUA EM FOLHA, GRAO 100 | Material |  | UN | 0.0163 | 1.94 | 0.031622 | 1.94
|  |  |  | MO sem LS => | 10.18 | LS => | 0 | MO com LS => | 10.18 | MO com LS =>
|  |  |  | Valor do BDI => | 4.55 |  | Valor com BDI => |  | 25.27 | MO com LS =>
MO com LS =>
10.4.19 | Código | Banco | Descrição | Tipo |  | Und | Quant. | Valor Unit | Total | Valor Unit
Composição | 89798 | SINAPI | TUBO PVC, SERIE NORMAL, ESGOTO PREDIAL, DN 50 MM, FORNECIDO E INSTALADO EM PRUMADA DE ESGOTO SANITÁRIO OU VENTILAÇÃO. AF_08/2022 | INHI - INSTALAÇÕES HIDROS SANITÁRIAS |  | M | 1 | 13.8407 | 13.8407 | 13.8407
Composição Auxiliar | 88248 | SINAPI | AUXILIAR DE ENCANADOR OU BOMBEIRO HIDRÁULICO COM ENCARGOS COMPLEMENTARES | SEDI - SERVIÇOS DIVERSOS |  | H | 0.0415 | 18.72 | 0.77688 | 18.72
Composição Auxiliar | 88267 | SINAPI | ENCANADOR OU BOMBEIRO HIDRÁULICO COM ENCARGOS COMPLEMENTARES | SEDI - SERVIÇOS DIVERSOS |  | H | 0.0415 | 25.97 | 1.0778 | 25.97
Insumo | 00009838 | SINAPI | TUBO PVC SERIE NORMAL, DN 50 MM, PARA ESGOTO PREDIAL (NBR 5688) | Material |  | M | 1.0549 | 11.34 | 11.9626 | 11.34
Insumo | 00038383 | SINAPI | LIXA D'AGUA EM FOLHA, GRAO 100 | Material |  | UN | 0.023 | 1.94 | 0.04462 | 1.94
|  |  |  | MO sem LS => | 1.43 | LS => | 0 | MO com LS => | 1.43 | MO com LS =>
|  |  |  | Valor do BDI => | 3.09 |  | Valor com BDI => |  | 17.18 | MO com LS =>
MO com LS =>
10.4.20 | Código | Banco | Descrição | Tipo |  | Und | Quant. | Valor Unit | Total | Valor Unit
Composição | 100723 | SINAPI | PINTURA COM TINTA ALQUÍDICA DE FUNDO E ACABAMENTO (ESMALTE SINTÉTICO GRAFITE) PULVERIZADA SOBRE PERFIL METÁLICO EXECUTADO EM FÁBRICA (POR DEMÃO). AF_01/2020_PE | PINT - PINTURAS |  | m² | 1 | 10.3201 | 10.3201 | 10.3201
Composição Auxiliar | 88310 | SINAPI | PINTOR COM ENCARGOS COMPLEMENTARES | SEDI - SERVIÇOS DIVERSOS |  | H | 0.0635 | 27.9 | 1.7716 | 27.9
Insumo | 00005318 | SINAPI | DILUENTE AGUARRAS | Material |  | L | 0.061 | 19.56 | 1.1932 | 19.56
Insumo | 00007293 | SINAPI | TINTA ESMALTE SINTETICO PREMIUM DE DUPLA ACAO GRAFITE FOSCO PARA SUPERFICIES METALICAS FERROSAS | Material |  | L | 0.2032 | 36.25 | 7.366 | 36.25
|  |  |  | MO sem LS => | 1.33 | LS => | 0 | MO com LS => | 1.33 | MO com LS =>
|  |  |  | Valor do BDI => | 2.31 |  | Valor com BDI => |  | 12.81 | MO com LS =>
MO com LS =>
10.4.21 | Código | Banco | Descrição | Tipo |  | Und | Quant. | Valor Unit | Total | Valor Unit
Composição | 89784 | SINAPI | TE, PVC, SERIE NORMAL, ESGOTO PREDIAL, DN 50 X 50 MM, JUNTA ELÁSTICA, FORNECIDO E INSTALADO EM RAMAL DE DESCARGA OU RAMAL DE ESGOTO SANITÁRIO. AF_08/2022 | INHI - INSTALAÇÕES HIDROS SANITÁRIAS |  | UN | 1 | 23.613 | 23.613 | 23.613
Composição Auxiliar | 88248 | SINAPI | AUXILIAR DE ENCANADOR OU BOMBEIRO HIDRÁULICO COM ENCARGOS COMPLEMENTARES | SEDI - SERVIÇOS DIVERSOS |  | H | 0.1839 | 18.72 | 3.4426 | 18.72
Composição Auxiliar | 88267 | SINAPI | ENCANADOR OU BOMBEIRO HIDRÁULICO COM ENCARGOS COMPLEMENTARES | SEDI - SERVIÇOS DIVERSOS |  | H | 0.1839 | 25.97 | 4.7759 | 25.97
Insumo | 00000296 | SINAPI | ANEL BORRACHA PARA TUBO ESGOTO PREDIAL, DN 50 MM (NBR 5688) | Material |  | UN | 3 | 1.86 | 5.58 | 1.86
Insumo | 00007097 | SINAPI | TE SANITARIO, PVC, DN 50 X 50 MM, SERIE NORMAL, PARA ESGOTO PREDIAL | Material |  | UN | 1 | 7.95 | 7.95 | 7.95
Insumo | 00020078 | SINAPI | PASTA LUBRIFICANTE PARA TUBOS E CONEXOES COM JUNTA ELASTICA, EMBALAGEM DE *400* GR (USO EM PVC, ACO, POLIETILENO E OUTROS) | Material |  | UN | 0.075 | 24.96 | 1.872 | 24.96
|  |  |  | MO sem LS => | 6.38 | LS => | 0 | MO com LS => | 6.38 | MO com LS =>
|  |  |  | Valor do BDI => | 5.28 |  | Valor com BDI => |  | 29.31 | MO com LS =>
MO com LS =>
10.4.23 | Código | Banco | Descrição | Tipo |  | Und | Quant. | Valor Unit | Total | Valor Unit
Composição | 104344 | SINAPI | TE, PVC, SÉRIE NORMAL, ESGOTO PREDIAL, DN 100 X 50 MM, JUNTA ELÁSTICA, FORNECIDO E INSTALADO EM RAMAL DE DESCARGA OU RAMAL DE ESGOTO SANITÁRIO. AF_08/2022 | INHI - INSTALAÇÕES HIDROS SANITÁRIAS |  | UN | 1 | 40.2814 | 40.2814 | 40.2814
Composição Auxiliar | 88248 | SINAPI | AUXILIAR DE ENCANADOR OU BOMBEIRO HIDRÁULICO COM ENCARGOS COMPLEMENTARES | SEDI - SERVIÇOS DIVERSOS |  | H | 0.2325 | 18.72 | 4.3524 | 18.72
Composição Auxiliar | 88267 | SINAPI | ENCANADOR OU BOMBEIRO HIDRÁULICO COM ENCARGOS COMPLEMENTARES | SEDI - SERVIÇOS DIVERSOS |  | H | 0.2325 | 25.97 | 6.038 | 25.97
Insumo | 00000296 | SINAPI | ANEL BORRACHA PARA TUBO ESGOTO PREDIAL, DN 50 MM (NBR 5688) | Material |  | UN | 1 | 1.86 | 1.86 | 1.86
Insumo | 00000301 | SINAPI | ANEL BORRACHA PARA TUBO ESGOTO PREDIAL, DN 100 MM (NBR 5688) | Material |  | UN | 2 | 3.3 | 6.6 | 3.3
Insumo | 00011655 | SINAPI | TE SANITARIO DE REDUCAO, PVC, DN 100 X 50 MM, SERIE NORMAL, PARA ESGOTO PREDIAL | Material |  | UN | 1 | 17.94 | 17.94 | 17.94
Insumo | 00020078 | SINAPI | PASTA LUBRIFICANTE PARA TUBOS E CONEXOES COM JUNTA ELASTICA, EMBALAGEM DE *400* GR (USO EM PVC, ACO, POLIETILENO E OUTROS) | Material |  | UN | 0.14 | 24.96 | 3.4944 | 24.96
|  |  |  | MO sem LS => | 8.07 | LS => | 0 | MO com LS => | 8.07 | MO com LS =>
|  |  |  | Valor do BDI => | 9.01 |  | Valor com BDI => |  | 50 | MO com LS =>
MO com LS =>
10.4.24 | Código | Banco | Descrição | Tipo |  | Und | Quant. | Valor Unit | Total | Valor Unit
Composição | 89549 | SINAPI | REDUÇÃO EXCÊNTRICA, PVC, SERIE R, ÁGUA PLUVIAL, DN 75 X 50 MM, JUNTA ELÁSTICA, FORNECIDO E INSTALADO EM RAMAL DE ENCAMINHAMENTO. AF_06/2022 | INHI - INSTALAÇÕES HIDROS SANITÁRIAS |  | UN | 1 | 19.1095 | 19.1095 | 19.1095
Composição Auxiliar | 88248 | SINAPI | AUXILIAR DE ENCANADOR OU BOMBEIRO HIDRÁULICO COM ENCARGOS COMPLEMENTARES | SEDI - SERVIÇOS DIVERSOS |  | H | 0.0516 | 18.72 | 0.96595 | 18.72
Composição Auxiliar | 88267 | SINAPI | ENCANADOR OU BOMBEIRO HIDRÁULICO COM ENCARGOS COMPLEMENTARES | SEDI - SERVIÇOS DIVERSOS |  | H | 0.0516 | 25.97 | 1.3401 | 25.97
Insumo | 00000298 | SINAPI | ANEL BORRACHA, DN 75 MM, PARA TUBO SERIE REFORCADA ESGOTO PREDIAL | Material |  | UN | 1 | 2.97 | 2.97 | 2.97
Insumo | 00020045 | SINAPI | REDUCAO EXCENTRICA PVC, SERIE R, DN 75 X 50 MM, PARA ESGOTO PREDIAL | Material |  | UN | 1 | 9.83 | 9.83 | 9.83
Insumo | 00020078 | SINAPI | PASTA LUBRIFICANTE PARA TUBOS E CONEXOES COM JUNTA ELASTICA, EMBALAGEM DE *400* GR (USO EM PVC, ACO, POLIETILENO E OUTROS) | Material |  | UN | 0.0625 | 24.96 | 1.56 | 24.96
Insumo | 00020085 | SINAPI | ANEL BORRACHA, DN 50 MM, PARA TUBO SERIE REFORCADA ESGOTO PREDIAL | Material |  | UN | 1 | 2.44 | 2.44 | 2.44
|  |  |  | MO sem LS => | 1.78 | LS => | 0 | MO com LS => | 1.78 | MO com LS =>
|  |  |  | Valor do BDI => | 4.27 |  | Valor com BDI => |  | 23.72 | MO com LS =>
MO com LS =>
10.4.25 | Código | Banco | Descrição | Tipo |  | Und | Quant. | Valor Unit | Total | Valor Unit
Composição | 104329 | SINAPI | CAIXA SIFONADA, COM GRELHA REDONDA, PVC, DN 150 X 150 X 50 MM, JUNTA SOLDÁVEL, FORNECIDA E INSTALADA EM RAMAL DE DESCARGA OU EM RAMAL DE ESGOTO SANITÁRIO. AF_08/2022 | INHI - INSTALAÇÕES HIDROS SANITÁRIAS |  | UN | 1 | 70.8873 | 70.8873 | 70.8873
Composição Auxiliar | 88248 | SINAPI | AUXILIAR DE ENCANADOR OU BOMBEIRO HIDRÁULICO COM ENCARGOS COMPLEMENTARES | SEDI - SERVIÇOS DIVERSOS |  | H | 0.4231 | 18.72 | 7.9204 | 18.72
Composição Auxiliar | 88267 | SINAPI | ENCANADOR OU BOMBEIRO HIDRÁULICO COM ENCARGOS COMPLEMENTARES | SEDI - SERVIÇOS DIVERSOS |  | H | 0.4231 | 25.97 | 10.9879 | 25.97
Insumo | 00000122 | SINAPI | ADESIVO PLASTICO PARA PVC, FRASCO COM *850* GR | Material |  | UN | 0.0292 | 60.5 | 1.7666 | 60.5
Insumo | 00011717 | SINAPI | CAIXA SIFONADA, PVC, 150 X 150 X 50 MM, COM GRELHA REDONDA, BRANCA | Material |  | UN | 1 | 47.18 | 47.18 | 47.18
Insumo | 00020083 | SINAPI | SOLUCAO PREPARADORA / LIMPADORA PARA PVC, FRASCO COM 1000 CM3 | Material |  | UN | 0.044 | 68.55 | 3.0162 | 68.55
Insumo | 00038383 | SINAPI | LIXA D'AGUA EM FOLHA, GRAO 100 | Material |  | UN | 0.0154 | 1.94 | 0.029876 | 1.94
|  |  |  | MO sem LS => | 14.7 | LS => | 0 | MO com LS => | 14.7 | MO com LS =>
|  |  |  | Valor do BDI => | 15.86 |  | Valor com BDI => |  | 87.99 | MO com LS =>
MO com LS =>
10.4.26 | Código | Banco | Descrição | Tipo |  | Und | Quant. | Valor Unit | Total | Valor Unit
Composição | 89866 | SINAPI | JOELHO 90 GRAUS, PVC, SOLDÁVEL, DN 25MM, INSTALADO EM DRENO DE AR-CONDICIONADO - FORNECIMENTO E INSTALAÇÃO. AF_08/2022 | INHI - INSTALAÇÕES HIDROS SANITÁRIAS |  | UN | 1 | 6.8478 | 6.8478 | 6.8478
Composição Auxiliar | 88248 | SINAPI | AUXILIAR DE ENCANADOR OU BOMBEIRO HIDRÁULICO COM ENCARGOS COMPLEMENTARES | SEDI - SERVIÇOS DIVERSOS |  | H | 0.1106 | 18.72 | 2.0704 | 18.72
Composição Auxiliar | 88267 | SINAPI | ENCANADOR OU BOMBEIRO HIDRÁULICO COM ENCARGOS COMPLEMENTARES | SEDI - SERVIÇOS DIVERSOS |  | H | 0.1106 | 25.97 | 2.8723 | 25.97
Insumo | 00000122 | SINAPI | ADESIVO PLASTICO PARA PVC, FRASCO COM *850* GR | Material |  | UN | 0.0071 | 60.5 | 0.42955 | 60.5
Insumo | 00003529 | SINAPI | JOELHO PVC, SOLDAVEL, 90 GRAUS, 25 MM, COR MARROM, PARA AGUA FRIA PREDIAL | Material |  | UN | 1 | 0.93 | 0.93 | 0.93
Insumo | 00020083 | SINAPI | SOLUCAO PREPARADORA / LIMPADORA PARA PVC, FRASCO COM 1000 CM3 | Material |  | UN | 0.008 | 68.55 | 0.5484 | 68.55
Insumo | 00038383 | SINAPI | LIXA D'AGUA EM FOLHA, GRAO 100 | Material |  | UN | 0.0061 | 1.94 | 0.011834 | 1.94
|  |  |  | MO sem LS => | 3.84 | LS => | 0 | MO com LS => | 3.84 | MO com LS =>
|  |  |  | Valor do BDI => | 1.53 |  | Valor com BDI => |  | 8.5 | MO com LS =>
MO com LS =>
10.4.27 | Código | Banco | Descrição | Tipo |  | Und | Quant. | Valor Unit | Total | Valor Unit
Composição | 89867 | SINAPI | JOELHO 45 GRAUS, PVC, SOLDÁVEL, DN 25MM, INSTALADO EM DRENO DE AR-CONDICIONADO - FORNECIMENTO E INSTALAÇÃO. AF_08/2022 | INHI - INSTALAÇÕES HIDROS SANITÁRIAS |  | UN | 1 | 7.8388 | 7.8388 | 7.8388
Composição Auxiliar | 88248 | SINAPI | AUXILIAR DE ENCANADOR OU BOMBEIRO HIDRÁULICO COM ENCARGOS COMPLEMENTARES | SEDI - SERVIÇOS DIVERSOS |  | H | 0.1106 | 18.72 | 2.0704 | 18.72
Composição Auxiliar | 88267 | SINAPI | ENCANADOR OU BOMBEIRO HIDRÁULICO COM ENCARGOS COMPLEMENTARES | SEDI - SERVIÇOS DIVERSOS |  | H | 0.1106 | 25.97 | 2.8723 | 25.97
Insumo | 00000122 | SINAPI | ADESIVO PLASTICO PARA PVC, FRASCO COM *850* GR | Material |  | UN | 0.0071 | 60.5 | 0.42955 | 60.5
Insumo | 00003500 | SINAPI | JOELHO, PVC SOLDAVEL, 45 GRAUS, 25 MM, COR MARROM, PARA AGUA FRIA PREDIAL | Material |  | UN | 1 | 1.92 | 1.92 | 1.92
Insumo | 00020083 | SINAPI | SOLUCAO PREPARADORA / LIMPADORA PARA PVC, FRASCO COM 1000 CM3 | Material |  | UN | 0.008 | 68.55 | 0.5484 | 68.55
Insumo | 00038383 | SINAPI | LIXA D'AGUA EM FOLHA, GRAO 100 | Material |  | UN | 0.0061 | 1.94 | 0.011834 | 1.94
|  |  |  | MO sem LS => | 3.84 | LS => | 0 | MO com LS => | 3.84 | MO com LS =>
|  |  |  | Valor do BDI => | 1.75 |  | Valor com BDI => |  | 9.73 | MO com LS =>
MO com LS =>
10.4.28 | Código | Banco | Descrição | Tipo |  | Und | Quant. | Valor Unit | Total | Valor Unit
Composição | 89865 | SINAPI | TUBO, PVC, SOLDÁVEL, DN 25MM, INSTALADO EM DRENO DE AR-CONDICIONADO - FORNECIMENTO E INSTALAÇÃO. AF_08/2022 | INHI - INSTALAÇÕES HIDROS SANITÁRIAS |  | M | 1 | 17.0713 | 17.0713 | 17.0713
Composição Auxiliar | 88248 | SINAPI | AUXILIAR DE ENCANADOR OU BOMBEIRO HIDRÁULICO COM ENCARGOS COMPLEMENTARES | SEDI - SERVIÇOS DIVERSOS |  | H | 0.2552 | 18.72 | 4.7773 | 18.72
Composição Auxiliar | 88267 | SINAPI | ENCANADOR OU BOMBEIRO HIDRÁULICO COM ENCARGOS COMPLEMENTARES | SEDI - SERVIÇOS DIVERSOS |  | H | 0.2552 | 25.97 | 6.6275 | 25.97
Insumo | 00009868 | SINAPI | TUBO PVC, SOLDAVEL, DE 25 MM, AGUA FRIA (NBR-5648) | Material |  | M | 1.0549 | 5.36 | 5.6543 | 5.36
Insumo | 00038383 | SINAPI | LIXA D'AGUA EM FOLHA, GRAO 100 | Material |  | UN | 0.0142 | 1.94 | 0.027548 | 1.94
|  |  |  | MO sem LS => | 8.86 | LS => | 0 | MO com LS => | 8.86 | MO com LS =>
|  |  |  | Valor do BDI => | 3.82 |  | Valor com BDI => |  | 21.19 | MO com LS =>
MO com LS =>
10.4.29 | Código | Banco | Descrição | Tipo |  | Und | Quant. | Valor Unit | Total | Valor Unit
Composição | 89869 | SINAPI | TE, PVC, SOLDÁVEL, DN 25MM, INSTALADO EM DRENO DE AR-CONDICIONADO - FORNECIMENTO E INSTALAÇÃO. AF_08/2022 | INHI - INSTALAÇÕES HIDROS SANITÁRIAS |  | UN | 1 | 9.587 | 9.587 | 9.587
Composição Auxiliar | 88248 | SINAPI | AUXILIAR DE ENCANADOR OU BOMBEIRO HIDRÁULICO COM ENCARGOS COMPLEMENTARES | SEDI - SERVIÇOS DIVERSOS |  | H | 0.1474 | 18.72 | 2.7593 | 18.72
Composição Auxiliar | 88267 | SINAPI | ENCANADOR OU BOMBEIRO HIDRÁULICO COM ENCARGOS COMPLEMENTARES | SEDI - SERVIÇOS DIVERSOS |  | H | 0.1474 | 25.97 | 3.828 | 25.97
Insumo | 00000122 | SINAPI | ADESIVO PLASTICO PARA PVC, FRASCO COM *850* GR | Material |  | UN | 0.0106 | 60.5 | 0.6413 | 60.5
Insumo | 00007139 | SINAPI | TE SOLDAVEL, PVC, 90 GRAUS, 25 MM, PARA AGUA FRIA PREDIAL (NBR 5648) | Material |  | UN | 1 | 1.53 | 1.53 | 1.53
Insumo | 00020083 | SINAPI | SOLUCAO PREPARADORA / LIMPADORA PARA PVC, FRASCO COM 1000 CM3 | Material |  | UN | 0.012 | 68.55 | 0.8226 | 68.55
Insumo | 00038383 | SINAPI | LIXA D'AGUA EM FOLHA, GRAO 100 | Material |  | UN | 0.0092 | 1.94 | 0.017848 | 1.94
|  |  |  | MO sem LS => | 5.11 | LS => | 0 | MO com LS => | 5.11 | MO com LS =>
|  |  |  | Valor do BDI => | 2.14 |  | Valor com BDI => |  | 11.9 | MO com LS =>
MO com LS =>
10.4.30 | Código | Banco | Descrição | Tipo |  | Und | Quant. | Valor Unit | Total | Valor Unit
Composição | 104014 | SINAPI | BUCHA DE REDUÇÃO, LONGA, PVC, SOLDÁVEL, DN 40 X 25 MM, INSTALADO EM RAMAL DE DISTRIBUIÇÃO DE ÁGUA - FORNECIMENTO E INSTALAÇÃO. AF_06/2022 | INHI - INSTALAÇÕES HIDROS SANITÁRIAS |  | UN | 1 | 10.9566 | 10.9566 | 10.9566
Composição Auxiliar | 88248 | SINAPI | AUXILIAR DE ENCANADOR OU BOMBEIRO HIDRÁULICO COM ENCARGOS COMPLEMENTARES | SEDI - SERVIÇOS DIVERSOS |  | H | 0.1093 | 18.72 | 2.0461 | 18.72
Composição Auxiliar | 88267 | SINAPI | ENCANADOR OU BOMBEIRO HIDRÁULICO COM ENCARGOS COMPLEMENTARES | SEDI - SERVIÇOS DIVERSOS |  | H | 0.1093 | 25.97 | 2.8385 | 25.97
Insumo | 00000122 | SINAPI | ADESIVO PLASTICO PARA PVC, FRASCO COM *850* GR | Material |  | UN | 0.0094 | 60.5 | 0.5687 | 60.5
Insumo | 00000834 | SINAPI | BUCHA DE REDUCAO DE PVC, SOLDAVEL, LONGA, COM 40 X 25 MM, PARA AGUA FRIA PREDIAL | Material |  | UN | 1 | 4.7 | 4.7 | 4.7
Insumo | 00020083 | SINAPI | SOLUCAO PREPARADORA / LIMPADORA PARA PVC, FRASCO COM 1000 CM3 | Material |  | UN | 0.011 | 68.55 | 0.75405 | 68.55
Insumo | 00038383 | SINAPI | LIXA D'AGUA EM FOLHA, GRAO 100 | Material |  | UN | 0.0365 | 1.94 | 0.07081 | 1.94
|  |  |  | MO sem LS => | 3.79 | LS => | 0 | MO com LS => | 3.79 | MO com LS =>
|  |  |  | Valor do BDI => | 2.45 |  | Valor com BDI => |  | 13.6 | MO com LS =>
MO com LS =>
10.5.1 | Código | Banco | Descrição | Tipo |  | Und | Quant. | Valor Unit | Total | Valor Unit
Composição | 96642 | SINAPI | TÊ NORMAL, PPR, DN 25 MM, CLASSE PN 25, INSTALADO EM RAMAL OU SUB-RAMAL DE ÁGUA FORNECIMENTO E INSTALAÇÃO. AF_08/2022 | INHI - INSTALAÇÕES HIDROS SANITÁRIAS |  | UN | 1 | 18.5053 | 18.5053 | 18.5053
Composição Auxiliar | 104091 | SINAPI | TERMOFUSORA PARA TUBOS E CONEXÕES EM PPR COM DIÂMETROS DE 20 A 63 MM, POTÊNCIA DE 800 W, TENSAO 220 V - CHP DIURNO. AF_05/2022 | CHOR - CUSTOS HORÁRIOS DE MÁQUINAS E EQUIPAMENTOS |  | CHP | 0.2377 | 0.77 | 0.18303 | 0.77
Composição Auxiliar | 104092 | SINAPI | TERMOFUSORA PARA TUBOS E CONEXÕES EM PPR COM DIÂMETROS DE 20 A 63 MM, POTÊNCIA DE 800 W, TENSAO 220 V - CHI DIURNO. AF_05/2022 | CHOR - CUSTOS HORÁRIOS DE MÁQUINAS E EQUIPAMENTOS |  | CHI | 0.1094 | 0.12 | 0.013128 | 0.12
Composição Auxiliar | 88248 | SINAPI | AUXILIAR DE ENCANADOR OU BOMBEIRO HIDRÁULICO COM ENCARGOS COMPLEMENTARES | SEDI - SERVIÇOS DIVERSOS |  | H | 0.3471 | 18.72 | 6.4977 | 18.72
Composição Auxiliar | 88267 | SINAPI | ENCANADOR OU BOMBEIRO HIDRÁULICO COM ENCARGOS COMPLEMENTARES | SEDI - SERVIÇOS DIVERSOS |  | H | 0.3471 | 25.97 | 9.0142 | 25.97
Insumo | 00036298 | SINAPI | TE NORMAL, PPR, F/F/F, SOLDAVEL, 90 GRAUS, DN 25 X 25 X 25 MM, PARA AGUA QUENTE PREDIAL | Material |  | UN | 1 | 2.81 | 2.81 | 2.81
|  |  |  | MO sem LS => | 12.06 | LS => | 0 | MO com LS => | 12.06 | MO com LS =>
|  |  |  | Valor do BDI => | 4.14 |  | Valor com BDI => |  | 22.97 | MO com LS =>
MO com LS =>
10.5.2 | Código | Banco | Descrição | Tipo |  | Und | Quant. | Valor Unit | Total | Valor Unit
Composição | 13329 | ORSE | Controlador para irrigação modelo RZXe8-230V Outdoor 8 STA ESP-RZX - 230 V, 8 estações, Rain Bird ou similar | Fornecimento de Hidrantes, Aspersores e Acessórios para Irrigação |  | un | 1 | 860.7498 | 860.7498 | 860.7498
Composição Auxiliar | 10552 | ORSE | Encargos Complementares - Eletricista | Provisórios |  | h | 0.5 | 3.48 | 1.74 | 3.48
Insumo | 14024 | ORSE | Controlador P/ irrigação 8 estações ( RZX e 8-230V Outdoor 8STA ESP-RZX-230V ) Rain Bird ou similar un | Material |  | un | 1 | 848.84 | 848.84 | 848.84
Insumo | 00002436 | SINAPI | ELETRICISTA (HORISTA) | Mão de Obra |  | H | 0.5 | 20.32 | 10.16 | 20.32
|  |  |  | MO sem LS => | 10.34 | LS => | 0 | MO com LS => | 10.34 | MO com LS =>
|  |  |  | Valor do BDI => | 192.66 |  | Valor com BDI => |  | 1068.42 | MO com LS =>
MO com LS =>
10.5.3 | Código | Banco | Descrição | Tipo |  | Und | Quant. | Valor Unit | Total | Valor Unit
Composição | 8984 | ORSE | Válvula solenoide p/irrigação modelo 75 - DV 3/4", marca Rain Bird ou similar | Fornecimento de Hidrantes, Aspersores e Acessórios para Irrigação |  | un | 1 | 439.1482 | 439.1482 | 439.1482
Composição Auxiliar | 10549 | ORSE | Encargos Complementares - Servente | Provisórios |  | h | 0.5 | 3.64 | 1.82 | 3.64
Composição Auxiliar | 10554 | ORSE | Encargos Complementares - Encanador | Provisórios |  | h | 0.5 | 3.56 | 1.78 | 3.56
Insumo | 981 | ORSE | Fita veda rosca 18mm m | Material |  | m | 0.8 | 0.21 | 0.168 | 0.21
Insumo | 9270 | ORSE | Válvula solenoide p/irrigação modelo 75-DV 3/4", marca Rain Bird ou similar un | Material |  | un | 1 | 418.84 | 418.84 | 418.84
Insumo | 00002696 | SINAPI | ENCANADOR OU BOMBEIRO HIDRAULICO (HORISTA) | Mão de Obra |  | H | 0.5 | 20.32 | 10.16 | 20.32
Insumo | 00006111 | SINAPI | SERVENTE DE OBRAS | Mão de Obra |  | H | 0.5 | 12.7773 | 6.3886 | 12.7773
|  |  |  | MO sem LS => | 16.84 | LS => | 0 | MO com LS => | 16.84 | MO com LS =>
|  |  |  | Valor do BDI => | 98.29 |  | Valor com BDI => |  | 545.1 | MO com LS =>
MO com LS =>
10.5.4 | Código | Banco | Descrição | Tipo |  | Und | Quant. | Valor Unit | Total | Valor Unit
Composição | 96650 | SINAPI | JOELHO 90 GRAUS, PPR, DN 25 MM, CLASSE PN 25, INSTALADO EM RAMAL DE DISTRIBUIÇÃO FORNECIMENTO E INSTALAÇÃO. AF_08/2022 | INHI - INSTALAÇÕES HIDROS SANITÁRIAS |  | UN | 1 | 7.8871 | 7.8871 | 7.8871
Composição Auxiliar | 104091 | SINAPI | TERMOFUSORA PARA TUBOS E CONEXÕES EM PPR COM DIÂMETROS DE 20 A 63 MM, POTÊNCIA DE 800 W, TENSAO 220 V - CHP DIURNO. AF_05/2022 | CHOR - CUSTOS HORÁRIOS DE MÁQUINAS E EQUIPAMENTOS |  | CHP | 0.085 | 0.77 | 0.06545 | 0.77
Composição Auxiliar | 88248 | SINAPI | AUXILIAR DE ENCANADOR OU BOMBEIRO HIDRÁULICO COM ENCARGOS COMPLEMENTARES | SEDI - SERVIÇOS DIVERSOS |  | H | 0.1241 | 18.72 | 2.3232 | 18.72
Composição Auxiliar | 88267 | SINAPI | ENCANADOR OU BOMBEIRO HIDRÁULICO COM ENCARGOS COMPLEMENTARES | SEDI - SERVIÇOS DIVERSOS |  | H | 0.1241 | 25.97 | 3.2229 | 25.97
Insumo | 00036360 | SINAPI | JOELHO PPR, 90 GRAUS, SOLDAVEL, F/F, DN 25 MM, PARA AGUA QUENTE PREDIAL | Material |  | UN | 1 | 2.28 | 2.28 | 2.28
|  |  |  | MO sem LS => | 4.3 | LS => | 0 | MO com LS => | 4.3 | MO com LS =>
|  |  |  | Valor do BDI => | 1.76 |  | Valor com BDI => |  | 9.79 | MO com LS =>
MO com LS =>
10.5.5 | Código | Banco | Descrição | Tipo |  | Und | Quant. | Valor Unit | Total | Valor Unit
Composição | 8985 | ORSE | Sensor de chuva p/sist. de irrigação, modelo RSD-Bex, marca Rain Bird ou similar | Fornecimento de Hidrantes, Aspersores e Acessórios para Irrigação |  | un | 1 | 220.1461 | 220.1461 | 220.1461
Composição Auxiliar | 10554 | ORSE | Encargos Complementares - Encanador | Provisórios |  | h | 0.5 | 3.56 | 1.78 | 3.56
Insumo | 9271 | ORSE | Sensor de chuva p/redes de irrigação, modelo RSD-Bex, marca Rain Bird ou similar un | Material |  | un | 1 | 208.23 | 208.23 | 208.23
Insumo | 00002696 | SINAPI | ENCANADOR OU BOMBEIRO HIDRAULICO (HORISTA) | Mão de Obra |  | H | 0.5 | 20.32 | 10.16 | 20.32
|  |  |  | MO sem LS => | 10.34 | LS => | 0 | MO com LS => | 10.34 | MO com LS =>
|  |  |  | Valor do BDI => | 49.27 |  | Valor com BDI => |  | 273.26 | MO com LS =>
MO com LS =>
10.5.7 | Código | Banco | Descrição | Tipo |  | Und | Quant. | Valor Unit | Total | Valor Unit
Composição | 96647 | SINAPI | TUBO, PPR, DN 25, CLASSE PN 25, INSTALADO EM RAMAL DE DISTRIBUIÇÃO DE ÁGUA FORNECIMENTO E INSTALAÇÃO. AF_08/2022 | INHI - INSTALAÇÕES HIDROS SANITÁRIAS |  | M | 1 | 22.187 | 22.187 | 22.187
Composição Auxiliar | 104091 | SINAPI | TERMOFUSORA PARA TUBOS E CONEXÕES EM PPR COM DIÂMETROS DE 20 A 63 MM, POTÊNCIA DE 800 W, TENSAO 220 V - CHP DIURNO. AF_05/2022 | CHOR - CUSTOS HORÁRIOS DE MÁQUINAS E EQUIPAMENTOS |  | CHP | 0.1206 | 0.77 | 0.092862 | 0.77
Composição Auxiliar | 88248 | SINAPI | AUXILIAR DE ENCANADOR OU BOMBEIRO HIDRÁULICO COM ENCARGOS COMPLEMENTARES | SEDI - SERVIÇOS DIVERSOS |  | H | 0.1761 | 18.72 | 3.2966 | 18.72
Composição Auxiliar | 88267 | SINAPI | ENCANADOR OU BOMBEIRO HIDRÁULICO COM ENCARGOS COMPLEMENTARES | SEDI - SERVIÇOS DIVERSOS |  | H | 0.1761 | 25.97 | 4.5733 | 25.97
Insumo | 00038979 | SINAPI | TUBO PPR, CLASSE PN 25, DN 25 MM, PARA AGUA QUENTE E FRIA PREDIAL | Material |  | M | 1.0667 | 13.35 | 14.2404 | 13.35
|  |  |  | MO sem LS => | 6.12 | LS => | 0 | MO com LS => | 6.12 | MO com LS =>
|  |  |  | Valor do BDI => | 4.96 |  | Valor com BDI => |  | 27.54 | MO com LS =>
MO com LS =>
10.6.1 | Código | Banco | Descrição | Tipo |  | Und | Quant. | Valor Unit | Total | Valor Unit
Composição | 103246 | SINAPI | AR CONDICIONADO SPLIT ON/OFF, HI-WALL (PAREDE), 9000 BTUS/H, CICLO QUENTE/FRIO - FORNECIMENTO E INSTALAÇÃO. AF_11/2021_PE | INES - INSTALAÇÕES ESPECIAIS |  | UN | 1 | 1915.4009 | 1915.4009 | 1915.4009
Composição Auxiliar | 100308 | SINAPI | MECÂNICO DE REFRIGERAÇÃO COM ENCARGOS COMPLEMENTARES | SEDI - SERVIÇOS DIVERSOS |  | H | 2.3334 | 26.76 | 62.4418 | 26.76
Composição Auxiliar | 88243 | SINAPI | AJUDANTE ESPECIALIZADO COM ENCARGOS COMPLEMENTARES | SEDI - SERVIÇOS DIVERSOS |  | H | 2.3334 | 19.7 | 45.968 | 19.7
Insumo | 00001570 | SINAPI | TERMINAL A COMPRESSAO EM COBRE ESTANHADO PARA CABO 2,5 MM2, 1 FURO E 1 COMPRESSAO, PARA PARAFUSO DE FIXACAO M5 | Material |  | UN | 10 | 0.86 | 8.6 | 0.86
Insumo | 00007568 | SINAPI | BUCHA DE NYLON SEM ABA S10, COM PARAFUSO DE 6,10 X 65 MM EM ACO ZINCADO COM ROSCA SOBERBA, CABECA CHATA E FENDA PHILLIPS | Material |  | UN | 9 | 0.9 | 8.1 | 0.9
Insumo | 00011976 | SINAPI | CHUMBADOR, DIAMETRO 1/4" COM PARAFUSO 1/4" X 40 MM | Material |  | UN | 6 | 1.25 | 7.5 | 1.25
Insumo | 00013246 | SINAPI | PARAFUSO DE FERRO POLIDO, SEXTAVADO, COM ROSCA INTEIRA, DIAMETRO 5/16", COMPRIMENTO 3/4", COM PORCA E ARRUELA LISA LEVE | Material |  | UN | 4 | 0.47 | 1.88 | 0.47
Insumo | 00037591 | SINAPI | SUPORTE MAO-FRANCESA EM ACO, ABAS IGUAIS 40 CM, CAPACIDADE MINIMA 70 KG, BRANCO | Material |  | UN | 2 | 25.9 | 51.8 | 25.9
Insumo | 00039551 | SINAPI | AR CONDICIONADO SPLIT ON/OFF, HI-WALL (PAREDE), 9000 BTUS/H, CICLO QUENTE/FRIO, 60 HZ, CLASSIFICACAO ENERGETICA A - SELO PROCEL, GAS HFC, CONTROLE S/ FIO | Equipamento para Aquisição Permanente |  | UN | 1 | 1729.12 | 1729.12 | 1729.12
|  |  |  | MO sem LS => | 82.54 | LS => | 0 | MO com LS => | 82.54 | MO com LS =>
|  |  |  | Valor do BDI => | 272.83 |  | Valor com BDI => |  | 2221.62 | MO com LS =>
MO com LS =>
10.6.2 | Código | Banco | Descrição | Tipo |  | Und | Quant. | Valor Unit | Total | Valor Unit
Composição | 103249 | SINAPI | AR CONDICIONADO SPLIT ON/OFF, HI-WALL (PAREDE), 12000 BTUS/H, CICLO QUENTE/FRIO - FORNECIMENTO E INSTALAÇÃO. AF_11/2021_PE | INES - INSTALAÇÕES ESPECIAIS |  | UN | 1 | 2169.1702 | 2169.1702 | 2169.1702
Composição Auxiliar | 100308 | SINAPI | MECÂNICO DE REFRIGERAÇÃO COM ENCARGOS COMPLEMENTARES | SEDI - SERVIÇOS DIVERSOS |  | H | 2.3334 | 26.76 | 62.4418 | 26.76
Composição Auxiliar | 88243 | SINAPI | AJUDANTE ESPECIALIZADO COM ENCARGOS COMPLEMENTARES | SEDI - SERVIÇOS DIVERSOS |  | H | 2.3334 | 19.7 | 45.968 | 19.7
Insumo | 00001570 | SINAPI | TERMINAL A COMPRESSAO EM COBRE ESTANHADO PARA CABO 2,5 MM2, 1 FURO E 1 COMPRESSAO, PARA PARAFUSO DE FIXACAO M5 | Material |  | UN | 10 | 0.86 | 8.6 | 0.86
Insumo | 00007568 | SINAPI | BUCHA DE NYLON SEM ABA S10, COM PARAFUSO DE 6,10 X 65 MM EM ACO ZINCADO COM ROSCA SOBERBA, CABECA CHATA E FENDA PHILLIPS | Material |  | UN | 9 | 0.9 | 8.1 | 0.9
Insumo | 00011976 | SINAPI | CHUMBADOR, DIAMETRO 1/4" COM PARAFUSO 1/4" X 40 MM | Material |  | UN | 6 | 1.25 | 7.5 | 1.25
Insumo | 00013246 | SINAPI | PARAFUSO DE FERRO POLIDO, SEXTAVADO, COM ROSCA INTEIRA, DIAMETRO 5/16", COMPRIMENTO 3/4", COM PORCA E ARRUELA LISA LEVE | Material |  | UN | 4 | 0.47 | 1.88 | 0.47
Insumo | 00037591 | SINAPI | SUPORTE MAO-FRANCESA EM ACO, ABAS IGUAIS 40 CM, CAPACIDADE MINIMA 70 KG, BRANCO | Material |  | UN | 2 | 25.9 | 51.8 | 25.9
Insumo | 00039555 | SINAPI | AR CONDICIONADO SPLIT ON/OFF, HI-WALL (PAREDE), 12000 BTUS/H, CICLO QUENTE/FRIO, 60 HZ, CLASSIFICACAO ENERGETICA A - SELO PROCEL, GAS HFC, CONTROLE S/ FIO | Equipamento para Aquisição Permanente |  | UN | 1 | 1982.89 | 1982.89 | 1982.89
|  |  |  | MO sem LS => | 82.54 | LS => | 0 | MO com LS => | 82.54 | MO com LS =>
|  |  |  | Valor do BDI => | 308.97 |  | Valor com BDI => |  | 2515.96 | MO com LS =>
MO com LS =>
10.6.4 | Código | Banco | Descrição | Tipo |  | Und | Quant. | Valor Unit | Total | Valor Unit
Composição | 97332 | SINAPI | TUBO EM COBRE FLEXÍVEL, DN 3/8", COM ISOLAMENTO, INSTALADO EM RAMAL DE ALIMENTAÇÃO DE AR CONDICIONADO COM CONDENSADORA CENTRAL  FORNECIMENTO E INSTALAÇÃO. AF_12/2015 | INHI - INSTALAÇÕES HIDROS SANITÁRIAS |  | M | 1 | 42.9158 | 42.9158 | 42.9158
Composição Auxiliar | 88248 | SINAPI | AUXILIAR DE ENCANADOR OU BOMBEIRO HIDRÁULICO COM ENCARGOS COMPLEMENTARES | SEDI - SERVIÇOS DIVERSOS |  | H | 0.065 | 18.72 | 1.2168 | 18.72
Composição Auxiliar | 88267 | SINAPI | ENCANADOR OU BOMBEIRO HIDRÁULICO COM ENCARGOS COMPLEMENTARES | SEDI - SERVIÇOS DIVERSOS |  | H | 0.065 | 25.97 | 1.6881 | 25.97
Insumo | 00039664 | SINAPI | TUBO DE COBRE FLEXIVEL, D = 3/8 ", E = 0,79 MM, PARA AR-CONDICIONADO/ INSTALACOES GAS RESIDENCIAIS E COMERCIAIS | Material |  | M | 1.0211 | 28.77 | 29.377 | 28.77
Insumo | 00039741 | SINAPI | TUBO DE BORRACHA ELASTOMERICA FLEXIVEL, PRETA, PARA ISOLAMENTO TERMICO DE TUBULACAO, DN 3/8" (10 MM), E= 19 MM, COEFICIENTE DE CONDUTIVIDADE TERMICA 0,036W/mK, VAPOR DE AGUA MAIOR OU IGUAL A 10.000 | Material |  | M | 1.0211 | 10.44 | 10.6603 | 10.44
|  |  |  | MO sem LS => | 2.24 | LS => | 0 | MO com LS => | 2.24 | MO com LS =>
|  |  |  | Valor do BDI => | 9.6 |  | Valor com BDI => |  | 53.27 | MO com LS =>
MO com LS =>
10.6.6 | Código | Banco | Descrição | Tipo |  | Und | Quant. | Valor Unit | Total | Valor Unit
Composição | 97333 | SINAPI | TUBO EM COBRE FLEXÍVEL, DN 1/2", COM ISOLAMENTO, INSTALADO EM RAMAL DE ALIMENTAÇÃO DE AR CONDICIONADO COM CONDENSADORA CENTRAL  FORNECIMENTO E INSTALAÇÃO. AF_12/2015 | INHI - INSTALAÇÕES HIDROS SANITÁRIAS |  | M | 1 | 54.7102 | 54.7102 | 54.7102
Composição Auxiliar | 88248 | SINAPI | AUXILIAR DE ENCANADOR OU BOMBEIRO HIDRÁULICO COM ENCARGOS COMPLEMENTARES | SEDI - SERVIÇOS DIVERSOS |  | H | 0.071 | 18.72 | 1.3291 | 18.72
Composição Auxiliar | 88267 | SINAPI | ENCANADOR OU BOMBEIRO HIDRÁULICO COM ENCARGOS COMPLEMENTARES | SEDI - SERVIÇOS DIVERSOS |  | H | 0.071 | 25.97 | 1.8439 | 25.97
Insumo | 00039660 | SINAPI | TUBO DE COBRE FLEXIVEL, D = 1/2 ", E = 0,79 MM, PARA AR-CONDICIONADO/ INSTALACOES GAS RESIDENCIAIS E COMERCIAIS | Material |  | M | 1.0211 | 39.02 | 39.8433 | 39.02
Insumo | 00039737 | SINAPI | TUBO DE BORRACHA ELASTOMERICA FLEXIVEL, PRETA, PARA ISOLAMENTO TERMICO DE TUBULACAO, DN 1/2" (12 MM), E= 19 MM, COEFICIENTE DE CONDUTIVIDADE TERMICA 0,036W/mK, VAPOR DE AGUA MAIOR OU IGUAL A 10.000 | Material |  | M | 1.0211 | 11.47 | 11.712 | 11.47
|  |  |  | MO sem LS => | 2.46 | LS => | 0 | MO com LS => | 2.46 | MO com LS =>
|  |  |  | Valor do BDI => | 12.24 |  | Valor com BDI => |  | 67.91 | MO com LS =>
MO com LS =>
10.6.7 | Código | Banco | Descrição | Tipo |  | Und | Quant. | Valor Unit | Total | Valor Unit
Composição | 97334 | SINAPI | TUBO EM COBRE FLEXÍVEL, DN 5/8, COM ISOLAMENTO, INSTALADO EM RAMAL DE ALIMENTAÇÃO DE AR CONDICIONADO COM CONDENSADORA CENTRAL FORNECIMENTO E INSTALAÇÃO. AF_12/2015 | INHI - INSTALAÇÕES HIDROS SANITÁRIAS |  | M | 1 | 66.8994 | 66.8994 | 66.8994
Composição Auxiliar | 88248 | SINAPI | AUXILIAR DE ENCANADOR OU BOMBEIRO HIDRÁULICO COM ENCARGOS COMPLEMENTARES | SEDI - SERVIÇOS DIVERSOS |  | H | 0.075 | 18.72 | 1.404 | 18.72
Composição Auxiliar | 88267 | SINAPI | ENCANADOR OU BOMBEIRO HIDRÁULICO COM ENCARGOS COMPLEMENTARES | SEDI - SERVIÇOS DIVERSOS |  | H | 0.075 | 25.97 | 1.9477 | 25.97
Insumo | 00039665 | SINAPI | TUBO DE COBRE FLEXIVEL, D = 5/8 ", E = 0,79 MM, PARA AR-CONDICIONADO/ INSTALACOES GAS RESIDENCIAIS E COMERCIAIS | Material |  | M | 1.0211 | 48.53 | 49.554 | 48.53
Insumo | 00039853 | SINAPI | TUBO DE BORRACHA ELASTOMERICA FLEXIVEL, PRETA, PARA ISOLAMENTO TERMICO DE TUBULACAO, DN 5/8" (15 MM), E= 19 MM, COEFICIENTE DE CONDUTIVIDADE TERMICA 0,036W/MK, VAPOR DE AGUA MAIOR OU IGUAL A 10.000 | Material |  | M | 1.0211 | 13.72 | 14.0095 | 13.72
|  |  |  | MO sem LS => | 2.6 | LS => | 0 | MO com LS => | 2.6 | MO com LS =>
|  |  |  | Valor do BDI => | 14.97 |  | Valor com BDI => |  | 83.04 | MO com LS =>
MO com LS =>
10.6.8 | Código | Banco | Descrição | Tipo |  | Und | Quant. | Valor Unit | Total | Valor Unit
Composição | 91844 | SINAPI | ELETRODUTO FLEXÍVEL CORRUGADO, PVC, DN 25 MM (3/4"), PARA CIRCUITOS TERMINAIS, INSTALADO EM LAJE - FORNECIMENTO E INSTALAÇÃO. AF_12/2015 | INEL - INSTALAÇÃO ELÉTRICA/ELETRIFICAÇÃO E ILUMINAÇÃO EXTERNA |  | M | 1 | 6.4853 | 6.4853 | 6.4853
Composição Auxiliar | 88247 | SINAPI | AUXILIAR DE ELETRICISTA COM ENCARGOS COMPLEMENTARES | SEDI - SERVIÇOS DIVERSOS |  | H | 0.087 | 19.64 | 1.7087 | 19.64
Composição Auxiliar | 88264 | SINAPI | ELETRICISTA COM ENCARGOS COMPLEMENTARES | SEDI - SERVIÇOS DIVERSOS |  | H | 0.087 | 27.04 | 2.3525 | 27.04
Insumo | 00002688 | SINAPI | ELETRODUTO PVC FLEXIVEL CORRUGADO, COR AMARELA, DE 25 MM | Material |  | M | 1.1 | 2.18 | 2.398 | 2.18
Insumo | 00043132 | SINAPI | ARAME RECOZIDO 16 BWG, D = 1,65 MM (0,016 KG/M) OU 18 BWG, D = 1,25 MM (0,01 KG/M) | Material |  | KG | 0.0018 | 23.59 | 0.042462 | 23.59
|  |  |  | MO sem LS => | 3.07 | LS => | 0 | MO com LS => | 3.07 | MO com LS =>
|  |  |  | Valor do BDI => | 1.45 |  | Valor com BDI => |  | 8.05 | MO com LS =>
MO com LS =>
10.6.9 | Código | Banco | Descrição | Tipo |  | Und | Quant. | Valor Unit | Total | Valor Unit
Composição | 95727 | SINAPI | ELETRODUTO RÍGIDO SOLDÁVEL, PVC, DN 25 MM (3/4 | INEL - INSTALAÇÃO ELÉTRICA/ELETRIFICAÇÃO E ILUMINAÇÃO EXTERNA |  | M | 1 | 11.0049 | 11.0049 | 11.0049
Composição Auxiliar | 88247 | SINAPI | AUXILIAR DE ELETRICISTA COM ENCARGOS COMPLEMENTARES | SEDI - SERVIÇOS DIVERSOS |  | H | 0.122 | 19.64 | 2.3961 | 19.64
Composição Auxiliar | 88264 | SINAPI | ELETRICISTA COM ENCARGOS COMPLEMENTARES | SEDI - SERVIÇOS DIVERSOS |  | H | 0.122 | 27.04 | 3.2989 | 27.04
Composição Auxiliar | 91170 | SINAPI | FIXAÇÃO DE TUBOS HORIZONTAIS DE PVC, CPVC OU COBRE DIÂMETROS MENORES OU IGUAIS A 40 MM OU ELETROCALHAS ATÉ 150MM DE LARGURA, COM ABRAÇADEIRA METÁLICA RÍGIDA TIPO D 1/2, FIXADA EM PERFILADO EM LAJE. AF_05/2015 | INHI - INSTALAÇÕES HIDROS SANITÁRIAS |  | M | 1 | 2.77 | 2.77 | 2.77
Insumo | 00002678 | SINAPI | ELETRODUTO DE PVC RIGIDO SOLDAVEL, CLASSE B, DE 25 MM | Material |  | M | 1.0538 | 2.42 | 2.5502 | 2.42
|  |  |  | MO sem LS => | 5.9 | LS => | 0 | MO com LS => | 5.9 | MO com LS =>
|  |  |  | Valor do BDI => | 2.46 |  | Valor com BDI => |  | 13.66 | MO com LS =>
MO com LS =>
10.6.10 | Código | Banco | Descrição | Tipo |  | Und | Quant. | Valor Unit | Total | Valor Unit
Composição | 91926 | SINAPI | CABO DE COBRE FLEXÍVEL ISOLADO, 2,5 MM², ANTI-CHAMA 450/750 V, PARA CIRCUITOS TERMINAIS - FORNECIMENTO E INSTALAÇÃO. AF_12/2015 | INEL - INSTALAÇÃO ELÉTRICA/ELETRIFICAÇÃO E ILUMINAÇÃO EXTERNA |  | M | 1 | 3.8187 | 3.8187 | 3.8187
Composição Auxiliar | 88247 | SINAPI | AUXILIAR DE ELETRICISTA COM ENCARGOS COMPLEMENTARES | SEDI - SERVIÇOS DIVERSOS |  | H | 0.03 | 19.64 | 0.5892 | 19.64
Composição Auxiliar | 88264 | SINAPI | ELETRICISTA COM ENCARGOS COMPLEMENTARES | SEDI - SERVIÇOS DIVERSOS |  | H | 0.03 | 27.04 | 0.8112 | 27.04
Insumo | 00001014 | SINAPI | CABO DE COBRE, FLEXIVEL, CLASSE 4 OU 5, ISOLACAO EM PVC/A, ANTICHAMA BWF-B, 1 CONDUTOR, 450/750 V, SECAO NOMINAL 2,5 MM2 | Material |  | M | 1.19 | 2.03 | 2.4157 | 2.03
Insumo | 00021127 | SINAPI | FITA ISOLANTE ADESIVA ANTICHAMA, USO ATE 750 V, EM ROLO DE 19 MM X 5 M | Material |  | UN | 0.009 | 3.14 | 0.02826 | 3.14
|  |  |  | MO sem LS => | 1.05 | LS => | 0 | MO com LS => | 1.05 | MO com LS =>
|  |  |  | Valor do BDI => | 0.85 |  | Valor com BDI => |  | 4.74 | MO com LS =>
MO com LS =>
10.6.11 | Código | Banco | Descrição | Tipo |  | Und | Quant. | Valor Unit | Total | Valor Unit
Composição | 89868 | SINAPI | LUVA, PVC, SOLDÁVEL, DN 25MM, INSTALADO EM DRENO DE AR-CONDICIONADO - FORNECIMENTO E INSTALAÇÃO. AF_08/2022 | INHI - INSTALAÇÕES HIDROS SANITÁRIAS |  | UN | 1 | 5.3171 | 5.3171 | 5.3171
Composição Auxiliar | 88248 | SINAPI | AUXILIAR DE ENCANADOR OU BOMBEIRO HIDRÁULICO COM ENCARGOS COMPLEMENTARES | SEDI - SERVIÇOS DIVERSOS |  | H | 0.0737 | 18.72 | 1.3797 | 18.72
Composição Auxiliar | 88267 | SINAPI | ENCANADOR OU BOMBEIRO HIDRÁULICO COM ENCARGOS COMPLEMENTARES | SEDI - SERVIÇOS DIVERSOS |  | H | 0.0737 | 25.97 | 1.914 | 25.97
Insumo | 00000122 | SINAPI | ADESIVO PLASTICO PARA PVC, FRASCO COM *850* GR | Material |  | UN | 0.0071 | 60.5 | 0.42955 | 60.5
Insumo | 00003904 | SINAPI | LUVA PVC SOLDAVEL, 25 MM, PARA AGUA FRIA PREDIAL | Material |  | UN | 1 | 1.05 | 1.05 | 1.05
Insumo | 00020083 | SINAPI | SOLUCAO PREPARADORA / LIMPADORA PARA PVC, FRASCO COM 1000 CM3 | Material |  | UN | 0.008 | 68.55 | 0.5484 | 68.55
Insumo | 00038383 | SINAPI | LIXA D'AGUA EM FOLHA, GRAO 100 | Material |  | UN | 0.0061 | 1.94 | 0.011834 | 1.94
|  |  |  | MO sem LS => | 2.55 | LS => | 0 | MO com LS => | 2.55 | MO com LS =>
|  |  |  | Valor do BDI => | 1.19 |  | Valor com BDI => |  | 6.6 | MO com LS =>
MO com LS =>
10.6.14 | Código | Banco | Descrição | Tipo |  | Und | Quant. | Valor Unit | Total | Valor Unit
Composição | 11782 | ORSE | Tubulação em cobre Ø 3/4", para interligação de condensador/evaporador, inclusive isolamento térmico elastomérico 19mm. multikits, alimentação elétrica, conexões e fixações (infraestrutura p/ sistema de climatização vrv) - fornecimento e instalação | Equipamentos e Acessórios para Instalação de Ar Condicionado |  | m | 1 | 58.69 | 58.69 | 58.69
Insumo | 12635 | ORSE | Tubulação em cobre Ø 3/4", para interligação de condensador/evaporador, inclusive isolamento térmico elastomérico 19mm. multikits, alimentação elétrica, conexões e fixações (infraestrutura p/ sistema de climatização vrv) - fornecimento e instalação m | Serviços |  | m | 1 | 58.69 | 58.69 | 58.69
|  |  |  | MO sem LS => | 0 | LS => | 0 | MO com LS => | 0 | MO com LS =>
|  |  |  | Valor do BDI => | 13.13 |  | Valor com BDI => |  | 72.85 | MO com LS =>
MO com LS =>
10.6.15 | Código | Banco | Descrição | Tipo |  | Und | Quant. | Valor Unit | Total | Valor Unit
Composição | 11783 | ORSE | Tubulação em cobre Ø 7/8", para interligação de condensador/evaporador, inclusive isolamento térmico elastomérico 19mm. multikits, alimentação elétrica, conexões e fixações (infraestrutura p/ sistema de climatização vrv) - fornecimento e instalação | Equipamentos e Acessórios para Instalação de Ar Condicionado |  | m | 1 | 273.092 | 273.092 | 273.092
Insumo | 12636 | ORSE | Tubulação em cobre Ø 7/8", para interligação de condensador/evaporador, inclusive isolamento térmico elastomérico 19mm. multikits, alimentação elétrica, conexões e fixações (infraestrutura p/ sistema de climatização vrv) - fornecimento e instalação m | Serviços |  | m | 1 | 273.09 | 273.09 | 273.09
|  |  |  | MO sem LS => | 0 | LS => | 0 | MO com LS => | 0 | MO com LS =>
|  |  |  | Valor do BDI => | 61.12 |  | Valor com BDI => |  | 338.98 | MO com LS =>
MO com LS =>
10.6.16 | Código | Banco | Descrição | Tipo |  | Und | Quant. | Valor Unit | Total | Valor Unit
Composição | 11784 | ORSE | Tubulação em cobre Ø 1", para interligação de condensador/evaporador, inclusive isolamento térmico elastomérico 19mm. multikits, alimentação elétrica, conexões e fixações (infraestrutura p/ sistema de climatização vrv) - fornecimento e instalação | Equipamentos e Acessórios para Instalação de Ar Condicionado |  | m | 1 | 311.9072 | 311.9072 | 311.9072
Insumo | 12637 | ORSE | Tubulação em cobre Ø 1", para interligação de condensador/evaporador, inclusive isolamento térmico elastomérico 19mm. multikits, alimentação elétrica, conexões e fixações (infraestrutura p/ sistema de climatização vrv) - fornecimento e instalação m | Serviços |  | m | 1 | 311.91 | 311.91 | 311.91
|  |  |  | MO sem LS => | 0 | LS => | 0 | MO com LS => | 0 | MO com LS =>
|  |  |  | Valor do BDI => | 69.81 |  | Valor com BDI => |  | 387.16 | MO com LS =>
MO com LS =>
10.6.17 | Código | Banco | Descrição | Tipo |  | Und | Quant. | Valor Unit | Total | Valor Unit
Composição | 11785 | ORSE | Tubulação em cobre Ø 1 1/8", para interligação de condensador/evaporador, inclusive isolamento térmico elastomérico 19mm. multikits, alimentação elétrica, conexões e fixações (infraestrutura p/ sistema de climatização vrv) - fornecimento e instalação | Equipamentos e Acessórios para Instalação de Ar Condicionado |  | m | 1 | 333.4739 | 333.4739 | 333.4739
Insumo | 12638 | ORSE | Tubulação em cobre Ø 1 1/8", para interligação de condensador/evaporador, inclusive isolamento térmico elastomérico 19mm. multikits, alimentação elétrica, conexões e fixações (infraestrutura p/ sistema de climatização vrv) - fornecimento e instalação m | Serviços |  | m | 1 | 333.47 | 333.47 | 333.47
|  |  |  | MO sem LS => | 0 | LS => | 0 | MO com LS => | 0 | MO com LS =>
|  |  |  | Valor do BDI => | 74.64 |  | Valor com BDI => |  | 413.93 | MO com LS =>
MO com LS =>
10.6.18 | Código | Banco | Descrição | Tipo |  | Und | Quant. | Valor Unit | Total | Valor Unit
Composição | 97331 | SINAPI | TUBO EM COBRE FLEXÍVEL, DN 1/4", COM ISOLAMENTO, INSTALADO EM RAMAL DE ALIMENTAÇÃO DE AR CONDICIONADO COM CONDENSADORA CENTRAL  FORNECIMENTO E INSTALAÇÃO. AF_12/2015 | INHI - INSTALAÇÕES HIDROS SANITÁRIAS |  | M | 1 | 25.9332 | 25.9332 | 25.9332
Composição Auxiliar | 88248 | SINAPI | AUXILIAR DE ENCANADOR OU BOMBEIRO HIDRÁULICO COM ENCARGOS COMPLEMENTARES | SEDI - SERVIÇOS DIVERSOS |  | H | 0.059 | 18.72 | 1.1045 | 18.72
Composição Auxiliar | 88267 | SINAPI | ENCANADOR OU BOMBEIRO HIDRÁULICO COM ENCARGOS COMPLEMENTARES | SEDI - SERVIÇOS DIVERSOS |  | H | 0.059 | 25.97 | 1.5322 | 25.97
Insumo | 00039662 | SINAPI | TUBO DE COBRE FLEXIVEL, D = 1/4 ", E = 0,79 MM, PARA AR-CONDICIONADO/ INSTALACOES GAS RESIDENCIAIS E COMERCIAIS | Material |  | M | 1.0211 | 18.69 | 19.0844 | 18.69
Insumo | 00039738 | SINAPI | TUBO DE BORRACHA ELASTOMERICA FLEXIVEL, PRETA, PARA ISOLAMENTO TERMICO DE TUBULACAO, DN 1/4" (6 MM), E= 9 MM, COEFICIENTE DE CONDUTIVIDADE TERMICA 0,036W/mK, VAPOR DE AGUA MAIOR OU IGUAL A 10.000 | Material |  | M | 1.0211 | 4.14 | 4.2274 | 4.14
|  |  |  | MO sem LS => | 2.04 | LS => | 0 | MO com LS => | 2.04 | MO com LS =>
|  |  |  | Valor do BDI => | 5.8 |  | Valor com BDI => |  | 32.19 | MO com LS =>
MO com LS =>
10.6.19 | Código | Banco | Descrição | Tipo |  | Und | Quant. | Valor Unit | Total | Valor Unit
Composição | 11786 | ORSE | Tubulação em cobre Ø 1 1/4", para interligação de condensador/evaporador, inclusive isolamento térmico elastomérico 19mm. multikits, alimentação elétrica, conexões e fixações (infraestrutura p/ sistema de climatização vrv) - fornecimento e instalação | Equipamentos e Acessórios para Instalação de Ar Condicionado |  | m | 1 | 376.5911 | 376.5911 | 376.5911
Insumo | 12639 | ORSE | Tubulação em cobre Ø 1 1/4", para interligação de condensador/evaporador, inclusive isolamento térmico elastomérico 19mm. multikits, alimentação elétrica, conexões e fixações (infraestrutura p/ sistema de climatização vrv) - fornecimento e instalação m | Serviços |  | m | 1 | 376.59 | 376.59 | 376.59
|  |  |  | MO sem LS => | 0 | LS => | 0 | MO com LS => | 0 | MO com LS =>
|  |  |  | Valor do BDI => | 84.29 |  | Valor com BDI => |  | 467.45 | MO com LS =>
MO com LS =>
10.6.20 | Código | Banco | Descrição | Tipo |  | Und | Quant. | Valor Unit | Total | Valor Unit
Composição | 11787 | ORSE | Tubulação em cobre Ø 1 1/2", para interligação de condensador/evaporador, inclusive isolamento térmico elastomérico 19mm. multikits, alimentação elétrica, conexões e fixações (infraestrutura p/ sistema de climatização vrv) - fornecimento e instalação | Equipamentos e Acessórios para Instalação de Ar Condicionado |  | m | 1 | 416.8162 | 416.8162 | 416.8162
Insumo | 12640 | ORSE | Tubulação em cobre Ø 1 1/2", para interligação de condensador/evaporador, inclusive isolamento térmico elastomérico 19mm. multikits, alimentação elétrica, conexões e fixações (infraestrutura p/ sistema de climatização vrv) - fornecimento e instalação m | Serviços |  | m | 1 | 416.82 | 416.82 | 416.82
|  |  |  | MO sem LS => | 0 | LS => | 0 | MO com LS => | 0 | MO com LS =>
|  |  |  | Valor do BDI => | 93.29 |  | Valor com BDI => |  | 517.38 | MO com LS =>
MO com LS =>
10.6.21 | Código | Banco | Descrição | Tipo |  | Und | Quant. | Valor Unit | Total | Valor Unit
Composição | 9842 | ORSE | Duto em chapa de aço galvanizado nº. 26, para ar condicionado. Fornecimento, montagem e instalação | Equipamentos e Acessórios para Instalação de Ar Condicionado |  | m | 1 | 77.002 | 77.002 | 77.002
Composição Auxiliar | 10549 | ORSE | Encargos Complementares - Servente | Provisórios |  | h | 1 | 3.64 | 3.64 | 3.64
Composição Auxiliar | 10594 | ORSE | Encargos Complementares - Serralheiro ou Operador de Equipamento Leve | Provisórios |  | h | 1 | 3.47 | 3.47 | 3.47
Insumo | 10267 | ORSE | Chumbador de aço galvanizado 5/8" x 2 1/2" un | Material |  | un | 1 | 24.65 | 24.65 | 24.65
Insumo | 00006110 | SINAPI | SERRALHEIRO (HORISTA) | Mão de Obra |  | H | 1 | 20.35 | 20.35 | 20.35
Insumo | 00006111 | SINAPI | SERVENTE DE OBRAS | Mão de Obra |  | H | 1 | 12.7773 | 12.7773 | 12.7773
Insumo | 00011051 | SINAPI | CHAPA DE ACO GALVANIZADA BITOLA GSG 26, E = 0,50 MM (4,00 KG/M2) | Material |  | KG | 1 | 12.12 | 12.12 | 12.12
|  |  |  | MO sem LS => | 33.68 | LS => | 0 | MO com LS => | 33.68 | MO com LS =>
|  |  |  | Valor do BDI => | 17.23 |  | Valor com BDI => |  | 95.58 | MO com LS =>
MO com LS =>
10.6.23 | Código | Banco | Descrição | Tipo |  | Und | Quant. | Valor Unit | Total | Valor Unit
Composição | 9840 | ORSE | Duto em chapa de aço galvanizado nº. 22, para ar condicionado. Fornecimento, montagem e instalação | Equipamentos e Acessórios para Instalação de Ar Condicionado |  | m | 1 | 81.9808 | 81.9808 | 81.9808
Composição Auxiliar | 10549 | ORSE | Encargos Complementares - Servente | Provisórios |  | h | 1 | 3.64 | 3.64 | 3.64
Composição Auxiliar | 10594 | ORSE | Encargos Complementares - Serralheiro ou Operador de Equipamento Leve | Provisórios |  | h | 1 | 3.47 | 3.47 | 3.47
Insumo | 10267 | ORSE | Chumbador de aço galvanizado 5/8" x 2 1/2" un | Material |  | un | 1 | 24.65 | 24.65 | 24.65
Insumo | 00006110 | SINAPI | SERRALHEIRO (HORISTA) | Mão de Obra |  | H | 1 | 20.35 | 20.35 | 20.35
Insumo | 00006111 | SINAPI | SERVENTE DE OBRAS | Mão de Obra |  | H | 1 | 12.7773 | 12.7773 | 12.7773
Insumo | 00011049 | SINAPI | CHAPA DE ACO GALVANIZADA BITOLA GSG 22, E = 0,80 MM (6,40 KG/M2) | Material |  | KG | 1.48 | 11.55 | 17.094 | 11.55
|  |  |  | MO sem LS => | 33.68 | LS => | 0 | MO com LS => | 33.68 | MO com LS =>
|  |  |  | Valor do BDI => | 18.35 |  | Valor com BDI => |  | 101.76 | MO com LS =>
MO com LS =>
10.6.42 | Código | Banco | Descrição | Tipo |  | Und | Quant. | Valor Unit | Total | Valor Unit
Composição | 073420 | SBC | DAMPER REGULADOR DE VAZAO LAMINAS PARALELAS 800x400mm | INSTALACOES MECANICAS - EXAUSTAO |  | UN | 1 | 969.1069 | 969.1069 | 969.1069
Composição Auxiliar | 88250 | SINAPI | AUXILIAR DE MECÂNICO COM ENCARGOS COMPLEMENTARES | SEDI - SERVIÇOS DIVERSOS |  | H | 2.448 | 18.09 | 44.2843 | 18.09
Composição Auxiliar | 88275 | SINAPI | MECÃNICO DE EQUIPAMENTOS PESADOS COM ENCARGOS COMPLEMENTARES | SEDI - SERVIÇOS DIVERSOS |  | H | 2.448 | 28 | 68.544 | 28
Insumo | 040076 | SBC | DAMPER EM CHAPA DE ACO GALVANIZADA COM LAMINAS OPOSTAS 800x400mm | Material |  | UN | 1 | 856.28 | 856.28 | 856.28
|  |  |  | MO sem LS => | 91.01 | LS => | 0 | MO com LS => | 91.01 | MO com LS =>
|  |  |  | Valor do BDI => | 216.92 |  | Valor com BDI => |  | 1202.92 | MO com LS =>
MO com LS =>
10.6.45 | Código | Banco | Descrição | Tipo |  | Und | Quant. | Valor Unit | Total | Valor Unit
Composição | 070473 | SBC | DUTO ALUMINIZADO FLEXIVEL 100mm 4"" | INSTALACOES MECANICAS - AR CONDICIONADO |  | M | 1 | 22.8557 | 22.8557 | 22.8557
Composição Auxiliar | 88243 | SINAPI | AJUDANTE ESPECIALIZADO COM ENCARGOS COMPLEMENTARES | SEDI - SERVIÇOS DIVERSOS |  | H | 0.294 | 19.7 | 5.7918 | 19.7
Composição Auxiliar | 88423 | SINAPI | APLICAÇÃO MANUAL DE PINTURA COM TINTA TEXTURIZADA ACRÍLICA EM PAREDES EXTERNAS DE CASAS, UMA COR. AF_06/2014 | PINT - PINTURAS |  | m² | 0.294 | 18.01 | 5.2949 | 18.01
Insumo | 068754 | SBC | DUTO ALUMINIZADO FLEXIVEL SEM ISOLAMENTO 109mm 4" | Material |  | M | 1.1 | 10.7 | 11.77 | 10.7
|  |  |  | MO sem LS => | 5.41 | LS => | 0 | MO com LS => | 5.41 | MO com LS =>
|  |  |  | Valor do BDI => | 5.11 |  | Valor com BDI => |  | 28.37 | MO com LS =>
MO com LS =>
10.6.47 | Código | Banco | Descrição | Tipo |  | Und | Quant. | Valor Unit | Total | Valor Unit
Composição | 070475 | SBC | DUTO ALUMINIZADO FLEXIVEL 125mm 5"" | INSTALACOES MECANICAS - AR CONDICIONADO |  | M | 1 | 28.1567 | 28.1567 | 28.1567
Composição Auxiliar | 88243 | SINAPI | AJUDANTE ESPECIALIZADO COM ENCARGOS COMPLEMENTARES | SEDI - SERVIÇOS DIVERSOS |  | H | 0.294 | 19.7 | 5.7918 | 19.7
Composição Auxiliar | 88423 | SINAPI | APLICAÇÃO MANUAL DE PINTURA COM TINTA TEXTURIZADA ACRÍLICA EM PAREDES EXTERNAS DE CASAS, UMA COR. AF_06/2014 | PINT - PINTURAS |  | m² | 0.294 | 18.01 | 5.2949 | 18.01
Insumo | 068755 | SBC | DUTO ALUMINIZADO FLEXIVEL SEM ISOLAMENTO 125mm 5" | Material |  | M | 1.1 | 15.53 | 17.083 | 15.53
|  |  |  | MO sem LS => | 5.41 | LS => | 0 | MO com LS => | 5.41 | MO com LS =>
|  |  |  | Valor do BDI => | 6.3 |  | Valor com BDI => |  | 34.95 | MO com LS =>
MO com LS =>
10.6.48 | Código | Banco | Descrição | Tipo |  | Und | Quant. | Valor Unit | Total | Valor Unit
Composição | 073893 | SBC | MICRO VENTILADOR EXAUSTOR PARA BANHEIRO 10CM VENTISOL-EXB100 | INSTALACOES MECANICAS - EXAUSTAO |  | UN | 1 | 177.4719 | 177.4719 | 177.4719
Composição Auxiliar | 88248 | SINAPI | AUXILIAR DE ENCANADOR OU BOMBEIRO HIDRÁULICO COM ENCARGOS COMPLEMENTARES | SEDI - SERVIÇOS DIVERSOS |  | H | 0.833 | 18.72 | 15.5938 | 18.72
Composição Auxiliar | 88267 | SINAPI | ENCANADOR OU BOMBEIRO HIDRÁULICO COM ENCARGOS COMPLEMENTARES | SEDI - SERVIÇOS DIVERSOS |  | H | 0.833 | 25.97 | 21.633 | 25.97
Insumo | 043335 | SBC | MICROVENTILADOR EXAUSTOR PARA BANHEIRO 10cm VENTISOL-EXB100 | Material |  | UN | 1 | 140.25 | 140.25 | 140.25
|  |  |  | MO sem LS => | 28.95 | LS => | 0 | MO com LS => | 28.95 | MO com LS =>
|  |  |  | Valor do BDI => | 39.72 |  | Valor com BDI => |  | 220.29 | MO com LS =>
MO com LS =>
10.6.49 | Código | Banco | Descrição | Tipo |  | Und | Quant. | Valor Unit | Total | Valor Unit
Composição | 061404 | SBC | DUTO FLEXIVEL DE ALUMINIO 6"" COM ISOLAMENTO TERMO-ACUSTICO | INSTALACOES ELETRICAS - ELETRODUTOS |  | M | 1 | 47.9188 | 47.9188 | 47.9188
Composição Auxiliar | 88247 | SINAPI | AUXILIAR DE ELETRICISTA COM ENCARGOS COMPLEMENTARES | SEDI - SERVIÇOS DIVERSOS |  | H | 0.49 | 19.64 | 9.6236 | 19.64
Composição Auxiliar | 88264 | SINAPI | ELETRICISTA COM ENCARGOS COMPLEMENTARES | SEDI - SERVIÇOS DIVERSOS |  | H | 0.49 | 27.04 | 13.2496 | 27.04
Insumo | 010087 | SBC | DUTO FLEXIVEL DE ALUMINIO 6" COM ISOLAMENTO TERMICO | Material |  | M | 1 | 25.05 | 25.05 | 25.05
|  |  |  | MO sem LS => | 17.36 | LS => | 0 | MO com LS => | 17.36 | MO com LS =>
|  |  |  | Valor do BDI => | 10.72 |  | Valor com BDI => |  | 59.48 | MO com LS =>
MO com LS =>
10.6.50 | Código | Banco | Descrição | Tipo |  | Und | Quant. | Valor Unit | Total | Valor Unit
Composição | 91927 | SINAPI | CABO DE COBRE FLEXÍVEL ISOLADO, 2,5 MM², ANTI-CHAMA 0,6/1,0 KV, PARA CIRCUITOS TERMINAIS - FORNECIMENTO E INSTALAÇÃO. AF_12/2015 | INEL - INSTALAÇÃO ELÉTRICA/ELETRIFICAÇÃO E ILUMINAÇÃO EXTERNA |  | M | 1 | 4.2618 | 4.2618 | 4.2618
Composição Auxiliar | 88247 | SINAPI | AUXILIAR DE ELETRICISTA COM ENCARGOS COMPLEMENTARES | SEDI - SERVIÇOS DIVERSOS |  | H | 0.03 | 19.64 | 0.5892 | 19.64
Composição Auxiliar | 88264 | SINAPI | ELETRICISTA COM ENCARGOS COMPLEMENTARES | SEDI - SERVIÇOS DIVERSOS |  | H | 0.03 | 27.04 | 0.8112 | 27.04
Insumo | 00001022 | SINAPI | CABO DE COBRE, FLEXIVEL, CLASSE 4 OU 5, ISOLACAO EM PVC/A, ANTICHAMA BWF-B, COBERTURA PVC-ST1, ANTICHAMA BWF-B, 1 CONDUTOR, 0,6/1 KV, SECAO NOMINAL 2,5 MM2 | Material |  | M | 1.19 | 2.4 | 2.856 | 2.4
Insumo | 00021127 | SINAPI | FITA ISOLANTE ADESIVA ANTICHAMA, USO ATE 750 V, EM ROLO DE 19 MM X 5 M | Material |  | UN | 0.009 | 3.14 | 0.02826 | 3.14
|  |  |  | MO sem LS => | 1.05 | LS => | 0 | MO com LS => | 1.05 | MO com LS =>
|  |  |  | Valor do BDI => | 0.95 |  | Valor com BDI => |  | 5.29 | MO com LS =>
MO com LS =>
10.7.1 | Código | Banco | Descrição | Tipo |  | Und | Quant. | Valor Unit | Total | Valor Unit
Composição | 96985 | SINAPI | HASTE DE ATERRAMENTO 5/8 PARA SPDA - FORNECIMENTO E INSTALAÇÃO. AF_12/2017 | INEL - INSTALAÇÃO ELÉTRICA/ELETRIFICAÇÃO E ILUMINAÇÃO EXTERNA |  | UN | 1 | 78.6616 | 78.6616 | 78.6616
Composição Auxiliar | 88247 | SINAPI | AUXILIAR DE ELETRICISTA COM ENCARGOS COMPLEMENTARES | SEDI - SERVIÇOS DIVERSOS |  | H | 0.2531 | 19.64 | 4.9709 | 19.64
Composição Auxiliar | 88264 | SINAPI | ELETRICISTA COM ENCARGOS COMPLEMENTARES | SEDI - SERVIÇOS DIVERSOS |  | H | 0.2531 | 27.04 | 6.8438 | 27.04
Insumo | 00003379 | SINAPI | HASTE DE ATERRAMENTO EM ACO COM 3,00 M DE COMPRIMENTO E DN = 5/8", REVESTIDA COM BAIXA CAMADA DE COBRE, SEM CONECTOR | Material |  | UN | 1 | 66.85 | 66.85 | 66.85
|  |  |  | MO sem LS => | 8.96 | LS => | 0 | MO com LS => | 8.96 | MO com LS =>
|  |  |  | Valor do BDI => | 17.6 |  | Valor com BDI => |  | 97.64 | MO com LS =>
MO com LS =>
10.7.2 | Código | Banco | Descrição | Tipo |  | Und | Quant. | Valor Unit | Total | Valor Unit
Composição | 96989 | SINAPI | CAPTOR TIPO FRANKLIN PARA SPDA - FORNECIMENTO E INSTALAÇÃO. AF_12/2017 | INEL - INSTALAÇÃO ELÉTRICA/ELETRIFICAÇÃO E ILUMINAÇÃO EXTERNA |  | UN | 1 | 126.2098 | 126.2098 | 126.2098
Composição Auxiliar | 88247 | SINAPI | AUXILIAR DE ELETRICISTA COM ENCARGOS COMPLEMENTARES | SEDI - SERVIÇOS DIVERSOS |  | H | 0.1264 | 19.64 | 2.4825 | 19.64
Composição Auxiliar | 88264 | SINAPI | ELETRICISTA COM ENCARGOS COMPLEMENTARES | SEDI - SERVIÇOS DIVERSOS |  | H | 0.1264 | 27.04 | 3.4179 | 27.04
Insumo | 00004274 | SINAPI | PARA-RAIOS TIPO FRANKLIN 350 MM, EM LATAO CROMADO, DUAS DESCIDAS, PARA PROTECAO DE EDIFICACOES CONTRA DESCARGAS ATMOSFERICAS | Material |  | UN | 1 | 120.31 | 120.31 | 120.31
|  |  |  | MO sem LS => | 4.47 | LS => | 0 | MO com LS => | 4.47 | MO com LS =>
|  |  |  | Valor do BDI => | 28.25 |  | Valor com BDI => |  | 156.66 | MO com LS =>
MO com LS =>
10.7.3 | Código | Banco | Descrição | Tipo |  | Und | Quant. | Valor Unit | Total | Valor Unit
Composição | 078116 | SBC | ABRACADEIRA PVC 1"" CINZA CLARO CEMAR | ATERRAMENTO |  | UN | 1 | 3.5045 | 3.5045 | 3.5045
Composição Auxiliar | 88247 | SINAPI | AUXILIAR DE ELETRICISTA COM ENCARGOS COMPLEMENTARES | SEDI - SERVIÇOS DIVERSOS |  | H | 0.01 | 19.64 | 0.1964 | 19.64
Composição Auxiliar | 88264 | SINAPI | ELETRICISTA COM ENCARGOS COMPLEMENTARES | SEDI - SERVIÇOS DIVERSOS |  | H | 0.01 | 27.04 | 0.2704 | 27.04
Insumo | 066469 | SBC | ABRACADEIRA TIPO COLAR EM PVC 1 PONTO | Material |  | UN | 1 | 3.04 | 3.04 | 3.04
|  |  |  | MO sem LS => | 0.34 | LS => | 0 | MO com LS => | 0.34 | MO com LS =>
|  |  |  | Valor do BDI => | 0.78 |  | Valor com BDI => |  | 4.35 | MO com LS =>
MO com LS =>
10.7.4 | Código | Banco | Descrição | Tipo |  | Und | Quant. | Valor Unit | Total | Valor Unit
Composição | 96988 | SINAPI | MASTRO 1 ½ PARA SPDA - FORNECIMENTO E INSTALAÇÃO. AF_12/2017 | INEL - INSTALAÇÃO ELÉTRICA/ELETRIFICAÇÃO E ILUMINAÇÃO EXTERNA |  | UN | 1 | 150.8298 | 150.8298 | 150.8298
Composição Auxiliar | 88247 | SINAPI | AUXILIAR DE ELETRICISTA COM ENCARGOS COMPLEMENTARES | SEDI - SERVIÇOS DIVERSOS |  | H | 0.1582 | 19.64 | 3.107 | 19.64
Composição Auxiliar | 88264 | SINAPI | ELETRICISTA COM ENCARGOS COMPLEMENTARES | SEDI - SERVIÇOS DIVERSOS |  | H | 0.1582 | 27.04 | 4.2777 | 27.04
Insumo | 00041387 | SINAPI | MASTRO SIMPLES GALVANIZADO DIAMETRO NOMINAL 1 1/2" | Material |  | M | 3 | 47.82 | 143.46 | 47.82
|  |  |  | MO sem LS => | 5.59 | LS => | 0 | MO com LS => | 5.59 | MO com LS =>
|  |  |  | Valor do BDI => | 33.76 |  | Valor com BDI => |  | 187.22 | MO com LS =>
MO com LS =>
10.7.5 | Código | Banco | Descrição | Tipo |  | Und | Quant. | Valor Unit | Total | Valor Unit
Composição | 059305 | SBC | CAIXA DE EQUALIZACAO COM BARRAMENTO TERMOTECNICA TEL-903 | INSTALACOES DE TELEFONE-LOGICA-CFTV-CATV |  | UN | 1 | 605.9456 | 605.9456 | 605.9456
Composição Auxiliar | 88247 | SINAPI | AUXILIAR DE ELETRICISTA COM ENCARGOS COMPLEMENTARES | SEDI - SERVIÇOS DIVERSOS |  | H | 1.211 | 19.64 | 23.784 | 19.64
Composição Auxiliar | 88264 | SINAPI | ELETRICISTA COM ENCARGOS COMPLEMENTARES | SEDI - SERVIÇOS DIVERSOS |  | H | 1.211 | 27.04 | 32.7454 | 27.04
Insumo | 077945 | SBC | CAIXA DE EQUALIZACAO COM BARRAMENTO PARA 09 TERMINAIS - REF. TEL-903 OU PRT-970 | Material |  | UN | 1 | 549.42 | 549.42 | 549.42
|  |  |  | MO sem LS => | 42.91 | LS => | 0 | MO com LS => | 42.91 | MO com LS =>
|  |  |  | Valor do BDI => | 135.63 |  | Valor com BDI => |  | 752.14 | MO com LS =>
MO com LS =>
10.7.6 | Código | Banco | Descrição | Tipo |  | Und | Quant. | Valor Unit | Total | Valor Unit
Composição | 12740 | ORSE | Fornecimento e assentamento de barra chata de alumínio de 7/8" x 1/8" | Pára-raios |  | m | 1 | 15.6453 | 15.6453 | 15.6453
Composição Auxiliar | 10552 | ORSE | Encargos Complementares - Eletricista | Provisórios |  | h | 0.18 | 3.48 | 0.6264 | 3.48
Insumo | 11095 | ORSE | Barra chata de aluminio 7/8" x 1/8" m | Material |  | m | 1 | 11.37 | 11.37 | 11.37
Insumo | 00002436 | SINAPI | ELETRICISTA (HORISTA) | Mão de Obra |  | H | 0.18 | 20.32 | 3.6576 | 20.32
|  |  |  | MO sem LS => | 3.72 | LS => | 0 | MO com LS => | 3.72 | MO com LS =>
|  |  |  | Valor do BDI => | 3.5 |  | Valor com BDI => |  | 19.42 | MO com LS =>
MO com LS =>
10.7.7 | Código | Banco | Descrição | Tipo |  | Und | Quant. | Valor Unit | Total | Valor Unit
Composição | 96977 | SINAPI | CORDOALHA DE COBRE NU 50 MM², ENTERRADA, SEM ISOLADOR - FORNECIMENTO E INSTALAÇÃO. AF_12/2017 | INEL - INSTALAÇÃO ELÉTRICA/ELETRIFICAÇÃO E ILUMINAÇÃO EXTERNA |  | M | 1 | 54.251 | 54.251 | 54.251
Composição Auxiliar | 88247 | SINAPI | AUXILIAR DE ELETRICISTA COM ENCARGOS COMPLEMENTARES | SEDI - SERVIÇOS DIVERSOS |  | H | 0.0337 | 19.64 | 0.66187 | 19.64
Composição Auxiliar | 88264 | SINAPI | ELETRICISTA COM ENCARGOS COMPLEMENTARES | SEDI - SERVIÇOS DIVERSOS |  | H | 0.0337 | 27.04 | 0.91125 | 27.04
Insumo | 00000867 | SINAPI | CABO DE COBRE NU 50 MM2 MEIO-DURO | Material |  | M | 1.1 | 47.9 | 52.69 | 47.9
|  |  |  | MO sem LS => | 1.19 | LS => | 0 | MO com LS => | 1.19 | MO com LS =>
|  |  |  | Valor do BDI => | 12.14 |  | Valor com BDI => |  | 67.34 | MO com LS =>
MO com LS =>
10.7.8 | Código | Banco | Descrição | Tipo |  | Und | Quant. | Valor Unit | Total | Valor Unit
Composição | 059104 | SBC | GRAMPO ATERRAMENTO 70MM 3/4 DUPLO GTDU 2882 | INSTALACOES DE TELEFONE-LOGICA-CFTV-CATV |  | UN | 1 | 30.8717 | 30.8717 | 30.8717
Composição Auxiliar | 88247 | SINAPI | AUXILIAR DE ELETRICISTA COM ENCARGOS COMPLEMENTARES | SEDI - SERVIÇOS DIVERSOS |  | H | 0.312 | 19.64 | 6.1277 | 19.64
Composição Auxiliar | 88264 | SINAPI | ELETRICISTA COM ENCARGOS COMPLEMENTARES | SEDI - SERVIÇOS DIVERSOS |  | H | 0.312 | 27.04 | 8.4365 | 27.04
Insumo | 045206 | SBC | GRAMPO ATERRAMENTO 70MM 3/4 DUPLO GTDU 2882 | Material |  | UN | 1 | 16.32 | 16.32 | 16.32
|  |  |  | MO sem LS => | 11.05 | LS => | 0 | MO com LS => | 11.05 | MO com LS =>
|  |  |  | Valor do BDI => | 6.91 |  | Valor com BDI => |  | 38.32 | MO com LS =>
MO com LS =>
10.7.9 | Código | Banco | Descrição | Tipo |  | Und | Quant. | Valor Unit | Total | Valor Unit
Composição | 96973 | SINAPI | CORDOALHA DE COBRE NU 35 MM², NÃO ENTERRADA, COM ISOLADOR - FORNECIMENTO E INSTALAÇÃO. AF_12/2017 | INEL - INSTALAÇÃO ELÉTRICA/ELETRIFICAÇÃO E ILUMINAÇÃO EXTERNA |  | M | 1 | 58.2792 | 58.2792 | 58.2792
Composição Auxiliar | 88247 | SINAPI | AUXILIAR DE ELETRICISTA COM ENCARGOS COMPLEMENTARES | SEDI - SERVIÇOS DIVERSOS |  | H | 0.2533 | 19.64 | 4.9748 | 19.64
Composição Auxiliar | 88264 | SINAPI | ELETRICISTA COM ENCARGOS COMPLEMENTARES | SEDI - SERVIÇOS DIVERSOS |  | H | 0.2533 | 27.04 | 6.8492 | 27.04
Composição Auxiliar | 98463 | SINAPI | SUPORTE ISOLADOR PARA CORDOALHA DE COBRE - FORNECIMENTO E INSTALAÇÃO. AF_12/2017 | INEL - INSTALAÇÃO ELÉTRICA/ELETRIFICAÇÃO E ILUMINAÇÃO EXTERNA |  | UN | 0.5 | 22.32 | 11.16 | 22.32
Insumo | 00000863 | SINAPI | CABO DE COBRE NU 35 MM2 MEIO-DURO | Material |  | M | 1.05 | 33.63 | 35.3115 | 33.63
|  |  |  | MO sem LS => | 14.57 | LS => | 0 | MO com LS => | 14.57 | MO com LS =>
|  |  |  | Valor do BDI => | 13.04 |  | Valor com BDI => |  | 72.34 | MO com LS =>
MO com LS =>
10.7.10 | Código | Banco | Descrição | Tipo |  | Und | Quant. | Valor Unit | Total | Valor Unit
Composição | 91871 | SINAPI | ELETRODUTO RÍGIDO ROSCÁVEL, PVC, DN 25 MM (3/4"), PARA CIRCUITOS TERMINAIS, INSTALADO EM PAREDE - FORNECIMENTO E INSTALAÇÃO. AF_12/2015 | INEL - INSTALAÇÃO ELÉTRICA/ELETRIFICAÇÃO E ILUMINAÇÃO EXTERNA |  | M | 1 | 12.1328 | 12.1328 | 12.1328
Composição Auxiliar | 88247 | SINAPI | AUXILIAR DE ELETRICISTA COM ENCARGOS COMPLEMENTARES | SEDI - SERVIÇOS DIVERSOS |  | H | 0.17 | 19.64 | 3.3388 | 19.64
Composição Auxiliar | 88264 | SINAPI | ELETRICISTA COM ENCARGOS COMPLEMENTARES | SEDI - SERVIÇOS DIVERSOS |  | H | 0.17 | 27.04 | 4.5968 | 27.04
Insumo | 00002674 | SINAPI | ELETRODUTO DE PVC RIGIDO ROSCAVEL DE 3/4 ", SEM LUVA | Material |  | M | 1.017 | 4.14 | 4.2104 | 4.14
|  |  |  | MO sem LS => | 6.02 | LS => | 0 | MO com LS => | 6.02 | MO com LS =>
|  |  |  | Valor do BDI => | 2.71 |  | Valor com BDI => |  | 15.06 | MO com LS =>
MO com LS =>
10.7.11 | Código | Banco | Descrição | Tipo |  | Und | Quant. | Valor Unit | Total | Valor Unit
Composição | 97888 | SINAPI | CAIXA ENTERRADA ELÉTRICA RETANGULAR, EM ALVENARIA COM TIJOLOS CERÂMICOS MACIÇOS, FUNDO COM BRITA, DIMENSÕES INTERNAS: 0,6X0,6X0,6 M. AF_12/2020 | INEL - INSTALAÇÃO ELÉTRICA/ELETRIFICAÇÃO E ILUMINAÇÃO EXTERNA |  | UN | 1 | 491.6671 | 491.6671 | 491.6671
Composição Auxiliar | 100475 | SINAPI | ARGAMASSA TRAÇO 1:3 (EM VOLUME DE CIMENTO E AREIA MÉDIA ÚMIDA) COM ADIÇÃO DE IMPERMEABILIZANTE, PREPARO MECÂNICO COM BETONEIRA 400 L. AF_08/2019 | SEDI - SERVIÇOS DIVERSOS |  | m³ | 0.1012 | 712.7 | 72.1252 | 712.7
Composição Auxiliar | 101619 | SINAPI | PREPARO DE FUNDO DE VALA COM LARGURA MENOR QUE 1,5 M, COM CAMADA DE BRITA, LANÇAMENTO MANUAL. AF_08/2020 | MOVT - MOVIMENTO DE TERRA |  | m³ | 0.081 | 268.57 | 21.7542 | 268.57
Composição Auxiliar | 5678 | SINAPI | RETROESCAVADEIRA SOBRE RODAS COM CARREGADEIRA, TRAÇÃO 4X4, POTÊNCIA LÍQ. 88 HP, CAÇAMBA CARREG. CAP. MÍN. 1 M3, CAÇAMBA RETRO CAP. 0,26 M3, PESO OPERACIONAL MÍN. 6.674 KG, PROFUNDIDADE ESCAVAÇÃO MÁX. 4,37 M - CHP DIURNO. AF_06/2014 | CHOR - CUSTOS HORÁRIOS DE MÁQUINAS E EQUIPAMENTOS |  | CHP | 0.0087 | 126.07 | 1.0968 | 126.07
Composição Auxiliar | 5679 | SINAPI | RETROESCAVADEIRA SOBRE RODAS COM CARREGADEIRA, TRAÇÃO 4X4, POTÊNCIA LÍQ. 88 HP, CAÇAMBA CARREG. CAP. MÍN. 1 M3, CAÇAMBA RETRO CAP. 0,26 M3, PESO OPERACIONAL MÍN. 6.674 KG, PROFUNDIDADE ESCAVAÇÃO MÁX. 4,37 M - CHI DIURNO. AF_06/2014 | CHOR - CUSTOS HORÁRIOS DE MÁQUINAS E EQUIPAMENTOS |  | CHI | 0.0178 | 51.95 | 0.92471 | 51.95
Composição Auxiliar | 87316 | SINAPI | ARGAMASSA TRAÇO 1:4 (EM VOLUME DE CIMENTO E AREIA GROSSA ÚMIDA) PARA CHAPISCO CONVENCIONAL, PREPARO MECÂNICO COM BETONEIRA 400 L. AF_08/2019 | SEDI - SERVIÇOS DIVERSOS |  | m³ | 0.0136 | 459.57 | 6.2502 | 459.57
Composição Auxiliar | 88309 | SINAPI | PEDREIRO COM ENCARGOS COMPLEMENTARES | SEDI - SERVIÇOS DIVERSOS |  | H | 4.5403 | 26.65 | 120.999 | 26.65
Composição Auxiliar | 88316 | SINAPI | SERVENTE COM ENCARGOS COMPLEMENTARES | SEDI - SERVIÇOS DIVERSOS |  | H | 3.5674 | 18.82 | 67.1385 | 18.82
Composição Auxiliar | 97735 | SINAPI | PEÇA RETANGULAR PRÉ-MOLDADA, VOLUME DE CONCRETO DE 30 A 100 LITROS, TAXA DE AÇO APROXIMADA DE 30KG/M³. AF_01/2018 | FUES - FUNDAÇÕES E ESTRUTURAS |  | m³ | 0.0448 | 2302.16 | 103.1368 | 2302.16
Insumo | 00007258 | SINAPI | TIJOLO CERAMICO MACICO COMUM *5 X 10 X 20* CM (L X A X C) | Material |  | UN | 134.764 | 0.72 | 97.0301 | 0.72
|  |  |  | MO sem LS => | 206.82 | LS => | 0 | MO com LS => | 206.82 | MO com LS =>
|  |  |  | Valor do BDI => | 110.05 |  | Valor com BDI => |  | 610.29 | MO com LS =>
MO com LS =>
10.7.12 | Código | Banco | Descrição | Tipo |  | Und | Quant. | Valor Unit | Total | Valor Unit
Composição | 101798 | SINAPI | TAMPA PARA CAIXA TIPO R1, EM FERRO FUNDIDO, DIMENSÕES INTERNAS: 0,40 X 0,60 M - FORNECIMENTO E INSTALAÇÃO. AF_12/2020 | INES - INSTALAÇÕES ESPECIAIS |  | UN | 1 | 360.3416 | 360.3416 | 360.3416
Composição Auxiliar | 88309 | SINAPI | PEDREIRO COM ENCARGOS COMPLEMENTARES | SEDI - SERVIÇOS DIVERSOS |  | H | 1.0089 | 26.65 | 26.8872 | 26.65
Composição Auxiliar | 88316 | SINAPI | SERVENTE COM ENCARGOS COMPLEMENTARES | SEDI - SERVIÇOS DIVERSOS |  | H | 0.7927 | 18.82 | 14.9186 | 18.82
Composição Auxiliar | 88628 | SINAPI | ARGAMASSA TRAÇO 1:3 (EM VOLUME DE CIMENTO E AREIA MÉDIA ÚMIDA), PREPARO MECÂNICO COM BETONEIRA 400 L. AF_08/2019 | SEDI - SERVIÇOS DIVERSOS |  | m³ | 0.0044 | 537.34 | 2.3643 | 537.34
Insumo | 00014112 | SINAPI | TAMPAO FOFO SIMPLES COM BASE, CLASSE A15 CARGA MAX 1,5 T, 400 X 600 MM (COM INSCRICAO EM RELEVO DO TIPO DE REDE) | Material |  | UN | 1 | 316.13 | 316.13 | 316.13
|  |  |  | MO sem LS => | 32.06 | LS => | 0 | MO com LS => | 32.06 | MO com LS =>
|  |  |  | Valor do BDI => | 80.65 |  | Valor com BDI => |  | 447.28 | MO com LS =>
MO com LS =>
10.7.13 | Código | Banco | Descrição | Tipo |  | Und | Quant. | Valor Unit | Total | Valor Unit
Composição | 078369 | SBC | CONECTOR PARA MINICAPTOR COM FURO VERTICAL 3/8 TEL5021 | ATERRAMENTO |  | UN | 1 | 47.951 | 47.951 | 47.951
Composição Auxiliar | 88247 | SINAPI | AUXILIAR DE ELETRICISTA COM ENCARGOS COMPLEMENTARES | SEDI - SERVIÇOS DIVERSOS |  | H | 0.125 | 19.64 | 2.455 | 19.64
Composição Auxiliar | 88264 | SINAPI | ELETRICISTA COM ENCARGOS COMPLEMENTARES | SEDI - SERVIÇOS DIVERSOS |  | H | 0.125 | 27.04 | 3.38 | 27.04
Insumo | 010125 | SBC | CONECTOR PARA MINICAPTOR COM FURO VERTICAL 3/8 TEL5021 | Material |  | UN | 1 | 42.12 | 42.12 | 42.12
|  |  |  | MO sem LS => | 4.42 | LS => | 0 | MO com LS => | 4.42 | MO com LS =>
|  |  |  | Valor do BDI => | 10.73 |  | Valor com BDI => |  | 59.52 | MO com LS =>
MO com LS =>
10.7.14 | Código | Banco | Descrição | Tipo |  | Und | Quant. | Valor Unit | Total | Valor Unit
Composição | 90444 | SINAPI | RASGO EM CONTRAPISO PARA RAMAIS/ DISTRIBUIÇÃO COM DIÂMETROS MENORES OU IGUAIS A 40 MM. AF_05/2015 | INHI - INSTALAÇÕES HIDROS SANITÁRIAS |  | M | 1 | 23.4599 | 23.4599 | 23.4599
Composição Auxiliar | 5795 | SINAPI | MARTELETE OU ROMPEDOR PNEUMÁTICO MANUAL, 28 KG, COM SILENCIADOR - CHP DIURNO. AF_07/2016 | CHOR - CUSTOS HORÁRIOS DE MÁQUINAS E EQUIPAMENTOS |  | CHP | 0.157 | 18.8 | 2.9516 | 18.8
Composição Auxiliar | 5952 | SINAPI | MARTELETE OU ROMPEDOR PNEUMÁTICO MANUAL, 28 KG, COM SILENCIADOR - CHI DIURNO. AF_07/2016 | CHOR - CUSTOS HORÁRIOS DE MÁQUINAS E EQUIPAMENTOS |  | CHI | 0.346 | 17.28 | 5.9789 | 17.28
Composição Auxiliar | 88248 | SINAPI | AUXILIAR DE ENCANADOR OU BOMBEIRO HIDRÁULICO COM ENCARGOS COMPLEMENTARES | SEDI - SERVIÇOS DIVERSOS |  | H | 0.079 | 18.72 | 1.4789 | 18.72
Composição Auxiliar | 88267 | SINAPI | ENCANADOR OU BOMBEIRO HIDRÁULICO COM ENCARGOS COMPLEMENTARES | SEDI - SERVIÇOS DIVERSOS |  | H | 0.503 | 25.97 | 13.0629 | 25.97
|  |  |  | MO sem LS => | 17.37 | LS => | 0 | MO com LS => | 17.37 | MO com LS =>
|  |  |  | Valor do BDI => | 5.25 |  | Valor com BDI => |  | 29.12 | MO com LS =>
MO com LS =>
10.7.15 | Código | Banco | Descrição | Tipo |  | Und | Quant. | Valor Unit | Total | Valor Unit
Composição | 078051 | SBC | SOLDA EXOTERMICA COM MOLDE GTB 16Y | ATERRAMENTO |  | UN | 1 | 58.4484 | 58.4484 | 58.4484
Composição Auxiliar | 88247 | SINAPI | AUXILIAR DE ELETRICISTA COM ENCARGOS COMPLEMENTARES | SEDI - SERVIÇOS DIVERSOS |  | H | 0.505 | 19.64 | 9.9182 | 19.64
Composição Auxiliar | 88264 | SINAPI | ELETRICISTA COM ENCARGOS COMPLEMENTARES | SEDI - SERVIÇOS DIVERSOS |  | H | 0.505 | 27.04 | 13.6552 | 27.04
Insumo | 033225 | SBC | MOLDE CADINHO SOLDA EXOTERMICA Cch 35mm | Material |  | UN | 0.04 | 78.44 | 3.1376 | 78.44
Insumo | 071889 | SBC | CARTUCHO EM PO PARA SOLDA EXOTERMICA 90/115/150/250 | Material |  | UN | 1 | 26.84 | 26.84 | 26.84
Insumo | 087547 | SBC | FERRAMENTA - ALICATE PARA CADINHO SOLDA EXOTERMICA Z201 GRANDE | Material |  | UN | 0.033 | 134.19 | 4.4283 | 134.19
Insumo | 163358 | SBC | PALITO IGNITOR PARA SOLDA EXOTERMICA | Material |  | UN | 1.031 | 0.49 | 0.50519 | 0.49
|  |  |  | MO sem LS => | 17.88 | LS => | 0 | MO com LS => | 17.88 | MO com LS =>
|  |  |  | Valor do BDI => | 13.08 |  | Valor com BDI => |  | 72.55 | MO com LS =>
MO com LS =>
10.7.16 | Código | Banco | Descrição | Tipo |  | Und | Quant. | Valor Unit | Total | Valor Unit
Composição | 078090 | SBC | TERMINAL DE COMPRESSAO COBRE ESTANHADO 4AWG-16mm2 | ATERRAMENTO |  | UN | 1 | 16.6201 | 16.6201 | 16.6201
Composição Auxiliar | 88247 | SINAPI | AUXILIAR DE ELETRICISTA COM ENCARGOS COMPLEMENTARES | SEDI - SERVIÇOS DIVERSOS |  | H | 0.312 | 19.64 | 6.1277 | 19.64
Composição Auxiliar | 88264 | SINAPI | ELETRICISTA COM ENCARGOS COMPLEMENTARES | SEDI - SERVIÇOS DIVERSOS |  | H | 0.312 | 27.04 | 8.4365 | 27.04
Insumo | 001897 | SBC | TERMINAL COMPRESSAO BRONZE PARA CABO 16mm2 | Material |  | UN | 1 | 2.07 | 2.07 | 2.07
|  |  |  | MO sem LS => | 11.05 | LS => | 0 | MO com LS => | 11.05 | MO com LS =>
|  |  |  | Valor do BDI => | 3.72 |  | Valor com BDI => |  | 20.63 | MO com LS =>
MO com LS =>
10.7.17 | Código | Banco | Descrição | Tipo |  | Und | Quant. | Valor Unit | Total | Valor Unit
Composição | 87748 | SINAPI | CONTRAPISO EM ARGAMASSA PRONTA, PREPARO MECÂNICO COM MISTURADOR 300 KG, APLICADO EM ÁREAS MOLHADAS SOBRE LAJE, ADERIDO, ACABAMENTO NÃO REFORÇADO, ESPESSURA 3CM. AF_07/2021 | PISO - PISOS |  | m² | 1 | 104.1033 | 104.1033 | 104.1033
Composição Auxiliar | 87386 | SINAPI | ARGAMASSA PRONTA PARA CONTRAPISO, PREPARO COM MISTURADOR DE EIXO HORIZONTAL DE 300 KG. AF_08/2019 | SEDI - SERVIÇOS DIVERSOS |  | m³ | 0.0431 | 1853.01 | 79.8647 | 1853.01
Composição Auxiliar | 88309 | SINAPI | PEDREIRO COM ENCARGOS COMPLEMENTARES | SEDI - SERVIÇOS DIVERSOS |  | H | 0.561 | 26.65 | 14.9507 | 26.65
Composição Auxiliar | 88316 | SINAPI | SERVENTE COM ENCARGOS COMPLEMENTARES | SEDI - SERVIÇOS DIVERSOS |  | H | 0.28 | 18.82 | 5.2696 | 18.82
Insumo | 00001379 | SINAPI | CIMENTO PORTLAND COMPOSTO CP II-32 | Material |  | KG | 0.5 | 0.7 | 0.35 | 0.7
Insumo | 00007334 | SINAPI | ADITIVO ADESIVO LIQUIDO PARA ARGAMASSAS DE REVESTIMENTOS CIMENTICIOS | Material |  | L | 0.21 | 17.46 | 3.6666 | 17.46
|  |  |  | MO sem LS => | 18.14 | LS => | 0 | MO com LS => | 18.14 | MO com LS =>
|  |  |  | Valor do BDI => | 23.3 |  | Valor com BDI => |  | 129.22 | MO com LS =>
MO com LS =>
10.8.1 | Código | Banco | Descrição | Tipo |  | Und | Quant. | Valor Unit | Total | Valor Unit
Composição | 97661 | SINAPI | REMOÇÃO DE CABOS ELÉTRICOS, DE FORMA MANUAL, SEM REAPROVEITAMENTO. AF_12/2017 | SERP - SERVIÇOS PRELIMINARES |  | M | 1 | 0.60422 | 0.60422 | 0.60422
Composição Auxiliar | 88264 | SINAPI | ELETRICISTA COM ENCARGOS COMPLEMENTARES | SEDI - SERVIÇOS DIVERSOS |  | H | 0.0096 | 27.04 | 0.25958 | 27.04
Composição Auxiliar | 88316 | SINAPI | SERVENTE COM ENCARGOS COMPLEMENTARES | SEDI - SERVIÇOS DIVERSOS |  | H | 0.0188 | 18.82 | 0.35382 | 18.82
|  |  |  | MO sem LS => | 0.44 | LS => | 0 | MO com LS => | 0.44 | MO com LS =>
|  |  |  | Valor do BDI => | 0.13 |  | Valor com BDI => |  | 0.75 | MO com LS =>
MO com LS =>
10.8.3 | Código | Banco | Descrição | Tipo |  | Und | Quant. | Valor Unit | Total | Valor Unit
Composição | 91940 | SINAPI | CAIXA RETANGULAR 4" X 2" MÉDIA (1,30 M DO PISO), PVC, INSTALADA EM PAREDE - FORNECIMENTO E INSTALAÇÃO. AF_12/2015 | INEL - INSTALAÇÃO ELÉTRICA/ELETRIFICAÇÃO E ILUMINAÇÃO EXTERNA |  | UN | 1 | 13.5426 | 13.5426 | 13.5426
Composição Auxiliar | 88247 | SINAPI | AUXILIAR DE ELETRICISTA COM ENCARGOS COMPLEMENTARES | SEDI - SERVIÇOS DIVERSOS |  | H | 0.247 | 19.64 | 4.8511 | 19.64
Composição Auxiliar | 88264 | SINAPI | ELETRICISTA COM ENCARGOS COMPLEMENTARES | SEDI - SERVIÇOS DIVERSOS |  | H | 0.247 | 27.04 | 6.6789 | 27.04
Composição Auxiliar | 88629 | SINAPI | ARGAMASSA TRAÇO 1:3 (EM VOLUME DE CIMENTO E AREIA MÉDIA ÚMIDA), PREPARO MANUAL. AF_08/2019 | SEDI - SERVIÇOS DIVERSOS |  | m³ | 0.0009 | 629.28 | 0.56635 | 629.28
Insumo | 00001872 | SINAPI | CAIXA DE PASSAGEM, EM PVC, DE 4" X 2", PARA ELETRODUTO FLEXIVEL CORRUGADO | Material |  | UN | 1 | 1.46 | 1.46 | 1.46
|  |  |  | MO sem LS => | 8.84 | LS => | 0 | MO com LS => | 8.84 | MO com LS =>
|  |  |  | Valor do BDI => | 3.03 |  | Valor com BDI => |  | 16.81 | MO com LS =>
MO com LS =>
10.8.4 | Código | Banco | Descrição | Tipo |  | Und | Quant. | Valor Unit | Total | Valor Unit
Composição | 92871 | SINAPI | CAIXA RETANGULAR 4" X 4" MÉDIA (1,30 M DO PISO), METÁLICA, INSTALADA EM PAREDE - FORNECIMENTO E INSTALAÇÃO. AF_12/2015 | INEL - INSTALAÇÃO ELÉTRICA/ELETRIFICAÇÃO E ILUMINAÇÃO EXTERNA |  | UN | 1 | 17.0793 | 17.0793 | 17.0793
Composição Auxiliar | 88247 | SINAPI | AUXILIAR DE ELETRICISTA COM ENCARGOS COMPLEMENTARES | SEDI - SERVIÇOS DIVERSOS |  | H | 0.283 | 19.64 | 5.5581 | 19.64
Composição Auxiliar | 88264 | SINAPI | ELETRICISTA COM ENCARGOS COMPLEMENTARES | SEDI - SERVIÇOS DIVERSOS |  | H | 0.283 | 27.04 | 7.6523 | 27.04
Composição Auxiliar | 88629 | SINAPI | ARGAMASSA TRAÇO 1:3 (EM VOLUME DE CIMENTO E AREIA MÉDIA ÚMIDA), PREPARO MANUAL. AF_08/2019 | SEDI - SERVIÇOS DIVERSOS |  | m³ | 0.0012 | 629.28 | 0.75514 | 629.28
Insumo | 00002557 | SINAPI | CAIXA DE LUZ "4 X 4" EM ACO ESMALTADA | Material |  | UN | 1 | 3.13 | 3.13 | 3.13
|  |  |  | MO sem LS => | 10.15 | LS => | 0 | MO com LS => | 10.15 | MO com LS =>
|  |  |  | Valor do BDI => | 3.82 |  | Valor com BDI => |  | 21.2 | MO com LS =>
MO com LS =>
10.8.5 | Código | Banco | Descrição | Tipo |  | Und | Quant. | Valor Unit | Total | Valor Unit
Composição | 92868 | SINAPI | CAIXA RETANGULAR 4" X 2" MÉDIA (1,30 M DO PISO), METÁLICA, INSTALADA EM PAREDE - FORNECIMENTO E INSTALAÇÃO. AF_12/2015 | INEL - INSTALAÇÃO ELÉTRICA/ELETRIFICAÇÃO E ILUMINAÇÃO EXTERNA |  | UN | 1 | 13.5587 | 13.5587 | 13.5587
Composição Auxiliar | 88247 | SINAPI | AUXILIAR DE ELETRICISTA COM ENCARGOS COMPLEMENTARES | SEDI - SERVIÇOS DIVERSOS |  | H | 0.247 | 19.64 | 4.8511 | 19.64
Composição Auxiliar | 88264 | SINAPI | ELETRICISTA COM ENCARGOS COMPLEMENTARES | SEDI - SERVIÇOS DIVERSOS |  | H | 0.247 | 27.04 | 6.6789 | 27.04
Composição Auxiliar | 88629 | SINAPI | ARGAMASSA TRAÇO 1:3 (EM VOLUME DE CIMENTO E AREIA MÉDIA ÚMIDA), PREPARO MANUAL. AF_08/2019 | SEDI - SERVIÇOS DIVERSOS |  | m³ | 0.0009 | 629.28 | 0.56635 | 629.28
Insumo | 00002556 | SINAPI | CAIXA DE LUZ "4 X 2" EM ACO ESMALTADA | Material |  | UN | 1 | 1.48 | 1.48 | 1.48
|  |  |  | MO sem LS => | 8.84 | LS => | 0 | MO com LS => | 8.84 | MO com LS =>
|  |  |  | Valor do BDI => | 3.03 |  | Valor com BDI => |  | 16.83 | MO com LS =>
MO com LS =>
10.8.6 | Código | Banco | Descrição | Tipo |  | Und | Quant. | Valor Unit | Total | Valor Unit
Composição | 91879 | SINAPI | LUVA PARA ELETRODUTO, PVC, ROSCÁVEL, DN 25 MM (3/4"), PARA CIRCUITOS TERMINAIS, INSTALADA EM LAJE - FORNECIMENTO E INSTALAÇÃO. AF_12/2015 | INEL - INSTALAÇÃO ELÉTRICA/ELETRIFICAÇÃO E ILUMINAÇÃO EXTERNA |  | UN | 1 | 7.0251 | 7.0251 | 7.0251
Composição Auxiliar | 88247 | SINAPI | AUXILIAR DE ELETRICISTA COM ENCARGOS COMPLEMENTARES | SEDI - SERVIÇOS DIVERSOS |  | H | 0.135 | 19.64 | 2.6514 | 19.64
Composição Auxiliar | 88264 | SINAPI | ELETRICISTA COM ENCARGOS COMPLEMENTARES | SEDI - SERVIÇOS DIVERSOS |  | H | 0.135 | 27.04 | 3.6504 | 27.04
Insumo | 00001891 | SINAPI | LUVA EM PVC RIGIDO ROSCAVEL, DE 3/4", PARA ELETRODUTO | Material |  | UN | 1 | 0.73 | 0.73 | 0.73
|  |  |  | MO sem LS => | 4.77 | LS => | 0 | MO com LS => | 4.77 | MO com LS =>
|  |  |  | Valor do BDI => | 1.57 |  | Valor com BDI => |  | 8.72 | MO com LS =>
MO com LS =>
10.8.7 | Código | Banco | Descrição | Tipo |  | Und | Quant. | Valor Unit | Total | Valor Unit
Composição | 91880 | SINAPI | LUVA PARA ELETRODUTO, PVC, ROSCÁVEL, DN 32 MM (1"), PARA CIRCUITOS TERMINAIS, INSTALADA EM LAJE - FORNECIMENTO E INSTALAÇÃO. AF_12/2015 | INEL - INSTALAÇÃO ELÉTRICA/ELETRIFICAÇÃO E ILUMINAÇÃO EXTERNA |  | UN | 1 | 8.8619 | 8.8619 | 8.8619
Composição Auxiliar | 88247 | SINAPI | AUXILIAR DE ELETRICISTA COM ENCARGOS COMPLEMENTARES | SEDI - SERVIÇOS DIVERSOS |  | H | 0.168 | 19.64 | 3.2995 | 19.64
Composição Auxiliar | 88264 | SINAPI | ELETRICISTA COM ENCARGOS COMPLEMENTARES | SEDI - SERVIÇOS DIVERSOS |  | H | 0.168 | 27.04 | 4.5427 | 27.04
Insumo | 00001892 | SINAPI | LUVA EM PVC RIGIDO ROSCAVEL, DE 1", PARA ELETRODUTO | Material |  | UN | 1 | 1.03 | 1.03 | 1.03
|  |  |  | MO sem LS => | 5.94 | LS => | 0 | MO com LS => | 5.94 | MO com LS =>
|  |  |  | Valor do BDI => | 1.98 |  | Valor com BDI => |  | 11 | MO com LS =>
MO com LS =>
10.8.8 | Código | Banco | Descrição | Tipo |  | Und | Quant. | Valor Unit | Total | Valor Unit
Composição | 93013 | SINAPI | LUVA PARA ELETRODUTO, PVC, ROSCÁVEL, DN 50 MM (1 1/2"), PARA REDE ENTERRADA DE DISTRIBUIÇÃO DE ENERGIA ELÉTRICA - FORNECIMENTO E INSTALAÇÃO. AF_12/2021 | INEL - INSTALAÇÃO ELÉTRICA/ELETRIFICAÇÃO E ILUMINAÇÃO EXTERNA |  | UN | 1 | 12.6645 | 12.6645 | 12.6645
Composição Auxiliar | 88247 | SINAPI | AUXILIAR DE ELETRICISTA COM ENCARGOS COMPLEMENTARES | SEDI - SERVIÇOS DIVERSOS |  | H | 0.2243 | 19.64 | 4.4053 | 19.64
Composição Auxiliar | 88264 | SINAPI | ELETRICISTA COM ENCARGOS COMPLEMENTARES | SEDI - SERVIÇOS DIVERSOS |  | H | 0.2243 | 27.04 | 6.0651 | 27.04
Insumo | 00001893 | SINAPI | LUVA EM PVC RIGIDO ROSCAVEL, DE 1 1/2", PARA ELETRODUTO | Material |  | UN | 1 | 2.2 | 2.2 | 2.2
|  |  |  | MO sem LS => | 7.94 | LS => | 0 | MO com LS => | 7.94 | MO com LS =>
|  |  |  | Valor do BDI => | 2.83 |  | Valor com BDI => |  | 15.72 | MO com LS =>
MO com LS =>
10.8.9 | Código | Banco | Descrição | Tipo |  | Und | Quant. | Valor Unit | Total | Valor Unit
Composição | 93667 | SINAPI | DISJUNTOR TRIPOLAR TIPO DIN, CORRENTE NOMINAL DE 10A - FORNECIMENTO E INSTALAÇÃO. AF_10/2020 | INEL - INSTALAÇÃO ELÉTRICA/ELETRIFICAÇÃO E ILUMINAÇÃO EXTERNA |  | UN | 1 | 65.8601 | 65.8601 | 65.8601
Composição Auxiliar | 88247 | SINAPI | AUXILIAR DE ELETRICISTA COM ENCARGOS COMPLEMENTARES | SEDI - SERVIÇOS DIVERSOS |  | H | 0.1055 | 19.64 | 2.072 | 19.64
Composição Auxiliar | 88264 | SINAPI | ELETRICISTA COM ENCARGOS COMPLEMENTARES | SEDI - SERVIÇOS DIVERSOS |  | H | 0.1055 | 27.04 | 2.8527 | 27.04
Insumo | 00001570 | SINAPI | TERMINAL A COMPRESSAO EM COBRE ESTANHADO PARA CABO 2,5 MM2, 1 FURO E 1 COMPRESSAO, PARA PARAFUSO DE FIXACAO M5 | Material |  | UN | 3 | 0.86 | 2.58 | 0.86
Insumo | 00034709 | SINAPI | DISJUNTOR TIPO DIN/IEC, TRIPOLAR DE 10 ATE 50A | Material |  | UN | 1 | 58.36 | 58.36 | 58.36
|  |  |  | MO sem LS => | 3.73 | LS => | 0 | MO com LS => | 3.73 | MO com LS =>
|  |  |  | Valor do BDI => | 14.74 |  | Valor com BDI => |  | 81.75 | MO com LS =>
MO com LS =>
10.8.10 | Código | Banco | Descrição | Tipo |  | Und | Quant. | Valor Unit | Total | Valor Unit
Composição | 93668 | SINAPI | DISJUNTOR TRIPOLAR TIPO DIN, CORRENTE NOMINAL DE 16A - FORNECIMENTO E INSTALAÇÃO. AF_10/2020 | INEL - INSTALAÇÃO ELÉTRICA/ELETRIFICAÇÃO E ILUMINAÇÃO EXTERNA |  | UN | 1 | 67.6003 | 67.6003 | 67.6003
Composição Auxiliar | 88247 | SINAPI | AUXILIAR DE ELETRICISTA COM ENCARGOS COMPLEMENTARES | SEDI - SERVIÇOS DIVERSOS |  | H | 0.1428 | 19.64 | 2.8046 | 19.64
Composição Auxiliar | 88264 | SINAPI | ELETRICISTA COM ENCARGOS COMPLEMENTARES | SEDI - SERVIÇOS DIVERSOS |  | H | 0.1428 | 27.04 | 3.8613 | 27.04
Insumo | 00001570 | SINAPI | TERMINAL A COMPRESSAO EM COBRE ESTANHADO PARA CABO 2,5 MM2, 1 FURO E 1 COMPRESSAO, PARA PARAFUSO DE FIXACAO M5 | Material |  | UN | 3 | 0.86 | 2.58 | 0.86
Insumo | 00034709 | SINAPI | DISJUNTOR TIPO DIN/IEC, TRIPOLAR DE 10 ATE 50A | Material |  | UN | 1 | 58.36 | 58.36 | 58.36
|  |  |  | MO sem LS => | 5.05 | LS => | 0 | MO com LS => | 5.05 | MO com LS =>
|  |  |  | Valor do BDI => | 15.13 |  | Valor com BDI => |  | 83.91 | MO com LS =>
MO com LS =>
10.8.11 | Código | Banco | Descrição | Tipo |  | Und | Quant. | Valor Unit | Total | Valor Unit
Composição | 93671 | SINAPI | DISJUNTOR TRIPOLAR TIPO DIN, CORRENTE NOMINAL DE 32A - FORNECIMENTO E INSTALAÇÃO. AF_10/2020 | INEL - INSTALAÇÃO ELÉTRICA/ELETRIFICAÇÃO E ILUMINAÇÃO EXTERNA |  | UN | 1 | 75.1168 | 75.1168 | 75.1168
Composição Auxiliar | 88247 | SINAPI | AUXILIAR DE ELETRICISTA COM ENCARGOS COMPLEMENTARES | SEDI - SERVIÇOS DIVERSOS |  | H | 0.2734 | 19.64 | 5.3696 | 19.64
Composição Auxiliar | 88264 | SINAPI | ELETRICISTA COM ENCARGOS COMPLEMENTARES | SEDI - SERVIÇOS DIVERSOS |  | H | 0.2734 | 27.04 | 7.3927 | 27.04
Insumo | 00001573 | SINAPI | TERMINAL A COMPRESSAO EM COBRE ESTANHADO PARA CABO 6 MM2, 1 FURO E 1 COMPRESSAO, PARA PARAFUSO DE FIXACAO M6 | Material |  | UN | 3 | 1.33 | 3.99 | 1.33
Insumo | 00034709 | SINAPI | DISJUNTOR TIPO DIN/IEC, TRIPOLAR DE 10 ATE 50A | Material |  | UN | 1 | 58.36 | 58.36 | 58.36
|  |  |  | MO sem LS => | 9.68 | LS => | 0 | MO com LS => | 9.68 | MO com LS =>
|  |  |  | Valor do BDI => | 16.81 |  | Valor com BDI => |  | 93.24 | MO com LS =>
MO com LS =>
10.8.12 | Código | Banco | Descrição | Tipo |  | Und | Quant. | Valor Unit | Total | Valor Unit
Composição | 93669 | SINAPI | DISJUNTOR TRIPOLAR TIPO DIN, CORRENTE NOMINAL DE 20A - FORNECIMENTO E INSTALAÇÃO. AF_10/2020 | INEL - INSTALAÇÃO ELÉTRICA/ELETRIFICAÇÃO E ILUMINAÇÃO EXTERNA |  | UN | 1 | 70.9759 | 70.9759 | 70.9759
Composição Auxiliar | 88247 | SINAPI | AUXILIAR DE ELETRICISTA COM ENCARGOS COMPLEMENTARES | SEDI - SERVIÇOS DIVERSOS |  | H | 0.1988 | 19.64 | 3.9044 | 19.64
Composição Auxiliar | 88264 | SINAPI | ELETRICISTA COM ENCARGOS COMPLEMENTARES | SEDI - SERVIÇOS DIVERSOS |  | H | 0.1988 | 27.04 | 5.3756 | 27.04
Insumo | 00001571 | SINAPI | TERMINAL A COMPRESSAO EM COBRE ESTANHADO PARA CABO 4 MM2, 1 FURO E 1 COMPRESSAO, PARA PARAFUSO DE FIXACAO M5 | Material |  | UN | 3 | 1.12 | 3.36 | 1.12
Insumo | 00034709 | SINAPI | DISJUNTOR TIPO DIN/IEC, TRIPOLAR DE 10 ATE 50A | Material |  | UN | 1 | 58.36 | 58.36 | 58.36
|  |  |  | MO sem LS => | 7.04 | LS => | 0 | MO com LS => | 7.04 | MO com LS =>
|  |  |  | Valor do BDI => | 15.88 |  | Valor com BDI => |  | 88.1 | MO com LS =>
MO com LS =>
10.8.13 | Código | Banco | Descrição | Tipo |  | Und | Quant. | Valor Unit | Total | Valor Unit
Composição | 93672 | SINAPI | DISJUNTOR TRIPOLAR TIPO DIN, CORRENTE NOMINAL DE 40A - FORNECIMENTO E INSTALAÇÃO. AF_10/2020 | INEL - INSTALAÇÃO ELÉTRICA/ELETRIFICAÇÃO E ILUMINAÇÃO EXTERNA |  | UN | 1 | 81.6102 | 81.6102 | 81.6102
Composição Auxiliar | 88247 | SINAPI | AUXILIAR DE ELETRICISTA COM ENCARGOS COMPLEMENTARES | SEDI - SERVIÇOS DIVERSOS |  | H | 0.4057 | 19.64 | 7.9679 | 19.64
Composição Auxiliar | 88264 | SINAPI | ELETRICISTA COM ENCARGOS COMPLEMENTARES | SEDI - SERVIÇOS DIVERSOS |  | H | 0.4057 | 27.04 | 10.9701 | 27.04
Insumo | 00001574 | SINAPI | TERMINAL A COMPRESSAO EM COBRE ESTANHADO PARA CABO 10 MM2, 1 FURO E 1 COMPRESSAO, PARA PARAFUSO DE FIXACAO M6 | Material |  | UN | 3 | 1.44 | 4.32 | 1.44
Insumo | 00034709 | SINAPI | DISJUNTOR TIPO DIN/IEC, TRIPOLAR DE 10 ATE 50A | Material |  | UN | 1 | 58.36 | 58.36 | 58.36
|  |  |  | MO sem LS => | 14.37 | LS => | 0 | MO com LS => | 14.37 | MO com LS =>
|  |  |  | Valor do BDI => | 18.26 |  | Valor com BDI => |  | 101.3 | MO com LS =>
MO com LS =>
10.8.14 | Código | Banco | Descrição | Tipo |  | Und | Quant. | Valor Unit | Total | Valor Unit
Composição | 93673 | SINAPI | DISJUNTOR TRIPOLAR TIPO DIN, CORRENTE NOMINAL DE 50A - FORNECIMENTO E INSTALAÇÃO. AF_10/2020 | INEL - INSTALAÇÃO ELÉTRICA/ELETRIFICAÇÃO E ILUMINAÇÃO EXTERNA |  | UN | 1 | 89.9968 | 89.9968 | 89.9968
Composição Auxiliar | 88247 | SINAPI | AUXILIAR DE ELETRICISTA COM ENCARGOS COMPLEMENTARES | SEDI - SERVIÇOS DIVERSOS |  | H | 0.5677 | 19.64 | 11.1496 | 19.64
Composição Auxiliar | 88264 | SINAPI | ELETRICISTA COM ENCARGOS COMPLEMENTARES | SEDI - SERVIÇOS DIVERSOS |  | H | 0.5677 | 27.04 | 15.3506 | 27.04
Insumo | 00001575 | SINAPI | TERMINAL A COMPRESSAO EM COBRE ESTANHADO PARA CABO 16 MM2, 1 FURO E 1 COMPRESSAO, PARA PARAFUSO DE FIXACAO M6 | Material |  | UN | 3 | 1.72 | 5.16 | 1.72
Insumo | 00034709 | SINAPI | DISJUNTOR TIPO DIN/IEC, TRIPOLAR DE 10 ATE 50A | Material |  | UN | 1 | 58.36 | 58.36 | 58.36
|  |  |  | MO sem LS => | 20.11 | LS => | 0 | MO com LS => | 20.11 | MO com LS =>
|  |  |  | Valor do BDI => | 20.14 |  | Valor com BDI => |  | 111.71 | MO com LS =>
MO com LS =>
10.8.15 | Código | Banco | Descrição | Tipo |  | Und | Quant. | Valor Unit | Total | Valor Unit
Composição | 101895 | SINAPI | DISJUNTOR TERMOMAGNÉTICO TRIPOLAR , CORRENTE NOMINAL DE 125A - FORNECIMENTO E INSTALAÇÃO. AF_10/2020 | INEL - INSTALAÇÃO ELÉTRICA/ELETRIFICAÇÃO E ILUMINAÇÃO EXTERNA |  | UN | 1 | 394.0652 | 394.0652 | 394.0652
Composição Auxiliar | 88247 | SINAPI | AUXILIAR DE ELETRICISTA COM ENCARGOS COMPLEMENTARES | SEDI - SERVIÇOS DIVERSOS |  | H | 1.3232 | 19.64 | 25.9876 | 19.64
Composição Auxiliar | 88264 | SINAPI | ELETRICISTA COM ENCARGOS COMPLEMENTARES | SEDI - SERVIÇOS DIVERSOS |  | H | 1.3232 | 27.04 | 35.7793 | 27.04
Insumo | 00001578 | SINAPI | TERMINAL A COMPRESSAO EM COBRE ESTANHADO PARA CABO 50 MM2, 1 FURO E 1 COMPRESSAO, PARA PARAFUSO DE FIXACAO M8 | Material |  | UN | 3 | 4.65 | 13.95 | 4.65
Insumo | 00002391 | SINAPI | DISJUNTOR TERMOMAGNETICO TRIPOLAR 125A | Material |  | UN | 1 | 318.37 | 318.37 | 318.37
|  |  |  | MO sem LS => | 46.89 | LS => | 0 | MO com LS => | 46.89 | MO com LS =>
|  |  |  | Valor do BDI => | 88.2 |  | Valor com BDI => |  | 489.14 | MO com LS =>
MO com LS =>
10.8.16 | Código | Banco | Descrição | Tipo |  | Und | Quant. | Valor Unit | Total | Valor Unit
Composição | 064328 | SBC | DISJUNTOR TRIPOLAR 40A C60N 400V 6KA M.GERIN | INSTALACOES ELETRICAS - QUADROS |  | UN | 1 | 211.0183 | 211.0183 | 211.0183
Composição Auxiliar | 88247 | SINAPI | AUXILIAR DE ELETRICISTA COM ENCARGOS COMPLEMENTARES | SEDI - SERVIÇOS DIVERSOS |  | H | 3.133 | 19.64 | 61.5321 | 19.64
Composição Auxiliar | 88264 | SINAPI | ELETRICISTA COM ENCARGOS COMPLEMENTARES | SEDI - SERVIÇOS DIVERSOS |  | H | 3.133 | 27.04 | 84.7163 | 27.04
Insumo | 007910 | SBC | DISJUNTOR TRIPOLAR 40A CURVA C | Material |  | UN | 1 | 64.77 | 64.77 | 64.77
|  |  |  | MO sem LS => | 111.02 | LS => | 0 | MO com LS => | 111.02 | MO com LS =>
|  |  |  | Valor do BDI => | 47.23 |  | Valor com BDI => |  | 261.93 | MO com LS =>
MO com LS =>
10.8.17 | Código | Banco | Descrição | Tipo |  | Und | Quant. | Valor Unit | Total | Valor Unit
Composição | 101894 | SINAPI | DISJUNTOR TRIPOLAR TIPO NEMA, CORRENTE NOMINAL DE 60 ATÉ 100A - FORNECIMENTO E INSTALAÇÃO. AF_10/2020 | INEL - INSTALAÇÃO ELÉTRICA/ELETRIFICAÇÃO E ILUMINAÇÃO EXTERNA |  | UN | 1 | 145.4724 | 145.4724 | 145.4724
Composição Auxiliar | 88247 | SINAPI | AUXILIAR DE ELETRICISTA COM ENCARGOS COMPLEMENTARES | SEDI - SERVIÇOS DIVERSOS |  | H | 0.783 | 19.64 | 15.3781 | 19.64
Composição Auxiliar | 88264 | SINAPI | ELETRICISTA COM ENCARGOS COMPLEMENTARES | SEDI - SERVIÇOS DIVERSOS |  | H | 0.783 | 27.04 | 21.1723 | 27.04
Insumo | 00001576 | SINAPI | TERMINAL A COMPRESSAO EM COBRE ESTANHADO PARA CABO 25 MM2, 1 FURO E 1 COMPRESSAO, PARA PARAFUSO DE FIXACAO M8 | Material |  | UN | 3 | 2.37 | 7.11 | 2.37
Insumo | 00002373 | SINAPI | DISJUNTOR TIPO NEMA, TRIPOLAR 60 ATE 100 A, TENSAO MAXIMA DE 415 V | Material |  | UN | 1 | 101.82 | 101.82 | 101.82
|  |  |  | MO sem LS => | 27.74 | LS => | 0 | MO com LS => | 27.74 | MO com LS =>
|  |  |  | Valor do BDI => | 32.56 |  | Valor com BDI => |  | 180.57 | MO com LS =>
MO com LS =>
10.8.18 | Código | Banco | Descrição | Tipo |  | Und | Quant. | Valor Unit | Total | Valor Unit
Composição | 93653 | SINAPI | DISJUNTOR MONOPOLAR TIPO DIN, CORRENTE NOMINAL DE 10A - FORNECIMENTO E INSTALAÇÃO. AF_10/2020 | INEL - INSTALAÇÃO ELÉTRICA/ELETRIFICAÇÃO E ILUMINAÇÃO EXTERNA |  | UN | 1 | 10.7954 | 10.7954 | 10.7954
Composição Auxiliar | 88247 | SINAPI | AUXILIAR DE ELETRICISTA COM ENCARGOS COMPLEMENTARES | SEDI - SERVIÇOS DIVERSOS |  | H | 0.0352 | 19.64 | 0.69133 | 19.64
Composição Auxiliar | 88264 | SINAPI | ELETRICISTA COM ENCARGOS COMPLEMENTARES | SEDI - SERVIÇOS DIVERSOS |  | H | 0.0352 | 27.04 | 0.95181 | 27.04
Insumo | 00001570 | SINAPI | TERMINAL A COMPRESSAO EM COBRE ESTANHADO PARA CABO 2,5 MM2, 1 FURO E 1 COMPRESSAO, PARA PARAFUSO DE FIXACAO M5 | Material |  | UN | 1 | 0.86 | 0.86 | 0.86
Insumo | 00034653 | SINAPI | DISJUNTOR TIPO DIN/IEC, MONOPOLAR DE 6 ATE 32A | Material |  | UN | 1 | 8.3 | 8.3 | 8.3
|  |  |  | MO sem LS => | 1.24 | LS => | 0 | MO com LS => | 1.24 | MO com LS =>
|  |  |  | Valor do BDI => | 2.41 |  | Valor com BDI => |  | 13.4 | MO com LS =>
MO com LS =>
10.8.19 | Código | Banco | Descrição | Tipo |  | Und | Quant. | Valor Unit | Total | Valor Unit
Composição | 93654 | SINAPI | DISJUNTOR MONOPOLAR TIPO DIN, CORRENTE NOMINAL DE 16A - FORNECIMENTO E INSTALAÇÃO. AF_10/2020 | INEL - INSTALAÇÃO ELÉTRICA/ELETRIFICAÇÃO E ILUMINAÇÃO EXTERNA |  | UN | 1 | 11.3755 | 11.3755 | 11.3755
Composição Auxiliar | 88247 | SINAPI | AUXILIAR DE ELETRICISTA COM ENCARGOS COMPLEMENTARES | SEDI - SERVIÇOS DIVERSOS |  | H | 0.0476 | 19.64 | 0.93486 | 19.64
Composição Auxiliar | 88264 | SINAPI | ELETRICISTA COM ENCARGOS COMPLEMENTARES | SEDI - SERVIÇOS DIVERSOS |  | H | 0.0476 | 27.04 | 1.2871 | 27.04
Insumo | 00001570 | SINAPI | TERMINAL A COMPRESSAO EM COBRE ESTANHADO PARA CABO 2,5 MM2, 1 FURO E 1 COMPRESSAO, PARA PARAFUSO DE FIXACAO M5 | Material |  | UN | 1 | 0.86 | 0.86 | 0.86
Insumo | 00034653 | SINAPI | DISJUNTOR TIPO DIN/IEC, MONOPOLAR DE 6 ATE 32A | Material |  | UN | 1 | 8.3 | 8.3 | 8.3
|  |  |  | MO sem LS => | 1.68 | LS => | 0 | MO com LS => | 1.68 | MO com LS =>
|  |  |  | Valor do BDI => | 2.54 |  | Valor com BDI => |  | 14.12 | MO com LS =>
MO com LS =>
10.8.20 | Código | Banco | Descrição | Tipo |  | Und | Quant. | Valor Unit | Total | Valor Unit
Composição | 93655 | SINAPI | DISJUNTOR MONOPOLAR TIPO DIN, CORRENTE NOMINAL DE 20A - FORNECIMENTO E INSTALAÇÃO. AF_10/2020 | INEL - INSTALAÇÃO ELÉTRICA/ELETRIFICAÇÃO E ILUMINAÇÃO EXTERNA |  | UN | 1 | 12.5114 | 12.5114 | 12.5114
Composição Auxiliar | 88247 | SINAPI | AUXILIAR DE ELETRICISTA COM ENCARGOS COMPLEMENTARES | SEDI - SERVIÇOS DIVERSOS |  | H | 0.0663 | 19.64 | 1.3021 | 19.64
Composição Auxiliar | 88264 | SINAPI | ELETRICISTA COM ENCARGOS COMPLEMENTARES | SEDI - SERVIÇOS DIVERSOS |  | H | 0.0663 | 27.04 | 1.7928 | 27.04
Insumo | 00001571 | SINAPI | TERMINAL A COMPRESSAO EM COBRE ESTANHADO PARA CABO 4 MM2, 1 FURO E 1 COMPRESSAO, PARA PARAFUSO DE FIXACAO M5 | Material |  | UN | 1 | 1.12 | 1.12 | 1.12
Insumo | 00034653 | SINAPI | DISJUNTOR TIPO DIN/IEC, MONOPOLAR DE 6 ATE 32A | Material |  | UN | 1 | 8.3 | 8.3 | 8.3
|  |  |  | MO sem LS => | 2.34 | LS => | 0 | MO com LS => | 2.34 | MO com LS =>
|  |  |  | Valor do BDI => | 2.8 |  | Valor com BDI => |  | 15.53 | MO com LS =>
MO com LS =>
10.8.21 | Código | Banco | Descrição | Tipo |  | Und | Quant. | Valor Unit | Total | Valor Unit
Composição | 93656 | SINAPI | DISJUNTOR MONOPOLAR TIPO DIN, CORRENTE NOMINAL DE 25A - FORNECIMENTO E INSTALAÇÃO. AF_10/2020 | INEL - INSTALAÇÃO ELÉTRICA/ELETRIFICAÇÃO E ILUMINAÇÃO EXTERNA |  | UN | 1 | 12.5114 | 12.5114 | 12.5114
Composição Auxiliar | 88247 | SINAPI | AUXILIAR DE ELETRICISTA COM ENCARGOS COMPLEMENTARES | SEDI - SERVIÇOS DIVERSOS |  | H | 0.0663 | 19.64 | 1.3021 | 19.64
Composição Auxiliar | 88264 | SINAPI | ELETRICISTA COM ENCARGOS COMPLEMENTARES | SEDI - SERVIÇOS DIVERSOS |  | H | 0.0663 | 27.04 | 1.7928 | 27.04
Insumo | 00001571 | SINAPI | TERMINAL A COMPRESSAO EM COBRE ESTANHADO PARA CABO 4 MM2, 1 FURO E 1 COMPRESSAO, PARA PARAFUSO DE FIXACAO M5 | Material |  | UN | 1 | 1.12 | 1.12 | 1.12
Insumo | 00034653 | SINAPI | DISJUNTOR TIPO DIN/IEC, MONOPOLAR DE 6 ATE 32A | Material |  | UN | 1 | 8.3 | 8.3 | 8.3
|  |  |  | MO sem LS => | 2.34 | LS => | 0 | MO com LS => | 2.34 | MO com LS =>
|  |  |  | Valor do BDI => | 2.8 |  | Valor com BDI => |  | 15.53 | MO com LS =>
MO com LS =>
10.8.22 | Código | Banco | Descrição | Tipo |  | Und | Quant. | Valor Unit | Total | Valor Unit
Composição | 93658 | SINAPI | DISJUNTOR MONOPOLAR TIPO DIN, CORRENTE NOMINAL DE 40A - FORNECIMENTO E INSTALAÇÃO. AF_10/2020 | INEL - INSTALAÇÃO ELÉTRICA/ELETRIFICAÇÃO E ILUMINAÇÃO EXTERNA |  | UN | 1 | 20.0602 | 20.0602 | 20.0602
Composição Auxiliar | 88247 | SINAPI | AUXILIAR DE ELETRICISTA COM ENCARGOS COMPLEMENTARES | SEDI - SERVIÇOS DIVERSOS |  | H | 0.1352 | 19.64 | 2.6553 | 19.64
Composição Auxiliar | 88264 | SINAPI | ELETRICISTA COM ENCARGOS COMPLEMENTARES | SEDI - SERVIÇOS DIVERSOS |  | H | 0.1352 | 27.04 | 3.6558 | 27.04
Insumo | 00001574 | SINAPI | TERMINAL A COMPRESSAO EM COBRE ESTANHADO PARA CABO 10 MM2, 1 FURO E 1 COMPRESSAO, PARA PARAFUSO DE FIXACAO M6 | Material |  | UN | 1 | 1.44 | 1.44 | 1.44
Insumo | 00034686 | SINAPI | DISJUNTOR TIPO DIN / IEC, MONOPOLAR DE 40 ATE 50A | Material |  | UN | 1 | 12.32 | 12.32 | 12.32
|  |  |  | MO sem LS => | 4.78 | LS => | 0 | MO com LS => | 4.78 | MO com LS =>
|  |  |  | Valor do BDI => | 4.49 |  | Valor com BDI => |  | 24.9 | MO com LS =>
MO com LS =>
10.8.23 | Código | Banco | Descrição | Tipo |  | Und | Quant. | Valor Unit | Total | Valor Unit
Composição | 93008 | SINAPI | ELETRODUTO RÍGIDO ROSCÁVEL, PVC, DN 50 MM (1 1/2"), PARA REDE ENTERRADA DE DISTRIBUIÇÃO DE ENERGIA ELÉTRICA - FORNECIMENTO E INSTALAÇÃO. AF_12/2021 | INEL - INSTALAÇÃO ELÉTRICA/ELETRIFICAÇÃO E ILUMINAÇÃO EXTERNA |  | M | 1 | 15.6534 | 15.6534 | 15.6534
Composição Auxiliar | 88247 | SINAPI | AUXILIAR DE ELETRICISTA COM ENCARGOS COMPLEMENTARES | SEDI - SERVIÇOS DIVERSOS |  | H | 0.1122 | 19.64 | 2.2036 | 19.64
Composição Auxiliar | 88264 | SINAPI | ELETRICISTA COM ENCARGOS COMPLEMENTARES | SEDI - SERVIÇOS DIVERSOS |  | H | 0.1122 | 27.04 | 3.0339 | 27.04
Insumo | 00002680 | SINAPI | ELETRODUTO DE PVC RIGIDO ROSCAVEL DE 1 1/2 ", SEM LUVA | Material |  | M | 1.1 | 9.48 | 10.428 | 9.48
|  |  |  | MO sem LS => | 3.97 | LS => | 0 | MO com LS => | 3.97 | MO com LS =>
|  |  |  | Valor do BDI => | 3.5 |  | Valor com BDI => |  | 19.43 | MO com LS =>
MO com LS =>
10.8.24 | Código | Banco | Descrição | Tipo |  | Und | Quant. | Valor Unit | Total | Valor Unit
Composição | 064816 | SBC | DISPOSITIVO DIFERENCIAL DR ALTA SENSIB.(30mA) TETRAPOLAR 25A | INSTALACOES ELETRICAS - QUADROS |  | UN | 1 | 154.4632 | 154.4632 | 154.4632
Composição Auxiliar | 88247 | SINAPI | AUXILIAR DE ELETRICISTA COM ENCARGOS COMPLEMENTARES | SEDI - SERVIÇOS DIVERSOS |  | H | 0.49 | 19.64 | 9.6236 | 19.64
Composição Auxiliar | 88264 | SINAPI | ELETRICISTA COM ENCARGOS COMPLEMENTARES | SEDI - SERVIÇOS DIVERSOS |  | H | 0.49 | 27.04 | 13.2496 | 27.04
Insumo | 002415 | SBC | DISPOSITIVO DIF.RESIDUAL DR ALTA SENS. TETRAP.25A SDR22530 STECK | Material |  | UN | 1 | 131.6 | 131.6 | 131.6
|  |  |  | MO sem LS => | 17.36 | LS => | 0 | MO com LS => | 17.36 | MO com LS =>
|  |  |  | Valor do BDI => | 34.57 |  | Valor com BDI => |  | 191.73 | MO com LS =>
MO com LS =>
10.8.25 | Código | Banco | Descrição | Tipo |  | Und | Quant. | Valor Unit | Total | Valor Unit
Composição | 064335 | SBC | DISJUNTOR MONOPOLAR 40A CURVA C | INSTALACOES ELETRICAS - QUADROS |  | UN | 1 | 23.9916 | 23.9916 | 23.9916
Composição Auxiliar | 88247 | SINAPI | AUXILIAR DE ELETRICISTA COM ENCARGOS COMPLEMENTARES | SEDI - SERVIÇOS DIVERSOS |  | H | 0.26 | 19.64 | 5.1064 | 19.64
Composição Auxiliar | 88264 | SINAPI | ELETRICISTA COM ENCARGOS COMPLEMENTARES | SEDI - SERVIÇOS DIVERSOS |  | H | 0.26 | 27.04 | 7.0304 | 27.04
Insumo | 017040 | SBC | DISJUNTOR MONOPOLAR DIN 40A CURVA C 3KA STECK | Material |  | UN | 1 | 11.86 | 11.86 | 11.86
|  |  |  | MO sem LS => | 9.2 | LS => | 0 | MO com LS => | 9.2 | MO com LS =>
|  |  |  | Valor do BDI => | 5.37 |  | Valor com BDI => |  | 29.78 | MO com LS =>
MO com LS =>
10.8.26 | Código | Banco | Descrição | Tipo |  | Und | Quant. | Valor Unit | Total | Valor Unit
Composição | 071457 | AGETOP CIVIL | INTERRUPTOR DIFERENCIAL RESIDUAL (D.R.) TETRAPOLAR DE 63A-30mA | 7 |  | Un | 1 | 226.5508 | 226.5508 | 226.5508
Insumo | 0008 | AGETOP CIVIL | AJUDANTE | Mão de Obra |  | h | 1 | 14.45 | 14.45 | 14.45
Insumo | 0012 | AGETOP CIVIL | ELETRICISTA | Mão de Obra |  | h | 1 | 21.92 | 21.92 | 21.92
Insumo | 3943 | AGETOP CIVIL | INTERRUPTOR DIFERENCIAL RESIDUAL (DR) TETRAPOLAR DE 63A-30mA | Material |  | un | 1 | 190.18 | 190.18 | 190.18
|  |  |  | MO sem LS => | 37.01 | LS => | 0 | MO com LS => | 37.01 | MO com LS =>
|  |  |  | Valor do BDI => | 50.71 |  | Valor com BDI => |  | 281.21 | MO com LS =>
MO com LS =>
10.8.27 | Código | Banco | Descrição | Tipo |  | Und | Quant. | Valor Unit | Total | Valor Unit
Composição | 91865 | SINAPI | ELETRODUTO RÍGIDO ROSCÁVEL, PVC, DN 40 MM (1 1/4"), PARA CIRCUITOS TERMINAIS, INSTALADO EM FORRO - FORNECIMENTO E INSTALAÇÃO. AF_12/2015 | INEL - INSTALAÇÃO ELÉTRICA/ELETRIFICAÇÃO E ILUMINAÇÃO EXTERNA |  | M | 1 | 17.7722 | 17.7722 | 17.7722
Composição Auxiliar | 88247 | SINAPI | AUXILIAR DE ELETRICISTA COM ENCARGOS COMPLEMENTARES | SEDI - SERVIÇOS DIVERSOS |  | H | 0.134 | 19.64 | 2.6318 | 19.64
Composição Auxiliar | 88264 | SINAPI | ELETRICISTA COM ENCARGOS COMPLEMENTARES | SEDI - SERVIÇOS DIVERSOS |  | H | 0.134 | 27.04 | 3.6234 | 27.04
Composição Auxiliar | 91170 | SINAPI | FIXAÇÃO DE TUBOS HORIZONTAIS DE PVC, CPVC OU COBRE DIÂMETROS MENORES OU IGUAIS A 40 MM OU ELETROCALHAS ATÉ 150MM DE LARGURA, COM ABRAÇADEIRA METÁLICA RÍGIDA TIPO D 1/2, FIXADA EM PERFILADO EM LAJE. AF_05/2015 | INHI - INSTALAÇÕES HIDROS SANITÁRIAS |  | M | 1 | 2.77 | 2.77 | 2.77
Insumo | 00002684 | SINAPI | ELETRODUTO DE PVC RIGIDO ROSCAVEL DE 1 1/4 ", SEM LUVA | Material |  | M | 1.017 | 8.61 | 8.7564 | 8.61
|  |  |  | MO sem LS => | 6.32 | LS => | 0 | MO com LS => | 6.32 | MO com LS =>
|  |  |  | Valor do BDI => | 3.97 |  | Valor com BDI => |  | 22.06 | MO com LS =>
MO com LS =>
10.8.28 | Código | Banco | Descrição | Tipo |  | Und | Quant. | Valor Unit | Total | Valor Unit
Composição | 071456 | AGETOP CIVIL | INTERRUPTOR DIFERENCIAL RESIDUAL (D.R.) TETRAPOLAR DE 40A-30mA | 7 |  | Un | 1 | 221.0565 | 221.0565 | 221.0565
Insumo | 0008 | AGETOP CIVIL | AJUDANTE | Mão de Obra |  | h | 1 | 14.45 | 14.45 | 14.45
Insumo | 0012 | AGETOP CIVIL | ELETRICISTA | Mão de Obra |  | h | 1 | 21.92 | 21.92 | 21.92
Insumo | 3942 | AGETOP CIVIL | INTERRUPTOR DIFERENCIAL RESIDUAL (DR) TETRAPOLAR DE 40A-30mA | Material |  | un | 1 | 184.69 | 184.69 | 184.69
|  |  |  | MO sem LS => | 37.01 | LS => | 0 | MO com LS => | 37.01 | MO com LS =>
|  |  |  | Valor do BDI => | 49.48 |  | Valor com BDI => |  | 274.39 | MO com LS =>
MO com LS =>
10.8.29 | Código | Banco | Descrição | Tipo |  | Und | Quant. | Valor Unit | Total | Valor Unit
Composição | 064322 | SBC | DISJUNTOR MONOPOLAR 30A | INSTALACOES ELETRICAS - QUADROS |  | UN | 1 | 31.4517 | 31.4517 | 31.4517
Composição Auxiliar | 88247 | SINAPI | AUXILIAR DE ELETRICISTA COM ENCARGOS COMPLEMENTARES | SEDI - SERVIÇOS DIVERSOS |  | H | 0.253 | 19.64 | 4.9689 | 19.64
Composição Auxiliar | 88264 | SINAPI | ELETRICISTA COM ENCARGOS COMPLEMENTARES | SEDI - SERVIÇOS DIVERSOS |  | H | 0.253 | 27.04 | 6.8411 | 27.04
Insumo | 004897 | SBC | DISJUNTOR MONOPOLAR NEMA 30A BIVOLT FAME | Material |  | UN | 1 | 19.63 | 19.63 | 19.63
|  |  |  | MO sem LS => | 8.96 | LS => | 0 | MO com LS => | 8.96 | MO com LS =>
|  |  |  | Valor do BDI => | 7.04 |  | Valor com BDI => |  | 39.04 | MO com LS =>
MO com LS =>
10.8.30 | Código | Banco | Descrição | Tipo |  | Und | Quant. | Valor Unit | Total | Valor Unit
Composição | 062518 | SBC | BRACADEIRA TIPO UNHA - 1"" | INSTALACOES ELETRICAS - DUTOS E TOMADAS |  | UN | 1 | 29.1074 | 29.1074 | 29.1074
Composição Auxiliar | 88247 | SINAPI | AUXILIAR DE ELETRICISTA COM ENCARGOS COMPLEMENTARES | SEDI - SERVIÇOS DIVERSOS |  | H | 0.656 | 19.64 | 12.8838 | 19.64
Composição Auxiliar | 88264 | SINAPI | ELETRICISTA COM ENCARGOS COMPLEMENTARES | SEDI - SERVIÇOS DIVERSOS |  | H | 0.555 | 27.04 | 15.0072 | 27.04
Insumo | 049204 | SBC | ABRACADEIRA TIPO UNHA 1" | Material |  | UN | 1 | 1.22 | 1.22 | 1.22
|  |  |  | MO sem LS => | 21.07 | LS => | 0 | MO com LS => | 21.07 | MO com LS =>
|  |  |  | Valor do BDI => | 6.51 |  | Valor com BDI => |  | 36.13 | MO com LS =>
MO com LS =>
10.8.32 | Código | Banco | Descrição | Tipo |  | Und | Quant. | Valor Unit | Total | Valor Unit
Composição | 91872 | SINAPI | ELETRODUTO RÍGIDO ROSCÁVEL, PVC, DN 32 MM (1"), PARA CIRCUITOS TERMINAIS, INSTALADO EM PAREDE - FORNECIMENTO E INSTALAÇÃO. AF_12/2015 | INEL - INSTALAÇÃO ELÉTRICA/ELETRIFICAÇÃO E ILUMINAÇÃO EXTERNA |  | M | 1 | 15.6211 | 15.6211 | 15.6211
Composição Auxiliar | 88247 | SINAPI | AUXILIAR DE ELETRICISTA COM ENCARGOS COMPLEMENTARES | SEDI - SERVIÇOS DIVERSOS |  | H | 0.194 | 19.64 | 3.8102 | 19.64
Composição Auxiliar | 88264 | SINAPI | ELETRICISTA COM ENCARGOS COMPLEMENTARES | SEDI - SERVIÇOS DIVERSOS |  | H | 0.194 | 27.04 | 5.2458 | 27.04
Insumo | 00002685 | SINAPI | ELETRODUTO DE PVC RIGIDO ROSCAVEL DE 1 ", SEM LUVA | Material |  | M | 1.017 | 6.47 | 6.58 | 6.47
|  |  |  | MO sem LS => | 6.86 | LS => | 0 | MO com LS => | 6.86 | MO com LS =>
|  |  |  | Valor do BDI => | 3.49 |  | Valor com BDI => |  | 19.39 | MO com LS =>
MO com LS =>
10.8.33 | Código | Banco | Descrição | Tipo |  | Und | Quant. | Valor Unit | Total | Valor Unit
Composição | 070351 | AGETOP CIVIL | BRACADEIRA METALICA TIPO "U" DIAM. 3/4" | 7 |  | Un | 1 | 1.0151 | 1.0151 | 1.0151
Insumo | 0008 | AGETOP CIVIL | AJUDANTE | Mão de Obra |  | h | 0.01 | 14.45 | 0.1445 | 14.45
Insumo | 0012 | AGETOP CIVIL | ELETRICISTA | Mão de Obra |  | h | 0.01 | 21.92 | 0.2192 | 21.92
Insumo | 3055 | AGETOP CIVIL | BRACADEIRA METALICA TIPO "U" DIÂMETRO 3/4" | Material |  | un | 1 | 0.66 | 0.66 | 0.66
|  |  |  | MO sem LS => | 0.36 | LS => | 0 | MO com LS => | 0.36 | MO com LS =>
|  |  |  | Valor do BDI => | 0.22 |  | Valor com BDI => |  | 1.26 | MO com LS =>
MO com LS =>
10.8.34 | Código | Banco | Descrição | Tipo |  | Und | Quant. | Valor Unit | Total | Valor Unit
Composição | 92026 | SINAPI | INTERRUPTOR SIMPLES (2 MÓDULOS) COM 1 TOMADA DE EMBUTIR 2P+T 10 A, SEM SUPORTE E SEM PLACA - FORNECIMENTO E INSTALAÇÃO. AF_12/2015 | INEL - INSTALAÇÃO ELÉTRICA/ELETRIFICAÇÃO E ILUMINAÇÃO EXTERNA |  | UN | 1 | 47.4918 | 47.4918 | 47.4918
Composição Auxiliar | 88247 | SINAPI | AUXILIAR DE ELETRICISTA COM ENCARGOS COMPLEMENTARES | SEDI - SERVIÇOS DIVERSOS |  | H | 0.637 | 19.64 | 12.5107 | 19.64
Composição Auxiliar | 88264 | SINAPI | ELETRICISTA COM ENCARGOS COMPLEMENTARES | SEDI - SERVIÇOS DIVERSOS |  | H | 0.637 | 27.04 | 17.2245 | 27.04
Insumo | 00038101 | SINAPI | TOMADA 2P+T 10A, 250V (APENAS MODULO) | Material |  | UN | 1 | 6.44 | 6.44 | 6.44
Insumo | 00038112 | SINAPI | INTERRUPTOR SIMPLES 10A, 250V (APENAS MODULO) | Material |  | UN | 2 | 5.66 | 11.32 | 5.66
|  |  |  | MO sem LS => | 22.57 | LS => | 0 | MO com LS => | 22.57 | MO com LS =>
|  |  |  | Valor do BDI => | 10.63 |  | Valor com BDI => |  | 58.95 | MO com LS =>
MO com LS =>
10.8.35 | Código | Banco | Descrição | Tipo |  | Und | Quant. | Valor Unit | Total | Valor Unit
Composição | 92004 | SINAPI | TOMADA MÉDIA DE EMBUTIR (2 MÓDULOS), 2P+T 10 A, INCLUINDO SUPORTE E PLACA - FORNECIMENTO E INSTALAÇÃO. AF_12/2015 | INEL - INSTALAÇÃO ELÉTRICA/ELETRIFICAÇÃO E ILUMINAÇÃO EXTERNA |  | UN | 1 | 45.7597 | 45.7597 | 45.7597
Composição Auxiliar | 91946 | SINAPI | SUPORTE PARAFUSADO COM PLACA DE ENCAIXE 4" X 2" MÉDIO (1,30 M DO PISO) PARA PONTO ELÉTRICO - FORNECIMENTO E INSTALAÇÃO. AF_12/2015 | INEL - INSTALAÇÃO ELÉTRICA/ELETRIFICAÇÃO E ILUMINAÇÃO EXTERNA |  | UN | 1 | 6.98 | 6.98 | 6.98
Composição Auxiliar | 92002 | SINAPI | TOMADA MÉDIA DE EMBUTIR (2 MÓDULOS), 2P+T 10 A, SEM SUPORTE E SEM PLACA - FORNECIMENTO E INSTALAÇÃO. AF_12/2015 | INEL - INSTALAÇÃO ELÉTRICA/ELETRIFICAÇÃO E ILUMINAÇÃO EXTERNA |  | UN | 1 | 38.77 | 38.77 | 38.77
|  |  |  | MO sem LS => | 22.32 | LS => | 0 | MO com LS => | 22.32 | MO com LS =>
|  |  |  | Valor do BDI => | 10.24 |  | Valor com BDI => |  | 56.8 | MO com LS =>
MO com LS =>
10.8.36 | Código | Banco | Descrição | Tipo |  | Und | Quant. | Valor Unit | Total | Valor Unit
Composição | 91955 | SINAPI | INTERRUPTOR PARALELO (1 MÓDULO), 10A/250V, INCLUINDO SUPORTE E PLACA - FORNECIMENTO E INSTALAÇÃO. AF_12/2015 | INEL - INSTALAÇÃO ELÉTRICA/ELETRIFICAÇÃO E ILUMINAÇÃO EXTERNA |  | UN | 1 | 28.7287 | 28.7287 | 28.7287
Composição Auxiliar | 91946 | SINAPI | SUPORTE PARAFUSADO COM PLACA DE ENCAIXE 4" X 2" MÉDIO (1,30 M DO PISO) PARA PONTO ELÉTRICO - FORNECIMENTO E INSTALAÇÃO. AF_12/2015 | INEL - INSTALAÇÃO ELÉTRICA/ELETRIFICAÇÃO E ILUMINAÇÃO EXTERNA |  | UN | 1 | 6.98 | 6.98 | 6.98
Composição Auxiliar | 91954 | SINAPI | INTERRUPTOR PARALELO (1 MÓDULO), 10A/250V, SEM SUPORTE E SEM PLACA - FORNECIMENTO E INSTALAÇÃO. AF_12/2015 | INEL - INSTALAÇÃO ELÉTRICA/ELETRIFICAÇÃO E ILUMINAÇÃO EXTERNA |  | UN | 1 | 21.74 | 21.74 | 21.74
|  |  |  | MO sem LS => | 13.56 | LS => | 0 | MO com LS => | 13.56 | MO com LS =>
|  |  |  | Valor do BDI => | 6.43 |  | Valor com BDI => |  | 35.66 | MO com LS =>
MO com LS =>
10.8.37 | Código | Banco | Descrição | Tipo |  | Und | Quant. | Valor Unit | Total | Valor Unit
Composição | 92005 | SINAPI | TOMADA MÉDIA DE EMBUTIR (2 MÓDULOS), 2P+T 20 A, INCLUINDO SUPORTE E PLACA - FORNECIMENTO E INSTALAÇÃO. AF_12/2015 | INEL - INSTALAÇÃO ELÉTRICA/ELETRIFICAÇÃO E ILUMINAÇÃO EXTERNA |  | UN | 1 | 49.3528 | 49.3528 | 49.3528
Composição Auxiliar | 91946 | SINAPI | SUPORTE PARAFUSADO COM PLACA DE ENCAIXE 4" X 2" MÉDIO (1,30 M DO PISO) PARA PONTO ELÉTRICO - FORNECIMENTO E INSTALAÇÃO. AF_12/2015 | INEL - INSTALAÇÃO ELÉTRICA/ELETRIFICAÇÃO E ILUMINAÇÃO EXTERNA |  | UN | 1 | 6.98 | 6.98 | 6.98
Composição Auxiliar | 92003 | SINAPI | TOMADA MÉDIA DE EMBUTIR (2 MÓDULOS), 2P+T 20 A, SEM SUPORTE E SEM PLACA - FORNECIMENTO E INSTALAÇÃO. AF_12/2015 | INEL - INSTALAÇÃO ELÉTRICA/ELETRIFICAÇÃO E ILUMINAÇÃO EXTERNA |  | UN | 1 | 42.37 | 42.37 | 42.37
|  |  |  | MO sem LS => | 22.32 | LS => | 0 | MO com LS => | 22.32 | MO com LS =>
|  |  |  | Valor do BDI => | 11.04 |  | Valor com BDI => |  | 61.26 | MO com LS =>
MO com LS =>
10.8.38 | Código | Banco | Descrição | Tipo |  | Und | Quant. | Valor Unit | Total | Valor Unit
Composição | 059109 | SBC | PLACA CEGA 4""x4"" | INSTALACOES DE TELEFONE-LOGICA-CFTV-CATV |  | UN | 1 | 18.1589 | 18.1589 | 18.1589
Composição Auxiliar | 88247 | SINAPI | AUXILIAR DE ELETRICISTA COM ENCARGOS COMPLEMENTARES | SEDI - SERVIÇOS DIVERSOS |  | H | 0.202 | 19.64 | 3.9673 | 19.64
Composição Auxiliar | 88264 | SINAPI | ELETRICISTA COM ENCARGOS COMPLEMENTARES | SEDI - SERVIÇOS DIVERSOS |  | H | 0.202 | 27.04 | 5.4621 | 27.04
Insumo | 010945 | SBC | PLACA CEGA PLASTICA 4"x4" | Material |  | UN | 1 | 8.74 | 8.74 | 8.74
|  |  |  | MO sem LS => | 7.14 | LS => | 0 | MO com LS => | 7.14 | MO com LS =>
|  |  |  | Valor do BDI => | 4.06 |  | Valor com BDI => |  | 22.54 | MO com LS =>
MO com LS =>
10.8.39 | Código | Banco | Descrição | Tipo |  | Und | Quant. | Valor Unit | Total | Valor Unit
Composição | 91957 | SINAPI | INTERRUPTOR SIMPLES (1 MÓDULO) COM INTERRUPTOR PARALELO (1 MÓDULO), 10A/250V, INCLUINDO SUPORTE E PLACA - FORNECIMENTO E INSTALAÇÃO. AF_12/2015 | INEL - INSTALAÇÃO ELÉTRICA/ELETRIFICAÇÃO E ILUMINAÇÃO EXTERNA |  | UN | 1 | 42.0458 | 42.0458 | 42.0458
Composição Auxiliar | 91946 | SINAPI | SUPORTE PARAFUSADO COM PLACA DE ENCAIXE 4" X 2" MÉDIO (1,30 M DO PISO) PARA PONTO ELÉTRICO - FORNECIMENTO E INSTALAÇÃO. AF_12/2015 | INEL - INSTALAÇÃO ELÉTRICA/ELETRIFICAÇÃO E ILUMINAÇÃO EXTERNA |  | UN | 1 | 6.98 | 6.98 | 6.98
Composição Auxiliar | 91956 | SINAPI | INTERRUPTOR SIMPLES (1 MÓDULO) COM INTERRUPTOR PARALELO (1 MÓDULO), 10A/250V, SEM SUPORTE E SEM PLACA - FORNECIMENTO E INSTALAÇÃO. AF_12/2015 | INEL - INSTALAÇÃO ELÉTRICA/ELETRIFICAÇÃO E ILUMINAÇÃO EXTERNA |  | UN | 1 | 35.07 | 35.07 | 35.07
|  |  |  | MO sem LS => | 19.37 | LS => | 0 | MO com LS => | 19.37 | MO com LS =>
|  |  |  | Valor do BDI => | 9.41 |  | Valor com BDI => |  | 52.19 | MO com LS =>
MO com LS =>
10.8.40 | Código | Banco | Descrição | Tipo |  | Und | Quant. | Valor Unit | Total | Valor Unit
Composição | 91967 | SINAPI | INTERRUPTOR SIMPLES (3 MÓDULOS), 10A/250V, INCLUINDO SUPORTE E PLACA - FORNECIMENTO E INSTALAÇÃO. AF_12/2015 | INEL - INSTALAÇÃO ELÉTRICA/ELETRIFICAÇÃO E ILUMINAÇÃO EXTERNA |  | UN | 1 | 49.8684 | 49.8684 | 49.8684
Composição Auxiliar | 91946 | SINAPI | SUPORTE PARAFUSADO COM PLACA DE ENCAIXE 4" X 2" MÉDIO (1,30 M DO PISO) PARA PONTO ELÉTRICO - FORNECIMENTO E INSTALAÇÃO. AF_12/2015 | INEL - INSTALAÇÃO ELÉTRICA/ELETRIFICAÇÃO E ILUMINAÇÃO EXTERNA |  | UN | 1 | 6.98 | 6.98 | 6.98
Composição Auxiliar | 91966 | SINAPI | INTERRUPTOR SIMPLES (3 MÓDULOS), 10A/250V, SEM SUPORTE E SEM PLACA - FORNECIMENTO E INSTALAÇÃO. AF_12/2015 | INEL - INSTALAÇÃO ELÉTRICA/ELETRIFICAÇÃO E ILUMINAÇÃO EXTERNA |  | UN | 1 | 42.89 | 42.89 | 42.89
|  |  |  | MO sem LS => | 22.32 | LS => | 0 | MO com LS => | 22.32 | MO com LS =>
|  |  |  | Valor do BDI => | 11.16 |  | Valor com BDI => |  | 61.9 | MO com LS =>
MO com LS =>
10.8.41 | Código | Banco | Descrição | Tipo |  | Und | Quant. | Valor Unit | Total | Valor Unit
Composição | 063429 | SBC | CABO FLEXIVEL CLASSE 4 OU 5 450/750V 70mm2 | INSTALACOES ELETRICAS - LEITOS E CABOS |  | M | 1 | 63.0888 | 63.0888 | 63.0888
Composição Auxiliar | 88247 | SINAPI | AUXILIAR DE ELETRICISTA COM ENCARGOS COMPLEMENTARES | SEDI - SERVIÇOS DIVERSOS |  | H | 0.039 | 19.64 | 0.76596 | 19.64
Composição Auxiliar | 88264 | SINAPI | ELETRICISTA COM ENCARGOS COMPLEMENTARES | SEDI - SERVIÇOS DIVERSOS |  | H | 0.039 | 27.04 | 1.0546 | 27.04
Insumo | 004996 | SBC | CABO FLEXIVEL CLASSE 4 OU 5 450/750V 70mm2 | Material |  | M | 1 | 61.28 | 61.28 | 61.28
|  |  |  | MO sem LS => | 1.37 | LS => | 0 | MO com LS => | 1.37 | MO com LS =>
|  |  |  | Valor do BDI => | 14.12 |  | Valor com BDI => |  | 78.31 | MO com LS =>
MO com LS =>
10.8.42 | Código | Banco | Descrição | Tipo |  | Und | Quant. | Valor Unit | Total | Valor Unit
Composição | 91953 | SINAPI | INTERRUPTOR SIMPLES (1 MÓDULO), 10A/250V, INCLUINDO SUPORTE E PLACA - FORNECIMENTO E INSTALAÇÃO. AF_12/2015 | INEL - INSTALAÇÃO ELÉTRICA/ELETRIFICAÇÃO E ILUMINAÇÃO EXTERNA |  | UN | 1 | 23.1296 | 23.1296 | 23.1296
Composição Auxiliar | 91946 | SINAPI | SUPORTE PARAFUSADO COM PLACA DE ENCAIXE 4" X 2" MÉDIO (1,30 M DO PISO) PARA PONTO ELÉTRICO - FORNECIMENTO E INSTALAÇÃO. AF_12/2015 | INEL - INSTALAÇÃO ELÉTRICA/ELETRIFICAÇÃO E ILUMINAÇÃO EXTERNA |  | UN | 1 | 6.98 | 6.98 | 6.98
Composição Auxiliar | 91952 | SINAPI | INTERRUPTOR SIMPLES (1 MÓDULO), 10A/250V, SEM SUPORTE E SEM PLACA - FORNECIMENTO E INSTALAÇÃO. AF_12/2015 | INEL - INSTALAÇÃO ELÉTRICA/ELETRIFICAÇÃO E ILUMINAÇÃO EXTERNA |  | UN | 1 | 16.15 | 16.15 | 16.15
|  |  |  | MO sem LS => | 10.63 | LS => | 0 | MO com LS => | 10.63 | MO com LS =>
|  |  |  | Valor do BDI => | 5.17 |  | Valor com BDI => |  | 28.71 | MO com LS =>
MO com LS =>
10.8.43 | Código | Banco | Descrição | Tipo |  | Und | Quant. | Valor Unit | Total | Valor Unit
Composição | 91959 | SINAPI | INTERRUPTOR SIMPLES (2 MÓDULOS), 10A/250V, INCLUINDO SUPORTE E PLACA - FORNECIMENTO E INSTALAÇÃO. AF_12/2015 | INEL - INSTALAÇÃO ELÉTRICA/ELETRIFICAÇÃO E ILUMINAÇÃO EXTERNA |  | UN | 1 | 36.503 | 36.503 | 36.503
Composição Auxiliar | 91946 | SINAPI | SUPORTE PARAFUSADO COM PLACA DE ENCAIXE 4" X 2" MÉDIO (1,30 M DO PISO) PARA PONTO ELÉTRICO - FORNECIMENTO E INSTALAÇÃO. AF_12/2015 | INEL - INSTALAÇÃO ELÉTRICA/ELETRIFICAÇÃO E ILUMINAÇÃO EXTERNA |  | UN | 1 | 6.98 | 6.98 | 6.98
Composição Auxiliar | 91958 | SINAPI | INTERRUPTOR SIMPLES (2 MÓDULOS), 10A/250V, SEM SUPORTE E SEM PLACA - FORNECIMENTO E INSTALAÇÃO. AF_12/2015 | INEL - INSTALAÇÃO ELÉTRICA/ELETRIFICAÇÃO E ILUMINAÇÃO EXTERNA |  | UN | 1 | 29.52 | 30.03 | 29.52
|  |  |  | MO sem LS => | 16.47 | LS => | 0 | MO com LS => | 16.47 | MO com LS =>
|  |  |  | Valor do BDI => | 8.17 |  | Valor com BDI => |  | 45.31 | MO com LS =>
MO com LS =>
10.8.44 | Código | Banco | Descrição | Tipo |  | Und | Quant. | Valor Unit | Total | Valor Unit
Composição | 97596 | SINAPI | SENSOR DE PRESENÇA SEM FOTOCÉLULA, FIXAÇÃO EM PAREDE - FORNECIMENTO E INSTALAÇÃO. AF_02/2020 | INEL - INSTALAÇÃO ELÉTRICA/ELETRIFICAÇÃO E ILUMINAÇÃO EXTERNA |  | UN | 1 | 64.1683 | 64.1683 | 64.1683
Composição Auxiliar | 88247 | SINAPI | AUXILIAR DE ELETRICISTA COM ENCARGOS COMPLEMENTARES | SEDI - SERVIÇOS DIVERSOS |  | H | 0.2352 | 19.64 | 4.6193 | 19.64
Composição Auxiliar | 88264 | SINAPI | ELETRICISTA COM ENCARGOS COMPLEMENTARES | SEDI - SERVIÇOS DIVERSOS |  | H | 0.5644 | 27.04 | 15.2614 | 27.04
Insumo | 00039393 | SINAPI | SENSOR DE PRESENCA BIVOLT DE PAREDE SEM FOTOCELULA PARA QUALQUER TIPO DE LAMPADA POTENCIA MAXIMA *1000* W, USO INTERNO | Material |  | UN | 1 | 44.3 | 44.3 | 44.3
|  |  |  | MO sem LS => | 15.4 | LS => | 0 | MO com LS => | 15.4 | MO com LS =>
|  |  |  | Valor do BDI => | 14.36 |  | Valor com BDI => |  | 79.65 | MO com LS =>
MO com LS =>
10.8.45 | Código | Banco | Descrição | Tipo |  | Und | Quant. | Valor Unit | Total | Valor Unit
Composição | 063408 | SBC | CABO FLEX CLASS 4 OU 5 450/750V 120mm2 | INSTALACOES ELETRICAS - LEITOS E CABOS |  | M | 1 | 110.8626 | 110.8626 | 110.8626
Composição Auxiliar | 88247 | SINAPI | AUXILIAR DE ELETRICISTA COM ENCARGOS COMPLEMENTARES | SEDI - SERVIÇOS DIVERSOS |  | H | 0.039 | 19.64 | 0.76596 | 19.64
Composição Auxiliar | 88264 | SINAPI | ELETRICISTA COM ENCARGOS COMPLEMENTARES | SEDI - SERVIÇOS DIVERSOS |  | H | 0.039 | 27.04 | 1.0546 | 27.04
Insumo | 004994 | SBC | CABO FLEXIVEL CLASSE 4 OU 5 450/750V 120mm2 | Material |  | M | 1.12 | 97.37 | 109.0544 | 97.37
|  |  |  | MO sem LS => | 1.37 | LS => | 0 | MO com LS => | 1.37 | MO com LS =>
|  |  |  | Valor do BDI => | 24.81 |  | Valor com BDI => |  | 137.61 | MO com LS =>
MO com LS =>
10.8.46 | Código | Banco | Descrição | Tipo |  | Und | Quant. | Valor Unit | Total | Valor Unit
Composição | 072578 | AGETOP CIVIL | TOMADA HEXAGONAL 2P + T - 10A - 250V | 7 |  | Un | 1 | 18.4328 | 18.4328 | 18.4328
Insumo | 0008 | AGETOP CIVIL | AJUDANTE | Mão de Obra |  | h | 0.29 | 14.45 | 4.1905 | 14.45
Insumo | 0012 | AGETOP CIVIL | ELETRICISTA | Mão de Obra |  | h | 0.29 | 21.92 | 6.3568 | 21.92
Insumo | 3475 | AGETOP CIVIL | TOMADA HEXAGONAL 2P + T - 10A - 250V (SUPORTE+MÓDULO+ESPELHO) | Material |  | un | 1 | 7.89 | 7.89 | 7.89
|  |  |  | MO sem LS => | 10.72 | LS => | 0 | MO com LS => | 10.72 | MO com LS =>
|  |  |  | Valor do BDI => | 4.12 |  | Valor com BDI => |  | 22.88 | MO com LS =>
MO com LS =>
10.8.47 | Código | Banco | Descrição | Tipo |  | Und | Quant. | Valor Unit | Total | Valor Unit
Composição | 91958 | SINAPI | INTERRUPTOR SIMPLES (2 MÓDULOS), 10A/250V, SEM SUPORTE E SEM PLACA - FORNECIMENTO E INSTALAÇÃO. AF_12/2015 | INEL - INSTALAÇÃO ELÉTRICA/ELETRIFICAÇÃO E ILUMINAÇÃO EXTERNA |  | UN | 1 | 29.52 | 30.03 | 29.52
Composição Auxiliar | 88247 | SINAPI | AUXILIAR DE ELETRICISTA COM ENCARGOS COMPLEMENTARES | SEDI - SERVIÇOS DIVERSOS |  | H | 0.39 | 19.64 | 7.6596 | 19.64
Composição Auxiliar | 88264 | SINAPI | ELETRICISTA COM ENCARGOS COMPLEMENTARES | SEDI - SERVIÇOS DIVERSOS |  | H | 0.39 | 27.04 | 10.5456 | 27.04
Insumo | 00038112 | SINAPI | INTERRUPTOR SIMPLES 10A, 250V (APENAS MODULO) | Material |  | UN | 2 | 5.66 | 11.32 | 5.66
|  |  |  | MO sem LS => | 13.81 | LS => | 0 | MO com LS => | 13.81 | MO com LS =>
|  |  |  | Valor do BDI => | 6.6 |  | Valor com BDI => |  | 36.63 | MO com LS =>
MO com LS =>
10.8.48 | Código | Banco | Descrição | Tipo |  | Und | Quant. | Valor Unit | Total | Valor Unit
Composição | 92023 | SINAPI | INTERRUPTOR SIMPLES (1 MÓDULO) COM 1 TOMADA DE EMBUTIR 2P+T 10 A, INCLUINDO SUPORTE E PLACA - FORNECIMENTO E INSTALAÇÃO. AF_12/2015 | INEL - INSTALAÇÃO ELÉTRICA/ELETRIFICAÇÃO E ILUMINAÇÃO EXTERNA |  | UN | 1 | 41.1112 | 41.1112 | 41.1112
Composição Auxiliar | 91946 | SINAPI | SUPORTE PARAFUSADO COM PLACA DE ENCAIXE 4" X 2" MÉDIO (1,30 M DO PISO) PARA PONTO ELÉTRICO - FORNECIMENTO E INSTALAÇÃO. AF_12/2015 | INEL - INSTALAÇÃO ELÉTRICA/ELETRIFICAÇÃO E ILUMINAÇÃO EXTERNA |  | UN | 1 | 6.98 | 6.98 | 6.98
Composição Auxiliar | 92022 | SINAPI | INTERRUPTOR SIMPLES (1 MÓDULO) COM 1 TOMADA DE EMBUTIR 2P+T 10 A, SEM SUPORTE E SEM PLACA - FORNECIMENTO E INSTALAÇÃO. AF_12/2015 | INEL - INSTALAÇÃO ELÉTRICA/ELETRIFICAÇÃO E ILUMINAÇÃO EXTERNA |  | UN | 1 | 34.13 | 34.13 | 34.13
|  |  |  | MO sem LS => | 19.37 | LS => | 0 | MO com LS => | 19.37 | MO com LS =>
|  |  |  | Valor do BDI => | 9.2 |  | Valor com BDI => |  | 51.03 | MO com LS =>
MO com LS =>
10.8.49 | Código | Banco | Descrição | Tipo |  | Und | Quant. | Valor Unit | Total | Valor Unit
Composição | 97595 | SINAPI | SENSOR DE PRESENÇA COM FOTOCÉLULA, FIXAÇÃO EM PAREDE - FORNECIMENTO E INSTALAÇÃO. AF_02/2020 | INEL - INSTALAÇÃO ELÉTRICA/ELETRIFICAÇÃO E ILUMINAÇÃO EXTERNA |  | UN | 1 | 91.5033 | 91.5033 | 91.5033
Composição Auxiliar | 88247 | SINAPI | AUXILIAR DE ELETRICISTA COM ENCARGOS COMPLEMENTARES | SEDI - SERVIÇOS DIVERSOS |  | H | 0.2352 | 19.64 | 4.6193 | 19.64
Composição Auxiliar | 88264 | SINAPI | ELETRICISTA COM ENCARGOS COMPLEMENTARES | SEDI - SERVIÇOS DIVERSOS |  | H | 0.5644 | 27.04 | 15.2614 | 27.04
Insumo | 00039392 | SINAPI | SENSOR DE PRESENCA BIVOLT DE PAREDE COM FOTOCELULA PARA QUALQUER TIPO DE LAMPADA POTENCIA MAXIMA *1000* W, USO INTERNO | Material |  | UN | 1 | 71.63 | 71.63 | 71.63
|  |  |  | MO sem LS => | 15.4 | LS => | 0 | MO com LS => | 15.4 | MO com LS =>
|  |  |  | Valor do BDI => | 20.48 |  | Valor com BDI => |  | 113.58 | MO com LS =>
MO com LS =>
10.8.50 | Código | Banco | Descrição | Tipo |  | Und | Quant. | Valor Unit | Total | Valor Unit
Composição | 92981 | SINAPI | CABO DE COBRE FLEXÍVEL ISOLADO, 16 MM², ANTI-CHAMA 450/750 V, PARA DISTRIBUIÇÃO - FORNECIMENTO E INSTALAÇÃO. AF_12/2015 | INEL - INSTALAÇÃO ELÉTRICA/ELETRIFICAÇÃO E ILUMINAÇÃO EXTERNA |  | M | 1 | 14.1952 | 14.1952 | 14.1952
Composição Auxiliar | 88247 | SINAPI | AUXILIAR DE ELETRICISTA COM ENCARGOS COMPLEMENTARES | SEDI - SERVIÇOS DIVERSOS |  | H | 0.013 | 19.64 | 0.25532 | 19.64
Composição Auxiliar | 88264 | SINAPI | ELETRICISTA COM ENCARGOS COMPLEMENTARES | SEDI - SERVIÇOS DIVERSOS |  | H | 0.013 | 27.04 | 0.35152 | 27.04
Insumo | 00000979 | SINAPI | CABO DE COBRE, FLEXIVEL, CLASSE 4 OU 5, ISOLACAO EM PVC/A, ANTICHAMA BWF-B, 1 CONDUTOR, 450/750 V, SECAO NOMINAL 16 MM2 | Material |  | M | 1.027 | 13.22 | 13.5769 | 13.22
Insumo | 00021127 | SINAPI | FITA ISOLANTE ADESIVA ANTICHAMA, USO ATE 750 V, EM ROLO DE 19 MM X 5 M | Material |  | UN | 0.01 | 3.14 | 0.0314 | 3.14
|  |  |  | MO sem LS => | 0.45 | LS => | 0 | MO com LS => | 0.45 | MO com LS =>
|  |  |  | Valor do BDI => | 3.17 |  | Valor com BDI => |  | 17.62 | MO com LS =>
MO com LS =>
10.8.51 | Código | Banco | Descrição | Tipo |  | Und | Quant. | Valor Unit | Total | Valor Unit
Composição | 91924 | SINAPI | CABO DE COBRE FLEXÍVEL ISOLADO, 1,5 MM², ANTI-CHAMA 450/750 V, PARA CIRCUITOS TERMINAIS - FORNECIMENTO E INSTALAÇÃO. AF_12/2015 | INEL - INSTALAÇÃO ELÉTRICA/ELETRIFICAÇÃO E ILUMINAÇÃO EXTERNA |  | M | 1 | 2.6425 | 2.6425 | 2.6425
Composição Auxiliar | 88247 | SINAPI | AUXILIAR DE ELETRICISTA COM ENCARGOS COMPLEMENTARES | SEDI - SERVIÇOS DIVERSOS |  | H | 0.024 | 19.64 | 0.47136 | 19.64
Composição Auxiliar | 88264 | SINAPI | ELETRICISTA COM ENCARGOS COMPLEMENTARES | SEDI - SERVIÇOS DIVERSOS |  | H | 0.024 | 27.04 | 0.64896 | 27.04
Insumo | 00001013 | SINAPI | CABO DE COBRE, FLEXIVEL, CLASSE 4 OU 5, ISOLACAO EM PVC/A, ANTICHAMA BWF-B, 1 CONDUTOR, 450/750 V, SECAO NOMINAL 1,5 MM2 | Material |  | M | 1.19 | 1.27 | 1.5113 | 1.27
Insumo | 00021127 | SINAPI | FITA ISOLANTE ADESIVA ANTICHAMA, USO ATE 750 V, EM ROLO DE 19 MM X 5 M | Material |  | UN | 0.009 | 3.14 | 0.02826 | 3.14
|  |  |  | MO sem LS => | 0.84 | LS => | 0 | MO com LS => | 0.84 | MO com LS =>
|  |  |  | Valor do BDI => | 0.59 |  | Valor com BDI => |  | 3.28 | MO com LS =>
MO com LS =>
10.8.53 | Código | Banco | Descrição | Tipo |  | Und | Quant. | Valor Unit | Total | Valor Unit
Composição | 91928 | SINAPI | CABO DE COBRE FLEXÍVEL ISOLADO, 4 MM², ANTI-CHAMA 450/750 V, PARA CIRCUITOS TERMINAIS - FORNECIMENTO E INSTALAÇÃO. AF_12/2015 | INEL - INSTALAÇÃO ELÉTRICA/ELETRIFICAÇÃO E ILUMINAÇÃO EXTERNA |  | M | 1 | 5.8811 | 5.8811 | 5.8811
Composição Auxiliar | 88247 | SINAPI | AUXILIAR DE ELETRICISTA COM ENCARGOS COMPLEMENTARES | SEDI - SERVIÇOS DIVERSOS |  | H | 0.04 | 19.64 | 0.7856 | 19.64
Composição Auxiliar | 88264 | SINAPI | ELETRICISTA COM ENCARGOS COMPLEMENTARES | SEDI - SERVIÇOS DIVERSOS |  | H | 0.04 | 27.04 | 1.0816 | 27.04
Insumo | 00000981 | SINAPI | CABO DE COBRE, FLEXIVEL, CLASSE 4 OU 5, ISOLACAO EM PVC/A, ANTICHAMA BWF-B, 1 CONDUTOR, 450/750 V, SECAO NOMINAL 4 MM2 | Material |  | M | 1.19 | 3.365 | 4.0043 | 3.365
Insumo | 00021127 | SINAPI | FITA ISOLANTE ADESIVA ANTICHAMA, USO ATE 750 V, EM ROLO DE 19 MM X 5 M | Material |  | UN | 0.009 | 3.14 | 0.02826 | 3.14
|  |  |  | MO sem LS => | 1.4 | LS => | 0 | MO com LS => | 1.4 | MO com LS =>
|  |  |  | Valor do BDI => | 1.31 |  | Valor com BDI => |  | 7.3 | MO com LS =>
MO com LS =>
10.8.54 | Código | Banco | Descrição | Tipo |  | Und | Quant. | Valor Unit | Total | Valor Unit
Composição | 91930 | SINAPI | CABO DE COBRE FLEXÍVEL ISOLADO, 6 MM², ANTI-CHAMA 450/750 V, PARA CIRCUITOS TERMINAIS - FORNECIMENTO E INSTALAÇÃO. AF_12/2015 | INEL - INSTALAÇÃO ELÉTRICA/ELETRIFICAÇÃO E ILUMINAÇÃO EXTERNA |  | M | 1 | 8.1932 | 8.1932 | 8.1932
Composição Auxiliar | 88247 | SINAPI | AUXILIAR DE ELETRICISTA COM ENCARGOS COMPLEMENTARES | SEDI - SERVIÇOS DIVERSOS |  | H | 0.052 | 19.64 | 1.0213 | 19.64
Composição Auxiliar | 88264 | SINAPI | ELETRICISTA COM ENCARGOS COMPLEMENTARES | SEDI - SERVIÇOS DIVERSOS |  | H | 0.052 | 27.04 | 1.4061 | 27.04
Insumo | 00000982 | SINAPI | CABO DE COBRE, FLEXIVEL, CLASSE 4 OU 5, ISOLACAO EM PVC/A, ANTICHAMA BWF-B, 1 CONDUTOR, 450/750 V, SECAO NOMINAL 6 MM2 | Material |  | M | 1.19 | 4.84 | 5.7596 | 4.84
Insumo | 00021127 | SINAPI | FITA ISOLANTE ADESIVA ANTICHAMA, USO ATE 750 V, EM ROLO DE 19 MM X 5 M | Material |  | UN | 0.009 | 3.14 | 0.02826 | 3.14
|  |  |  | MO sem LS => | 1.83 | LS => | 0 | MO com LS => | 1.83 | MO com LS =>
|  |  |  | Valor do BDI => | 1.83 |  | Valor com BDI => |  | 10.17 | MO com LS =>
MO com LS =>
10.8.55 | Código | Banco | Descrição | Tipo |  | Und | Quant. | Valor Unit | Total | Valor Unit
Composição | 101875 | SINAPI | QUADRO DE DISTRIBUIÇÃO DE ENERGIA EM CHAPA DE AÇO GALVANIZADO, DE EMBUTIR, COM BARRAMENTO TRIFÁSICO, PARA 12 DISJUNTORES DIN 100A - FORNECIMENTO E INSTALAÇÃO. AF_10/2020 | INEL - INSTALAÇÃO ELÉTRICA/ELETRIFICAÇÃO E ILUMINAÇÃO EXTERNA |  | UN | 1 | 366.3033 | 366.3033 | 366.3033
Composição Auxiliar | 87367 | SINAPI | ARGAMASSA TRAÇO 1:1:6 (EM VOLUME DE CIMENTO, CAL E AREIA MÉDIA ÚMIDA) PARA EMBOÇO/MASSA ÚNICA/ASSENTAMENTO DE ALVENARIA DE VEDAÇÃO, PREPARO MANUAL. AF_08/2019 | SEDI - SERVIÇOS DIVERSOS |  | m³ | 0.0117 | 688.25 | 8.0525 | 688.25
Composição Auxiliar | 88247 | SINAPI | AUXILIAR DE ELETRICISTA COM ENCARGOS COMPLEMENTARES | SEDI - SERVIÇOS DIVERSOS |  | H | 0.4811 | 19.64 | 9.4488 | 19.64
Composição Auxiliar | 88264 | SINAPI | ELETRICISTA COM ENCARGOS COMPLEMENTARES | SEDI - SERVIÇOS DIVERSOS |  | H | 0.4811 | 27.04 | 13.0089 | 27.04
Insumo | 00013393 | SINAPI | QUADRO DE DISTRIBUICAO COM BARRAMENTO TRIFASICO, DE EMBUTIR, EM CHAPA DE ACO GALVANIZADO, PARA 12 DISJUNTORES DIN, 100 A | Material |  | UN | 1 | 335.81 | 335.81 | 335.81
|  |  |  | MO sem LS => | 18.78 | LS => | 0 | MO com LS => | 18.78 | MO com LS =>
|  |  |  | Valor do BDI => | 81.99 |  | Valor com BDI => |  | 454.68 | MO com LS =>
MO com LS =>
10.8.56 | Código | Banco | Descrição | Tipo |  | Und | Quant. | Valor Unit | Total | Valor Unit
Composição | 101881 | SINAPI | QUADRO DE DISTRIBUIÇÃO DE ENERGIA EM CHAPA DE AÇO GALVANIZADO, DE EMBUTIR, COM BARRAMENTO TRIFÁSICO, PARA 40 DISJUNTORES DIN 100A - FORNECIMENTO E INSTALAÇÃO. AF_10/2020 | INEL - INSTALAÇÃO ELÉTRICA/ELETRIFICAÇÃO E ILUMINAÇÃO EXTERNA |  | UN | 1 | 875.0014 | 875.0014 | 875.0014
Composição Auxiliar | 87367 | SINAPI | ARGAMASSA TRAÇO 1:1:6 (EM VOLUME DE CIMENTO, CAL E AREIA MÉDIA ÚMIDA) PARA EMBOÇO/MASSA ÚNICA/ASSENTAMENTO DE ALVENARIA DE VEDAÇÃO, PREPARO MANUAL. AF_08/2019 | SEDI - SERVIÇOS DIVERSOS |  | m³ | 0.0189 | 688.25 | 13.0079 | 688.25
Composição Auxiliar | 88247 | SINAPI | AUXILIAR DE ELETRICISTA COM ENCARGOS COMPLEMENTARES | SEDI - SERVIÇOS DIVERSOS |  | H | 0.6384 | 19.64 | 12.5382 | 19.64
Composição Auxiliar | 88264 | SINAPI | ELETRICISTA COM ENCARGOS COMPLEMENTARES | SEDI - SERVIÇOS DIVERSOS |  | H | 0.6384 | 27.04 | 17.2623 | 27.04
Insumo | 00012042 | SINAPI | QUADRO DE DISTRIBUICAO COM BARRAMENTO TRIFASICO, DE EMBUTIR, EM CHAPA DE ACO GALVANIZADO, PARA 40 DISJUNTORES DIN, 100 A | Material |  | UN | 1 | 832.21 | 832.21 | 832.21
|  |  |  | MO sem LS => | 25.43 | LS => | 0 | MO com LS => | 25.43 | MO com LS =>
|  |  |  | Valor do BDI => | 195.85 |  | Valor com BDI => |  | 1086.11 | MO com LS =>
MO com LS =>
10.9.1 | Código | Banco | Descrição | Tipo |  | Und | Quant. | Valor Unit | Total | Valor Unit
Composição | 98307 | SINAPI | TOMADA DE REDE RJ45 - FORNECIMENTO E INSTALAÇÃO. AF_11/2019 | INES - INSTALAÇÕES ESPECIAIS |  | UN | 1 | 39.0569 | 39.0569 | 39.0569
Composição Auxiliar | 88247 | SINAPI | AUXILIAR DE ELETRICISTA COM ENCARGOS COMPLEMENTARES | SEDI - SERVIÇOS DIVERSOS |  | H | 0.2062 | 19.64 | 4.0498 | 19.64
Composição Auxiliar | 88264 | SINAPI | ELETRICISTA COM ENCARGOS COMPLEMENTARES | SEDI - SERVIÇOS DIVERSOS |  | H | 0.2062 | 27.04 | 5.5756 | 27.04
Insumo | 00038083 | SINAPI | TOMADA RJ45, 8 FIOS, CAT 5E, CONJUNTO MONTADO PARA EMBUTIR 4" X 2" (PLACA + SUPORTE + MODULO) | Material |  | UN | 1 | 29.45 | 29.45 | 29.45
|  |  |  | MO sem LS => | 7.29 | LS => | 0 | MO com LS => | 7.29 | MO com LS =>
|  |  |  | Valor do BDI => | 8.74 |  | Valor com BDI => |  | 48.48 | MO com LS =>
MO com LS =>
10.9.4 | Código | Banco | Descrição | Tipo |  | Und | Quant. | Valor Unit | Total | Valor Unit
Composição | 92869 | SINAPI | CAIXA RETANGULAR 4" X 2" BAIXA (0,30 M DO PISO), METÁLICA, INSTALADA EM PAREDE - FORNECIMENTO E INSTALAÇÃO. AF_12/2015 | INEL - INSTALAÇÃO ELÉTRICA/ELETRIFICAÇÃO E ILUMINAÇÃO EXTERNA |  | UN | 1 | 8.7894 | 8.7894 | 8.7894
Composição Auxiliar | 88247 | SINAPI | AUXILIAR DE ELETRICISTA COM ENCARGOS COMPLEMENTARES | SEDI - SERVIÇOS DIVERSOS |  | H | 0.145 | 19.64 | 2.8478 | 19.64
Composição Auxiliar | 88264 | SINAPI | ELETRICISTA COM ENCARGOS COMPLEMENTARES | SEDI - SERVIÇOS DIVERSOS |  | H | 0.145 | 27.04 | 3.9208 | 27.04
Composição Auxiliar | 88629 | SINAPI | ARGAMASSA TRAÇO 1:3 (EM VOLUME DE CIMENTO E AREIA MÉDIA ÚMIDA), PREPARO MANUAL. AF_08/2019 | SEDI - SERVIÇOS DIVERSOS |  | m³ | 0.0009 | 629.28 | 0.56635 | 629.28
Insumo | 00002556 | SINAPI | CAIXA DE LUZ "4 X 2" EM ACO ESMALTADA | Material |  | UN | 1 | 1.48 | 1.48 | 1.48
|  |  |  | MO sem LS => | 5.23 | LS => | 0 | MO com LS => | 5.23 | MO com LS =>
|  |  |  | Valor do BDI => | 1.96 |  | Valor com BDI => |  | 10.91 | MO com LS =>
MO com LS =>
10.9.7 | Código | Banco | Descrição | Tipo |  | Und | Quant. | Valor Unit | Total | Valor Unit
Composição | 98305 | SINAPI | (pavimento) RACK FECHADO PARA SERVIDOR - FORNECIMENTO E INSTALAÇÃO. AF_11/2019 | INES - INSTALAÇÕES ESPECIAIS |  | UN | 1 | 2646.1599 | 2646.1599 | 2646.1599
Composição Auxiliar | 88247 | SINAPI | AUXILIAR DE ELETRICISTA COM ENCARGOS COMPLEMENTARES | SEDI - SERVIÇOS DIVERSOS |  | H | 1.0259 | 19.64 | 20.1487 | 19.64
Composição Auxiliar | 88264 | SINAPI | ELETRICISTA COM ENCARGOS COMPLEMENTARES | SEDI - SERVIÇOS DIVERSOS |  | H | 1.0259 | 27.04 | 27.7403 | 27.04
Insumo | 00043836 | SINAPI | RACK DE PISO PARA SERVIDOR, FECHADO, 44U, COM PORTA, 44U X *570* MM | Material |  | UN | 1 | 2598.28 | 2598.28 | 2598.28
|  |  |  | MO sem LS => | 36.35 | LS => | 0 | MO com LS => | 36.35 | MO com LS =>
|  |  |  | Valor do BDI => | 592.3 |  | Valor com BDI => |  | 3284.59 | MO com LS =>
MO com LS =>
10.9.8 | Código | Banco | Descrição | Tipo |  | Und | Quant. | Valor Unit | Total | Valor Unit
Composição | 98297 | SINAPI | CABO ELETRÔNICO CATEGORIA 6, INSTALADO EM EDIFICAÇÃO INSTITUCIONAL - FORNECIMENTO E INSTALAÇÃO. AF_11/2019 | INES - INSTALAÇÕES ESPECIAIS |  | M | 1 | 8.6363 | 8.6363 | 8.6363
Composição Auxiliar | 88247 | SINAPI | AUXILIAR DE ELETRICISTA COM ENCARGOS COMPLEMENTARES | SEDI - SERVIÇOS DIVERSOS |  | H | 0.0045 | 19.64 | 0.08838 | 19.64
Composição Auxiliar | 88264 | SINAPI | ELETRICISTA COM ENCARGOS COMPLEMENTARES | SEDI - SERVIÇOS DIVERSOS |  | H | 0.0045 | 27.04 | 0.12168 | 27.04
Insumo | 00039599 | SINAPI | CABO DE REDE, PAR TRANCADO UTP, 4 PARES, CATEGORIA 6 (CAT 6), ISOLAMENTO PVC (LSZH) | Material |  | M | 1.05 | 8.04 | 8.442 | 8.04
|  |  |  | MO sem LS => | 0.15 | LS => | 0 | MO com LS => | 0.15 | MO com LS =>
|  |  |  | Valor do BDI => | 1.93 |  | Valor com BDI => |  | 10.72 | MO com LS =>
MO com LS =>
10.9.9 | Código | Banco | Descrição | Tipo |  | Und | Quant. | Valor Unit | Total | Valor Unit
Composição | 059252 | SBC | SWITCH WIRED TP - LINK GIGABIT 24 PORTAS TL - SG1024D. | INSTALACOES DE TELEFONE-LOGICA-CFTV-CATV |  | UN | 1 | 4958.4593 | 4958.4593 | 4958.4593
Composição Auxiliar | 88247 | SINAPI | AUXILIAR DE ELETRICISTA COM ENCARGOS COMPLEMENTARES | SEDI - SERVIÇOS DIVERSOS |  | H | 2.019 | 19.64 | 39.6532 | 19.64
Composição Auxiliar | 88264 | SINAPI | ELETRICISTA COM ENCARGOS COMPLEMENTARES | SEDI - SERVIÇOS DIVERSOS |  | H | 2.019 | 27.04 | 54.5938 | 27.04
Insumo | 047589 | SBC | RACK - SWITCH CFTV 24 PORTAS TECNOLOGIA PoE (Power over Ethernet) HIKVISION DS-3E0326P-E/M(B) FAST ETHERNET | Material |  | UN | 1 | 4864.22 | 4864.22 | 4864.22
|  |  |  | MO sem LS => | 71.54 | LS => | 0 | MO com LS => | 71.54 | MO com LS =>
|  |  |  | Valor do BDI => | 1109.87 |  | Valor com BDI => |  | 6154.77 | MO com LS =>
MO com LS =>
10.9.10 | Código | Banco | Descrição | Tipo |  | Und | Quant. | Valor Unit | Total | Valor Unit
Composição | 072228 | AGETOP CIVIL | RACK FECHADO DE PISO COM PORTA EM ACRÍLICO - 36 U´S | 7 |  | un | 1 | 2267.2083 | 2267.2083 | 2267.2083
Insumo | 0008 | AGETOP CIVIL | AJUDANTE | Mão de Obra |  | h | 0.0833 | 14.45 | 1.2037 | 14.45
Insumo | 0012 | AGETOP CIVIL | ELETRICISTA | Mão de Obra |  | h | 0.0833 | 21.92 | 1.8259 | 21.92
Insumo | 3952 | AGETOP CIVIL | RACK DE PISO FECHADO COM PORTA EM ACRÍLICO - 36 U'S | Material |  | un | 1 | 2264.19 | 2264.19 | 2264.19
|  |  |  | MO sem LS => | 3.07 | LS => | 0 | MO com LS => | 3.07 | MO com LS =>
|  |  |  | Valor do BDI => | 507.48 |  | Valor com BDI => |  | 2814.21 | MO com LS =>
MO com LS =>
10.9.11 | Código | Banco | Descrição | Tipo |  | Und | Quant. | Valor Unit | Total | Valor Unit
Composição | 103328 | SINAPI | CAIXA INSPEÇÃO 300x300x300mm - ALVENARIA DE VEDAÇÃO DE BLOCOS CERÂMICOS FURADOS NA HORIZONTAL DE 9X19X19 CM (ESPESSURA 9 CM) E ARGAMASSA DE ASSENTAMENTO COM PREPARO EM BETONEIRA. AF_12/2021 | PARE - PAREDES/PAINEIS |  | m² | 1 | 88.8206 | 88.8206 | 88.8206
Composição Auxiliar | 87292 | SINAPI | ARGAMASSA TRAÇO 1:2:8 (EM VOLUME DE CIMENTO, CAL E AREIA MÉDIA ÚMIDA) PARA EMBOÇO/MASSA ÚNICA/ASSENTAMENTO DE ALVENARIA DE VEDAÇÃO, PREPARO MECÂNICO COM BETONEIRA 400 L. AF_08/2019 | SEDI - SERVIÇOS DIVERSOS |  | m³ | 0.0091 | 596.83 | 5.4312 | 596.83
Composição Auxiliar | 88309 | SINAPI | PEDREIRO COM ENCARGOS COMPLEMENTARES | SEDI - SERVIÇOS DIVERSOS |  | H | 1.61 | 26.65 | 42.9065 | 26.65
Composição Auxiliar | 88316 | SINAPI | SERVENTE COM ENCARGOS COMPLEMENTARES | SEDI - SERVIÇOS DIVERSOS |  | H | 0.805 | 18.82 | 15.1501 | 18.82
Insumo | 00007271 | SINAPI | BLOCO CERAMICO / TIJOLO VAZADO PARA ALVENARIA DE VEDACAO, 8 FUROS NA HORIZONTAL, DE 9 X 19 X 19 CM (L XA X C) | Material |  | UN | 28.31 | 0.85 | 24.0635 | 0.85
Insumo | 00034557 | SINAPI | TELA DE ACO SOLDADA GALVANIZADA/ZINCADA PARA ALVENARIA, FIO D = *1,20 A 1,70* MM, MALHA 15 X 15 MM, (C X L) *50 X 7,5* CM | Material |  | M | 0.42 | 2.38 | 0.9996 | 2.38
Insumo | 00037395 | SINAPI | PINO DE ACO COM FURO, HASTE = 27 MM (ACAO DIRETA) | Material |  | CENTO | 0.005 | 39.35 | 0.19675 | 39.35
|  |  |  | MO sem LS => | 45.33 | LS => | 0 | MO com LS => | 45.33 | MO com LS =>
|  |  |  | Valor do BDI => | 19.88 |  | Valor com BDI => |  | 110.25 | MO com LS =>
MO com LS =>
10.9.12 | Código | Banco | Descrição | Tipo |  | Und | Quant. | Valor Unit | Total | Valor Unit
Composição | 12613 | ORSE | Barra roscada bicromatizada ø 1/4" x 3000mm | Interligações até Quadro Geral - Eletrodutos e Conexões |  | un | 1 | 39.7417 | 39.7417 | 39.7417
Composição Auxiliar | 10549 | ORSE | Encargos Complementares - Servente | Provisórios |  | h | 0.4 | 3.64 | 1.456 | 3.64
Composição Auxiliar | 10552 | ORSE | Encargos Complementares - Eletricista | Provisórios |  | h | 0.4 | 3.48 | 1.392 | 3.48
Insumo | 13413 | ORSE | Barra roscada bicromatizada ø 1/4" x 3000mm un | Material |  | barra | 1 | 23.68 | 23.68 | 23.68
Insumo | 00002436 | SINAPI | ELETRICISTA (HORISTA) | Mão de Obra |  | H | 0.4 | 20.32 | 8.128 | 20.32
Insumo | 00006111 | SINAPI | SERVENTE DE OBRAS | Mão de Obra |  | H | 0.4 | 12.7773 | 5.1109 | 12.7773
|  |  |  | MO sem LS => | 13.47 | LS => | 0 | MO com LS => | 13.47 | MO com LS =>
|  |  |  | Valor do BDI => | 8.89 |  | Valor com BDI => |  | 49.33 | MO com LS =>
MO com LS =>
10.9.13 | Código | Banco | Descrição | Tipo |  | Und | Quant. | Valor Unit | Total | Valor Unit
Composição | 96562 | SINAPI | SUPORTE PARA ELETROCALHA LISA OU PERFURADA EM AÇO GALVANIZADO, LARGURA 200 OU 400 MM E ALTURA 50 MM, ESPAÇADO A CADA 1,5 M, EM PERFILADO DE SEÇÃO 38X76 MM, POR METRO DE ELETRECOLHA FIXADA. AF_07/2017 | INHI - INSTALAÇÕES HIDROS SANITÁRIAS |  | M | 1 | 20.4469 | 20.4469 | 20.4469
Composição Auxiliar | 88248 | SINAPI | AUXILIAR DE ENCANADOR OU BOMBEIRO HIDRÁULICO COM ENCARGOS COMPLEMENTARES | SEDI - SERVIÇOS DIVERSOS |  | H | 0.023 | 18.72 | 0.43056 | 18.72
Composição Auxiliar | 88267 | SINAPI | ENCANADOR OU BOMBEIRO HIDRÁULICO COM ENCARGOS COMPLEMENTARES | SEDI - SERVIÇOS DIVERSOS |  | H | 0.161 | 25.97 | 4.1812 | 25.97
Insumo | 00011267 | SINAPI | ARRUELA LISA, REDONDA, DE LATAO POLIDO, DIAMETRO NOMINAL 5/8", DIAMETRO EXTERNO = 34 MM, DIAMETRO DO FURO = 17 MM, ESPESSURA = *2,5* MM | Material |  | UN | 4 | 1.52 | 6.08 | 1.52
Insumo | 00011976 | SINAPI | CHUMBADOR, DIAMETRO 1/4" COM PARAFUSO 1/4" X 40 MM | Material |  | UN | 1.333 | 1.25 | 1.6663 | 1.25
Insumo | 00039029 | SINAPI | PERFILADO PERFURADO DUPLO 38 X 76 MM, CHAPA 22 | Material |  | M | 0.293 | 17.11 | 5.0132 | 17.11
Insumo | 00039996 | SINAPI | VERGALHAO ZINCADO ROSCA TOTAL, 1/4 " (6,3 MM) | Material |  | M | 0.467 | 3.85 | 1.798 | 3.85
Insumo | 00039997 | SINAPI | PORCA ZINCADA, SEXTAVADA, DIAMETRO 1/4" | Material |  | UN | 4 | 0.27 | 1.08 | 0.27
|  |  |  | MO sem LS => | 3.7 | LS => | 0 | MO com LS => | 3.7 | MO com LS =>
|  |  |  | Valor do BDI => | 4.57 |  | Valor com BDI => |  | 25.38 | MO com LS =>
MO com LS =>
10.9.16 | Código | Banco | Descrição | Tipo |  | Und | Quant. | Valor Unit | Total | Valor Unit
Composição | 91170 | SINAPI | FIXAÇÃO DE TUBOS HORIZONTAIS DE PVC, CPVC OU COBRE DIÂMETROS MENORES OU IGUAIS A 40 MM OU ELETROCALHAS ATÉ 150MM DE LARGURA, COM ABRAÇADEIRA METÁLICA RÍGIDA TIPO D 1/2, FIXADA EM PERFILADO EM LAJE. AF_05/2015 | INHI - INSTALAÇÕES HIDROS SANITÁRIAS |  | M | 1 | 2.77 | 2.77 | 2.77
Composição Auxiliar | 88248 | SINAPI | AUXILIAR DE ENCANADOR OU BOMBEIRO HIDRÁULICO COM ENCARGOS COMPLEMENTARES | SEDI - SERVIÇOS DIVERSOS |  | H | 0.01 | 18.72 | 0.1872 | 18.72
Composição Auxiliar | 88267 | SINAPI | ENCANADOR OU BOMBEIRO HIDRÁULICO COM ENCARGOS COMPLEMENTARES | SEDI - SERVIÇOS DIVERSOS |  | H | 0.069 | 25.97 | 1.7919 | 25.97
Insumo | 00000392 | SINAPI | ABRACADEIRA EM ACO PARA AMARRACAO DE ELETRODUTOS, TIPO D, COM 1/2" E PARAFUSO DE FIXACAO | Material |  | UN | 0.65 | 1.24 | 0.806 | 1.24
|  |  |  | MO sem LS => | 1.58 | LS => | 0 | MO com LS => | 1.58 | MO com LS =>
|  |  |  | Valor do BDI => | 0.62 |  | Valor com BDI => |  | 3.44 | MO com LS =>
MO com LS =>
10.9.19 | Código | Banco | Descrição | Tipo |  | Und | Quant. | Valor Unit | Total | Valor Unit
Composição | 91854 | SINAPI | ELETRODUTO FLEXÍVEL CORRUGADO, PVC, DN 25 MM (3/4"), PARA CIRCUITOS TERMINAIS, INSTALADO EM PAREDE - FORNECIMENTO E INSTALAÇÃO. AF_12/2015 | INEL - INSTALAÇÃO ELÉTRICA/ELETRIFICAÇÃO E ILUMINAÇÃO EXTERNA |  | M | 1 | 8.9183 | 8.9183 | 8.9183
Composição Auxiliar | 88247 | SINAPI | AUXILIAR DE ELETRICISTA COM ENCARGOS COMPLEMENTARES | SEDI - SERVIÇOS DIVERSOS |  | H | 0.144 | 19.64 | 2.8282 | 19.64
Composição Auxiliar | 88264 | SINAPI | ELETRICISTA COM ENCARGOS COMPLEMENTARES | SEDI - SERVIÇOS DIVERSOS |  | H | 0.144 | 27.04 | 3.8938 | 27.04
Insumo | 00002688 | SINAPI | ELETRODUTO PVC FLEXIVEL CORRUGADO, COR AMARELA, DE 25 MM | Material |  | M | 1.017 | 2.18 | 2.2171 | 2.18
|  |  |  | MO sem LS => | 5.1 | LS => | 0 | MO com LS => | 5.1 | MO com LS =>
|  |  |  | Valor do BDI => | 1.99 |  | Valor com BDI => |  | 11.07 | MO com LS =>
MO com LS =>
10.9.21 | Código | Banco | Descrição | Tipo |  | Und | Quant. | Valor Unit | Total | Valor Unit
Composição | 91856 | SINAPI | ELETRODUTO FLEXÍVEL CORRUGADO, PVC, DN 32 MM (1"), PARA CIRCUITOS TERMINAIS, INSTALADO EM PAREDE - FORNECIMENTO E INSTALAÇÃO. AF_12/2015 | INEL - INSTALAÇÃO ELÉTRICA/ELETRIFICAÇÃO E ILUMINAÇÃO EXTERNA |  | M | 1 | 11.4399 | 11.4399 | 11.4399
Composição Auxiliar | 88247 | SINAPI | AUXILIAR DE ELETRICISTA COM ENCARGOS COMPLEMENTARES | SEDI - SERVIÇOS DIVERSOS |  | H | 0.164 | 19.64 | 3.221 | 19.64
Composição Auxiliar | 88264 | SINAPI | ELETRICISTA COM ENCARGOS COMPLEMENTARES | SEDI - SERVIÇOS DIVERSOS |  | H | 0.164 | 27.04 | 4.4346 | 27.04
Insumo | 00002690 | SINAPI | ELETRODUTO PVC FLEXIVEL CORRUGADO, COR AMARELA, DE 32 MM | Material |  | M | 1.017 | 3.73 | 3.7934 | 3.73
|  |  |  | MO sem LS => | 5.8 | LS => | 0 | MO com LS => | 5.8 | MO com LS =>
|  |  |  | Valor do BDI => | 2.56 |  | Valor com BDI => |  | 14.2 | MO com LS =>
MO com LS =>
10.9.21 | Código | Banco | Descrição | Tipo |  | Und | Quant. | Valor Unit | Total | Valor Unit
Composição | 059439 | SBC | PATCH PANEL 48 PORTAS CAT 6 T568 T568a/b FURUKAWA | INSTALACOES DE TELEFONE-LOGICA-CFTV-CATV |  | UN | 1 | 1602.4841 | 1602.4841 | 1602.4841
Composição Auxiliar | 88243 | SINAPI | AJUDANTE ESPECIALIZADO COM ENCARGOS COMPLEMENTARES | SEDI - SERVIÇOS DIVERSOS |  | H | 0.979 | 19.7 | 19.2863 | 19.7
Composição Auxiliar | 88266 | SINAPI | ELETROTÉCNICO COM ENCARGOS COMPLEMENTARES | SEDI - SERVIÇOS DIVERSOS |  | H | 0.979 | 31.04 | 30.3882 | 31.04
Insumo | 058972 | SBC | RACK - PATCH PANEL 48 PORTAS CAT 6 T568 T568 A/B FURUKAWA | Material |  | UN | 1 | 1552.82 | 1552.82 | 1552.82
|  |  |  | MO sem LS => | 38.89 | LS => | 0 | MO com LS => | 38.89 | MO com LS =>
|  |  |  | Valor do BDI => | 358.69 |  | Valor com BDI => |  | 1989.11 | MO com LS =>
MO com LS =>
10.9.22 | Código | Banco | Descrição | Tipo |  | Und | Quant. | Valor Unit | Total | Valor Unit
Composição | 059250 | SBC | PATCH PANEL 24 PORTAS CAT 6 19"" | INSTALACOES DE TELEFONE-LOGICA-CFTV-CATV |  | UN | 1 | 312.6242 | 312.6242 | 312.6242
Composição Auxiliar | 88264 | SINAPI | ELETRICISTA COM ENCARGOS COMPLEMENTARES | SEDI - SERVIÇOS DIVERSOS |  | H | 1.566 | 27.04 | 42.3446 | 27.04
Insumo | 047587 | SBC | RACK - PATCH PANEL CAT 5E 24 PORTAS SOHO PLUS FURUKAWA | Material |  | UN | 1 | 270.28 | 270.28 | 270.28
|  |  |  | MO sem LS => | 33.63 | LS => | 0 | MO com LS => | 33.63 | MO com LS =>
|  |  |  | Valor do BDI => | 69.97 |  | Valor com BDI => |  | 388.05 | MO com LS =>
MO com LS =>
10.9.23 | Código | Banco | Descrição | Tipo |  | Und | Quant. | Valor Unit | Total | Valor Unit
Composição | 88316 | SINAPI | SERVENTE COM ENCARGOS COMPLEMENTARES | SEDI - SERVIÇOS DIVERSOS |  | H | 1 | 18.82 | 18.82 | 18.82
Composição Auxiliar | 95378 | SINAPI | CURSO DE CAPACITAÇÃO PARA SERVENTE (ENCARGOS COMPLEMENTARES) - HORISTA | SEDI - SERVIÇOS DIVERSOS |  | H | 1 | 0.27 | 0.27 | 0.27
Insumo | 00006111 | SINAPI | SERVENTE DE OBRAS | Mão de Obra |  | H | 1 | 12.7773 | 12.7773 | 12.7773
Insumo | 00037370 | SINAPI | ALIMENTACAO - HORISTA (COLETADO CAIXA - ENCARGOS COMPLEMENTARES) | Outros |  | H | 1 | 2.11 | 2.11 | 2.11
Insumo | 00037371 | SINAPI | TRANSPORTE - HORISTA (COLETADO CAIXA - ENCARGOS COMPLEMENTARES) | Serviços |  | H | 1 | 0.65 | 0.65 | 0.65
Insumo | 00037372 | SINAPI | EXAMES - HORISTA (COLETADO CAIXA - ENCARGOS COMPLEMENTARES) | Outros |  | H | 1 | 1.12 | 1.12 | 1.12
Insumo | 00037373 | SINAPI | SEGURO - HORISTA (COLETADO CAIXA - ENCARGOS COMPLEMENTARES) | Taxas |  | H | 1 | 0.06 | 0.06 | 0.06
Insumo | 00043467 | SINAPI | FERRAMENTAS - FAMILIA SERVENTE - HORISTA (ENCARGOS COMPLEMENTARES - COLETADO CAIXA) | Equipamento |  | H | 1 | 0.57 | 0.57 | 0.57
Insumo | 00043491 | SINAPI | EPI - FAMILIA SERVENTE - HORISTA (ENCARGOS COMPLEMENTARES - COLETADO CAIXA) | Equipamento |  | H | 1 | 1.27 | 1.27 | 1.27
|  |  |  | MO sem LS => | 13.28 | LS => | 0 | MO com LS => | 13.28 | MO com LS =>
|  |  |  | Valor do BDI => | 4.21 |  | Valor com BDI => |  | 23.36 | MO com LS =>
MO com LS =>
10.10.2 | Código | Banco | Descrição | Tipo |  | Und | Quant. | Valor Unit | Total | Valor Unit
Composição | 95728 | SINAPI | ELETRODUTO RÍGIDO SOLDÁVEL, PVC, DN 32 MM (1 | INEL - INSTALAÇÃO ELÉTRICA/ELETRIFICAÇÃO E ILUMINAÇÃO EXTERNA |  | M | 1 | 16.1609 | 16.1609 | 16.1609
Composição Auxiliar | 88247 | SINAPI | AUXILIAR DE ELETRICISTA COM ENCARGOS COMPLEMENTARES | SEDI - SERVIÇOS DIVERSOS |  | H | 0.203 | 19.64 | 3.9869 | 19.64
Composição Auxiliar | 88264 | SINAPI | ELETRICISTA COM ENCARGOS COMPLEMENTARES | SEDI - SERVIÇOS DIVERSOS |  | H | 0.203 | 27.04 | 5.4891 | 27.04
Composição Auxiliar | 91170 | SINAPI | FIXAÇÃO DE TUBOS HORIZONTAIS DE PVC, CPVC OU COBRE DIÂMETROS MENORES OU IGUAIS A 40 MM OU ELETROCALHAS ATÉ 150MM DE LARGURA, COM ABRAÇADEIRA METÁLICA RÍGIDA TIPO D 1/2, FIXADA EM PERFILADO EM LAJE. AF_05/2015 | INHI - INSTALAÇÕES HIDROS SANITÁRIAS |  | M | 1 | 2.77 | 2.77 | 2.77
Insumo | 00002679 | SINAPI | ELETRODUTO DE PVC RIGIDO SOLDAVEL, CLASSE B, DE 32 MM | Material |  | M | 1.0538 | 3.73 | 3.9307 | 3.73
|  |  |  | MO sem LS => | 8.77 | LS => | 0 | MO com LS => | 8.77 | MO com LS =>
|  |  |  | Valor do BDI => | 3.61 |  | Valor com BDI => |  | 20.06 | MO com LS =>
MO com LS =>
10.10.3 | Código | Banco | Descrição | Tipo |  | Und | Quant. | Valor Unit | Total | Valor Unit
Composição | 98294 | SINAPI | CABO ELETRÔNICO CATEGORIA 5E, INSTALADO EM EDIFICAÇÃO RESIDENCIAL - FORNECIMENTO E INSTALAÇÃO. AF_11/2019 | INES - INSTALAÇÕES ESPECIAIS |  | M | 1 | 6.6384 | 6.6384 | 6.6384
Composição Auxiliar | 88247 | SINAPI | AUXILIAR DE ELETRICISTA COM ENCARGOS COMPLEMENTARES | SEDI - SERVIÇOS DIVERSOS |  | H | 0.0169 | 19.64 | 0.33192 | 19.64
Composição Auxiliar | 88264 | SINAPI | ELETRICISTA COM ENCARGOS COMPLEMENTARES | SEDI - SERVIÇOS DIVERSOS |  | H | 0.0169 | 27.04 | 0.45698 | 27.04
Insumo | 00039598 | SINAPI | CABO DE REDE, PAR TRANCADO U/UTP, 4 PARES, CATEGORIA 5E (CAT 5E), ISOLAMENTO PVC (LSZH) | Material |  | M | 1.05 | 5.59 | 5.8695 | 5.59
|  |  |  | MO sem LS => | 0.59 | LS => | 0 | MO com LS => | 0.59 | MO com LS =>
|  |  |  | Valor do BDI => | 1.48 |  | Valor com BDI => |  | 8.24 | MO com LS =>
MO com LS =>
10.10.4 | Código | Banco | Descrição | Tipo |  | Und | Quant. | Valor Unit | Total | Valor Unit
Composição | 079611 | SBC | CABO HDMI X HDMI VERSAO 1.4 BLINDADO - 5,0 M | 79 |  | UN | 1 | 56.2734 | 56.2734 | 56.2734
Composição Auxiliar | 88247 | SINAPI | AUXILIAR DE ELETRICISTA COM ENCARGOS COMPLEMENTARES | SEDI - SERVIÇOS DIVERSOS |  | H | 0.029 | 19.64 | 0.56956 | 19.64
Composição Auxiliar | 88264 | SINAPI | ELETRICISTA COM ENCARGOS COMPLEMENTARES | SEDI - SERVIÇOS DIVERSOS |  | H | 0.029 | 27.04 | 0.78416 | 27.04
Insumo | 203041 | SBC | CABO HDMI x HDMI VERSAO 1.4 BLINDADO - 5,0m | Material |  | UN | 1 | 54.93 | 54.93 | 54.93
|  |  |  | MO sem LS => | 1.02 | LS => | 0 | MO com LS => | 1.02 | MO com LS =>
|  |  |  | Valor do BDI => | 8.01 |  | Valor com BDI => |  | 65.27 | MO com LS =>
MO com LS =>
10.11.1.1 | Código | Banco | Descrição | Tipo |  | Und | Quant. | Valor Unit | Total | Valor Unit
Composição | 068282 | SBC | CAIXA DE SOM AMPLIFICADA COM MICROFONE SEM FIO E BATERIA | INSTALACOES ELETRICAS - SONORIZACAO |  | UN | 1 | 967.5117 | 967.5117 | 967.5117
Composição Auxiliar | 88243 | SINAPI | AJUDANTE ESPECIALIZADO COM ENCARGOS COMPLEMENTARES | SEDI - SERVIÇOS DIVERSOS |  | H | 2.448 | 19.7 | 48.2256 | 19.7
Composição Auxiliar | 88266 | SINAPI | ELETROTÉCNICO COM ENCARGOS COMPLEMENTARES | SEDI - SERVIÇOS DIVERSOS |  | H | 2.448 | 31.04 | 75.9859 | 31.04
Insumo | 030830 | SBC | CAIXA DE SOM AMPLIFICADA COM MICROFONE SEM FIO E BATERIA POLYVOX | Material |  | UN | 1 | 843.31 | 843.31 | 843.31
|  |  |  | MO sem LS => | 97.25 | LS => | 0 | MO com LS => | 97.25 | MO com LS =>
|  |  |  | Valor do BDI => | 216.56 |  | Valor com BDI => |  | 1200.94 | MO com LS =>
MO com LS =>
10.11.1.2 | Código | Banco | Descrição | Tipo |  | Und | Quant. | Valor Unit | Total | Valor Unit
Composição | 068176 | SBC | CHAVE SENNHEISER SKM100 SKM300 PARA CONTROLE MICROFONES | INSTALACOES ELETRICAS - SONORIZACAO |  | UN | 1 | 87.8941 | 87.8941 | 87.8941
Composição Auxiliar | 88243 | SINAPI | AJUDANTE ESPECIALIZADO COM ENCARGOS COMPLEMENTARES | SEDI - SERVIÇOS DIVERSOS |  | H | 0.979 | 19.7 | 19.2863 | 19.7
Composição Auxiliar | 88266 | SINAPI | ELETROTÉCNICO COM ENCARGOS COMPLEMENTARES | SEDI - SERVIÇOS DIVERSOS |  | H | 0.979 | 31.04 | 30.3882 | 31.04
Insumo | 001616 | SBC | CHAVE SELETORA SENNHEISER SKM100 SKM300 SKM500 SKM2000 4283 | Material |  | UN | 1 | 38.23 | 38.23 | 38.23
|  |  |  | MO sem LS => | 38.89 | LS => | 0 | MO com LS => | 38.89 | MO com LS =>
|  |  |  | Valor do BDI => | 19.67 |  | Valor com BDI => |  | 109.1 | MO com LS =>
MO com LS =>
10.11.1.3 | Código | Banco | Descrição | Tipo |  | Und | Quant. | Valor Unit | Total | Valor Unit
Composição | 068094 | SBC | PONTO DE SOM PADRAO | INSTALACOES ELETRICAS - SONORIZACAO |  | UN | 1 | 284.7897 | 284.7897 | 284.7897
Composição Auxiliar | 88247 | SINAPI | AUXILIAR DE ELETRICISTA COM ENCARGOS COMPLEMENTARES | SEDI - SERVIÇOS DIVERSOS |  | H | 5.1 | 19.64 | 100.164 | 19.64
Composição Auxiliar | 88264 | SINAPI | ELETRICISTA COM ENCARGOS COMPLEMENTARES | SEDI - SERVIÇOS DIVERSOS |  | H | 5.619 | 27.04 | 151.9378 | 27.04
Insumo | 003030 | SBC | ELETRODUTO ZINCADO ELETROLITICAMENTE (LEVE) NBR 5598 15mm 1/ | Material |  | M | 2.5 | 4.9 | 12.25 | 4.9
Insumo | 003420 | SBC | FITA ISOLANTE HIGHLAND ADESIVA 19m x 20mm | Material |  | M | 0.08 | 0.88 | 0.0704 | 0.88
Insumo | 003421 | SBC | BUCHA DE ALUMINIO PARA ELETRODUTO 1/2" | Material |  | UN | 2 | 1.09 | 2.18 | 1.09
Insumo | 003480 | SBC | CAIXA FERRO ESMALTADO 4"x2" | Material |  | UN | 1 | 1.63 | 1.63 | 1.63
Insumo | 003492 | SBC | PLACA CEGA PARA CAIXA 4"x2" RETANGULAR | Material |  | UN | 1 | 3.64 | 3.64 | 3.64
Insumo | 007731 | SBC | ARRUELA ALUMINIO P/ELETRODUTO 1/2" | Material |  | UN | 2 | 0.55 | 1.1 | 0.55
Insumo | 030946 | SBC | CABO PARALELO POLARIZADO 2 x 0,75mm2 | Material |  | M | 7.6 | 1.55 | 11.78 | 1.55
|  |  |  | MO sem LS => | 191.88 | LS => | 0 | MO com LS => | 191.88 | MO com LS =>
|  |  |  | Valor do BDI => | 63.74 |  | Valor com BDI => |  | 353.5 | MO com LS =>
MO com LS =>
10.11.1.4 | Código | Banco | Descrição | Tipo |  | Und | Quant. | Valor Unit | Total | Valor Unit
Composição | 068141 | SBC | BANDEJA ASK PMX PARA RACK PADRÏ 19 POLEGADAS MESA DE SOM | INSTALACOES ELETRICAS - SONORIZACAO |  | M | 1 | 170.5274 | 170.5274 | 170.5274
Composição Auxiliar | 88247 | SINAPI | AUXILIAR DE ELETRICISTA COM ENCARGOS COMPLEMENTARES | SEDI - SERVIÇOS DIVERSOS |  | H | 1.124 | 19.64 | 22.0754 | 19.64
Composição Auxiliar | 88264 | SINAPI | ELETRICISTA COM ENCARGOS COMPLEMENTARES | SEDI - SERVIÇOS DIVERSOS |  | H | 2.706 | 27.04 | 73.1702 | 27.04
Insumo | 002221 | SBC | RACK - BANDEJA ASK PMX PARA RACK PADRAO 19" MESA DE SOM | Material |  | UN | 1 | 75.29 | 75.29 | 75.29
|  |  |  | MO sem LS => | 73.81 | LS => | 0 | MO com LS => | 73.81 | MO com LS =>
|  |  |  | Valor do BDI => | 38.17 |  | Valor com BDI => |  | 211.67 | MO com LS =>
MO com LS =>
10.11.1.5 | Código | Banco | Descrição | Tipo |  | Und | Quant. | Valor Unit | Total | Valor Unit
Composição | 068560 | SBC | CABO POLARIZADO 2 X 2,5 MM2 PARA AUDIO | INSTALACOES ELETRICAS - SONORIZACAO |  | M | 1 | 28.8496 | 28.8496 | 28.8496
Composição Auxiliar | 88247 | SINAPI | AUXILIAR DE ELETRICISTA COM ENCARGOS COMPLEMENTARES | SEDI - SERVIÇOS DIVERSOS |  | H | 0.029 | 19.64 | 0.56956 | 19.64
Composição Auxiliar | 88264 | SINAPI | ELETRICISTA COM ENCARGOS COMPLEMENTARES | SEDI - SERVIÇOS DIVERSOS |  | H | 0.029 | 27.04 | 0.78416 | 27.04
Insumo | 036478 | SBC | CABO PARALELO POLARIZADO 2x2,50mm2 | Material |  | M | 1 | 27.51 | 27.51 | 27.51
|  |  |  | MO sem LS => | 1.02 | LS => | 0 | MO com LS => | 1.02 | MO com LS =>
|  |  |  | Valor do BDI => | 6.45 |  | Valor com BDI => |  | 35.81 | MO com LS =>
MO com LS =>
10.11.1.6 | Código | Banco | Descrição | Tipo |  | Und | Quant. | Valor Unit | Total | Valor Unit
Composição | 11752 | ORSE | Cabo balanceado 2 x 0,30mm (para microfone) | Pontos de Suprimento de Energia Convencionais |  | m | 1 | 11.5527 | 11.5527 | 11.5527
Composição Auxiliar | 10549 | ORSE | Encargos Complementares - Servente | Provisórios |  | h | 0.13 | 3.64 | 0.4732 | 3.64
Composição Auxiliar | 10552 | ORSE | Encargos Complementares - Eletricista | Provisórios |  | h | 0.13 | 3.48 | 0.4524 | 3.48
Insumo | 12617 | ORSE | Cabo balanceado 2 x 0,30mm (para microfone) m | Material |  | m | 1.02 | 6.21 | 6.3342 | 6.21
Insumo | 00002436 | SINAPI | ELETRICISTA (HORISTA) | Mão de Obra |  | H | 0.13 | 20.32 | 2.6416 | 20.32
Insumo | 00006111 | SINAPI | SERVENTE DE OBRAS | Mão de Obra |  | H | 0.13 | 12.7773 | 1.661 | 12.7773
|  |  |  | MO sem LS => | 4.37 | LS => | 0 | MO com LS => | 4.37 | MO com LS =>
|  |  |  | Valor do BDI => | 2.58 |  | Valor com BDI => |  | 14.34 | MO com LS =>
MO com LS =>
10.11.1.8 | Código | Banco | Descrição | Tipo |  | Und | Quant. | Valor Unit | Total | Valor Unit
Composição | 12782 | ORSE | Fornecimento e instalação de Módulo Monomodo Gbic para Switch | Pontos de Suprimento de Lógica |  | un | 1 | 422.5684 | 422.5684 | 422.5684
Composição Auxiliar | 10592 | ORSE | Encargos Complementares - Cabista | Provisórios |  | h | 1 | 3.48 | 3.48 | 3.48
Insumo | 49 | ORSE | Cabista para instalação telefônica h | Mão de Obra |  | h | 1 | 17.85 | 17.85 | 17.85
Insumo | 13511 | ORSE | Módulo Monomodo Gbic para Switch un | Material |  | un | 1 | 401.24 | 401.24 | 401.24
|  |  |  | MO sem LS => | 18.16 | LS => | 0 | MO com LS => | 18.16 | MO com LS =>
|  |  |  | Valor do BDI => | 94.58 |  | Valor com BDI => |  | 524.52 | MO com LS =>
MO com LS =>
10.11.1.9 | Código | Banco | Descrição | Tipo |  | Und | Quant. | Valor Unit | Total | Valor Unit
Composição | 7866 | ORSE | Switch 16 portas 10/100 Mbps - fornecimento | Quadros de Distribuição de Telefone |  | un | 1 | 226.0594 | 226.0594 | 226.0594
Insumo | 7614 | ORSE | Switch 16 portas 10/100 Mbps Un | Material |  | Un | 1 | 226.06 | 226.06 | 226.06
|  |  |  | MO sem LS => | 0 | LS => | 0 | MO com LS => | 0 | MO com LS =>
|  |  |  | Valor do BDI => | 50.6 |  | Valor com BDI => |  | 280.6 | MO com LS =>
MO com LS =>
10.11.1.10 | Código | Banco | Descrição | Tipo |  | Und | Quant. | Valor Unit | Total | Valor Unit
Composição | 059208 | SBC | PLACA COM UM FURO IMPERIA BRANCO IRIEL P/ SAIDA CABO DE SOM | INSTALACOES DE TELEFONE-LOGICA-CFTV-CATV |  | UN | 1 | 40.0881 | 40.0881 | 40.0881
Composição Auxiliar | 88247 | SINAPI | AUXILIAR DE ELETRICISTA COM ENCARGOS COMPLEMENTARES | SEDI - SERVIÇOS DIVERSOS |  | H | 0.194 | 19.64 | 3.8102 | 19.64
Composição Auxiliar | 88264 | SINAPI | ELETRICISTA COM ENCARGOS COMPLEMENTARES | SEDI - SERVIÇOS DIVERSOS |  | H | 0.194 | 27.04 | 5.2458 | 27.04
Insumo | 003595 | SBC | ESPELHO/PLACA COM UM FURO REDONDO | Material |  | UN | 1 | 31.04 | 31.04 | 31.04
|  |  |  | MO sem LS => | 6.86 | LS => | 0 | MO com LS => | 6.86 | MO com LS =>
|  |  |  | Valor do BDI => | 8.97 |  | Valor com BDI => |  | 49.76 | MO com LS =>
MO com LS =>
10.11.2.4 | Código | Banco | Descrição | Tipo |  | Und | Quant. | Valor Unit | Total | Valor Unit
Composição | 12118 | ORSE | Projetor para data-show, Full HD, 3D, brilho 2200 lumens, relação de contraste 35.000:1, relação de projeção 16:9/4:3, conexões HDMI, VGA, RCA, USB, Wi-FI, narca OPTOMA, EPSON, ou similar - instalado | Aparelhos, Utensílios e Equipamentos Elétricos |  | un | 1 | 6048.636 | 6048.636 | 6048.636
Insumo | 12960 | ORSE | Tecnico em eletrônica h | Mão de Obra |  | h | 8 | 18.93 | 151.44 | 18.93
Insumo | 12955 | ORSE | Projetor para data-show, Full HD, 3D, brilho 2200 lumens, relação de contraste 35.000:1, relação de projeção 16:9/4:3, conexões HDMI, VGA, RCA, USB, Wi-FI, narca OPTOMA, EPSON, ou simila un | Material |  | un | 1 | 5897.2 | 5897.2 | 5897.2
|  |  |  | MO sem LS => | 154.08 | LS => | 0 | MO com LS => | 154.08 | MO com LS =>
|  |  |  | Valor do BDI => | 1353.89 |  | Valor com BDI => |  | 7507.97 | MO com LS =>
MO com LS =>
10.11.2.5 | Código | Banco | Descrição | Tipo |  | Und | Quant. | Valor Unit | Total | Valor Unit
Composição | 12117 | ORSE | Suporte para projetor eletrônico - instalado, projetelas ou similar | Aparelhos, Utensílios e Equipamentos Elétricos |  | un | 1 | 422.3106 | 422.3106 | 422.3106
Insumo | 321 | ORSE | Bucha de nylon s-12 Bucha de nylon S-12 un | Material |  | un | 4 | 0.28 | 1.12 | 0.28
Insumo | 12960 | ORSE | Tecnico em eletrônica h | Mão de Obra |  | h | 2 | 18.93 | 37.86 | 18.93
Insumo | 12958 | ORSE | Suporte para projetor Epson com alongador ou Similar un | Material |  | un | 1 | 383.33 | 383.33 | 383.33
|  |  |  | MO sem LS => | 38.52 | LS => | 0 | MO com LS => | 38.52 | MO com LS =>
|  |  |  | Valor do BDI => | 94.52 |  | Valor com BDI => |  | 524.2 | MO com LS =>
MO com LS =>
10.11.2.6 | Código | Banco | Descrição | Tipo |  | Und | Quant. | Valor Unit | Total | Valor Unit
Composição | 12394 | ORSE | Cabo HDMI 15m Blindado 2.0 Ethernet 15 metros 4K ULTRA HD 3D 2160p | Pontos de Suprimento de Lógica |  | m | 1 | 20.9302 | 20.9302 | 20.9302
Composição Auxiliar | 10552 | ORSE | Encargos Complementares - Eletricista | Provisórios |  | h | 0.25 | 3.48 | 0.87 | 3.48
Insumo | 13248 | ORSE | Cabo HDMI 15m Blindado 2.0 Ethernet 15 metros 4K ULTRA HD 3D 2160p m | Material |  | un | 1 | 14.98 | 14.98 | 14.98
Insumo | 00002436 | SINAPI | ELETRICISTA (HORISTA) | Mão de Obra |  | H | 0.25 | 20.32 | 5.08 | 20.32
|  |  |  | MO sem LS => | 5.17 | LS => | 0 | MO com LS => | 5.17 | MO com LS =>
|  |  |  | Valor do BDI => | 4.68 |  | Valor com BDI => |  | 25.98 | MO com LS =>
MO com LS =>
10.12.1 | Código | Banco | Descrição | Tipo |  | Und | Quant. | Valor Unit | Total | Valor Unit
Composição | 055008 | SBC | BOMBA INCENDIO 616 TJM 5,0CV 220/380V TRIFASICA DANCOR | INSTALACOES HIDRAULICAS - INCENDIO |  | UN | 1 | 3451.3939 | 3451.3939 | 3451.3939
Composição Auxiliar | 88248 | SINAPI | AUXILIAR DE ENCANADOR OU BOMBEIRO HIDRÁULICO COM ENCARGOS COMPLEMENTARES | SEDI - SERVIÇOS DIVERSOS |  | H | 5.385 | 18.72 | 100.8072 | 18.72
Composição Auxiliar | 88267 | SINAPI | ENCANADOR OU BOMBEIRO HIDRÁULICO COM ENCARGOS COMPLEMENTARES | SEDI - SERVIÇOS DIVERSOS |  | H | 8.028 | 25.97 | 208.4872 | 25.97
Insumo | 030313 | SBC | BOMBA INCENDIO 616 TJM 5,0CV 220/380V TRIFASICA DANCOR | Material |  | UN | 1 | 3142.11 | 3142.11 | 3142.11
|  |  |  | MO sem LS => | 242.86 | LS => | 0 | MO com LS => | 242.86 | MO com LS =>
|  |  |  | Valor do BDI => | 772.54 |  | Valor com BDI => |  | 4284.1 | MO com LS =>
MO com LS =>
10.12.2 | Código | Banco | Descrição | Tipo |  | Und | Quant. | Valor Unit | Total | Valor Unit
Composição | 92639 | SINAPI | TÊ, EM FERRO GALVANIZADO, CONEXÃO ROSQUEADA, DN 40 (1 1/2"), INSTALADO EM REDE DE ALIMENTAÇÃO PARA HIDRANTE - FORNECIMENTO E INSTALAÇÃO. AF_10/2020 | INHI - INSTALAÇÕES HIDROS SANITÁRIAS |  | UN | 1 | 95.4428 | 95.4428 | 95.4428
Composição Auxiliar | 88248 | SINAPI | AUXILIAR DE ENCANADOR OU BOMBEIRO HIDRÁULICO COM ENCARGOS COMPLEMENTARES | SEDI - SERVIÇOS DIVERSOS |  | H | 1.164 | 18.72 | 21.7901 | 18.72
Composição Auxiliar | 88267 | SINAPI | ENCANADOR OU BOMBEIRO HIDRÁULICO COM ENCARGOS COMPLEMENTARES | SEDI - SERVIÇOS DIVERSOS |  | H | 1.164 | 25.97 | 30.2291 | 25.97
Insumo | 00003148 | SINAPI | FITA VEDA ROSCA EM ROLOS DE 18 MM X 50 M (L X C) | Material |  | UN | 0.029 | 13.81 | 0.40049 | 13.81
Insumo | 00006297 | SINAPI | TE DE FERRO GALVANIZADO, DE 1 1/2" | Material |  | UN | 1 | 42.79 | 42.79 | 42.79
Insumo | 00007307 | SINAPI | FUNDO ANTICORROSIVO PARA METAIS FERROSOS (ZARCAO) | Material |  | L | 0.007 | 35.34 | 0.24738 | 35.34
|  |  |  | MO sem LS => | 40.45 | LS => | 0 | MO com LS => | 40.45 | MO com LS =>
|  |  |  | Valor do BDI => | 21.36 |  | Valor com BDI => |  | 118.47 | MO com LS =>
MO com LS =>
10.12.3 | Código | Banco | Descrição | Tipo |  | Und | Quant. | Valor Unit | Total | Valor Unit
Composição | 99624 | SINAPI | VÁLVULA DE RETENÇÃO HORIZONTAL, DE BRONZE, ROSCÁVEL, 2 1/2" - FORNECIMENTO E INSTALAÇÃO. AF_08/2021 | INHI - INSTALAÇÕES HIDROS SANITÁRIAS |  | UN | 1 | 259.9039 | 259.9039 | 259.9039
Composição Auxiliar | 88248 | SINAPI | AUXILIAR DE ENCANADOR OU BOMBEIRO HIDRÁULICO COM ENCARGOS COMPLEMENTARES | SEDI - SERVIÇOS DIVERSOS |  | H | 0.4546 | 18.72 | 8.5101 | 18.72
Composição Auxiliar | 88267 | SINAPI | ENCANADOR OU BOMBEIRO HIDRÁULICO COM ENCARGOS COMPLEMENTARES | SEDI - SERVIÇOS DIVERSOS |  | H | 0.4546 | 25.97 | 11.806 | 25.97
Insumo | 00003148 | SINAPI | FITA VEDA ROSCA EM ROLOS DE 18 MM X 50 M (L X C) | Material |  | UN | 0.0302 | 13.81 | 0.41706 | 13.81
Insumo | 00010405 | SINAPI | VALVULA DE RETENCAO HORIZONTAL, DE BRONZE (PN-25), 2 1/2", 400 PSI, TAMPA DE PORCA DE UNIAO, EXTREMIDADES COM ROSCA | Material |  | UN | 1 | 239.18 | 239.18 | 239.18
|  |  |  | MO sem LS => | 15.79 | LS => | 0 | MO com LS => | 15.79 | MO com LS =>
|  |  |  | Valor do BDI => | 58.17 |  | Valor com BDI => |  | 322.61 | MO com LS =>
MO com LS =>
10.12.4 | Código | Banco | Descrição | Tipo |  | Und | Quant. | Valor Unit | Total | Valor Unit
Composição | 92378 | SINAPI | LUVA, EM FERRO GALVANIZADO, DN 65 (2 1/2"), CONEXÃO ROSQUEADA, INSTALADO EM REDE DE ALIMENTAÇÃO PARA HIDRANTE - FORNECIMENTO E INSTALAÇÃO. AF_10/2020 | INHI - INSTALAÇÕES HIDROS SANITÁRIAS |  | UN | 1 | 99.0118 | 99.0118 | 99.0118
Composição Auxiliar | 88248 | SINAPI | AUXILIAR DE ENCANADOR OU BOMBEIRO HIDRÁULICO COM ENCARGOS COMPLEMENTARES | SEDI - SERVIÇOS DIVERSOS |  | H | 0.736 | 18.72 | 13.7779 | 18.72
Composição Auxiliar | 88267 | SINAPI | ENCANADOR OU BOMBEIRO HIDRÁULICO COM ENCARGOS COMPLEMENTARES | SEDI - SERVIÇOS DIVERSOS |  | H | 0.736 | 25.97 | 19.1139 | 25.97
Insumo | 00003148 | SINAPI | FITA VEDA ROSCA EM ROLOS DE 18 MM X 50 M (L X C) | Material |  | UN | 0.03 | 13.81 | 0.4143 | 13.81
Insumo | 00003913 | SINAPI | LUVA DE FERRO GALVANIZADO, COM ROSCA BSP, DE 2 1/2" | Material |  | UN | 1 | 65.48 | 65.48 | 65.48
Insumo | 00007307 | SINAPI | FUNDO ANTICORROSIVO PARA METAIS FERROSOS (ZARCAO) | Material |  | L | 0.007 | 35.34 | 0.24738 | 35.34
|  |  |  | MO sem LS => | 25.57 | LS => | 0 | MO com LS => | 25.57 | MO com LS =>
|  |  |  | Valor do BDI => | 22.16 |  | Valor com BDI => |  | 122.9 | MO com LS =>
MO com LS =>
10.12.5 | Código | Banco | Descrição | Tipo |  | Und | Quant. | Valor Unit | Total | Valor Unit
Composição | 103019 | SINAPI | REGISTRO OU VÁLVULA GLOBO ANGULAR EM LATÃO, PARA HIDRANTES EM INSTALAÇÃO PREDIAL DE INCÊNDIO, 45 GRAUS, 2 1/2" - FORNECIMENTO E INSTALAÇÃO. AF_08/2021 | INHI - INSTALAÇÕES HIDROS SANITÁRIAS |  | UN | 1 | 310.6665 | 310.6665 | 310.6665
Composição Auxiliar | 88248 | SINAPI | AUXILIAR DE ENCANADOR OU BOMBEIRO HIDRÁULICO COM ENCARGOS COMPLEMENTARES | SEDI - SERVIÇOS DIVERSOS |  | H | 0.4546 | 18.72 | 8.5101 | 18.72
Composição Auxiliar | 88267 | SINAPI | ENCANADOR OU BOMBEIRO HIDRÁULICO COM ENCARGOS COMPLEMENTARES | SEDI - SERVIÇOS DIVERSOS |  | H | 0.4546 | 25.97 | 11.806 | 25.97
Insumo | 00003148 | SINAPI | FITA VEDA ROSCA EM ROLOS DE 18 MM X 50 M (L X C) | Material |  | UN | 0.0302 | 13.81 | 0.41706 | 13.81
Insumo | 00010904 | SINAPI | REGISTRO OU VALVULA GLOBO ANGULAR EM LATAO, PARA HIDRANTES EM INSTALACAO PREDIAL DE INCENDIO, 45 GRAUS, DIAMETRO DE 2 1/2", COM VOLANTE, CLASSE DE PRESSAO DE ATE 200 PSI | Material |  | UN | 1 | 289.95 | 289.95 | 289.95
|  |  |  | MO sem LS => | 15.79 | LS => | 0 | MO com LS => | 15.79 | MO com LS =>
|  |  |  | Valor do BDI => | 69.53 |  | Valor com BDI => |  | 385.62 | MO com LS =>
MO com LS =>
10.12.6 | Código | Banco | Descrição | Tipo |  | Und | Quant. | Valor Unit | Total | Valor Unit
Composição | 103952 | SINAPI | BUCHA DE REDUÇÃO, CURTA, PVC, SOLDÁVEL, DN 25 X 20 MM, INSTALADO EM RAMAL DE DISTRIBUIÇÃO DE ÁGUA - FORNECIMENTO E INSTALAÇÃO. AF_06/2022 | INHI - INSTALAÇÕES HIDROS SANITÁRIAS |  | UN | 1 | 5.4058 | 5.4058 | 5.4058
Composição Auxiliar | 88248 | SINAPI | AUXILIAR DE ENCANADOR OU BOMBEIRO HIDRÁULICO COM ENCARGOS COMPLEMENTARES | SEDI - SERVIÇOS DIVERSOS |  | H | 0.0844 | 18.72 | 1.58 | 18.72
Composição Auxiliar | 88267 | SINAPI | ENCANADOR OU BOMBEIRO HIDRÁULICO COM ENCARGOS COMPLEMENTARES | SEDI - SERVIÇOS DIVERSOS |  | H | 0.0844 | 25.97 | 2.1919 | 25.97
Insumo | 00000122 | SINAPI | ADESIVO PLASTICO PARA PVC, FRASCO COM *850* GR | Material |  | UN | 0.0059 | 60.5 | 0.35695 | 60.5
Insumo | 00000828 | SINAPI | BUCHA DE REDUCAO DE PVC, SOLDAVEL, CURTA, COM 25 X 20 MM, PARA AGUA FRIA PREDIAL | Material |  | UN | 1 | 0.78 | 0.78 | 0.78
Insumo | 00020083 | SINAPI | SOLUCAO PREPARADORA / LIMPADORA PARA PVC, FRASCO COM 1000 CM3 | Material |  | UN | 0.007 | 68.55 | 0.47985 | 68.55
Insumo | 00038383 | SINAPI | LIXA D'AGUA EM FOLHA, GRAO 100 | Material |  | UN | 0.0281 | 1.94 | 0.054514 | 1.94
|  |  |  | MO sem LS => | 2.92 | LS => | 0 | MO com LS => | 2.92 | MO com LS =>
|  |  |  | Valor do BDI => | 1.21 |  | Valor com BDI => |  | 6.71 | MO com LS =>
MO com LS =>
10.12.7 | Código | Banco | Descrição | Tipo |  | Und | Quant. | Valor Unit | Total | Valor Unit
Composição | 94499 | SINAPI | REGISTRO DE GAVETA BRUTO, LATÃO, ROSCÁVEL, 2 1/2" - FORNECIMENTO E INSTALAÇÃO. AF_08/2021 | INHI - INSTALAÇÕES HIDROS SANITÁRIAS |  | UN | 1 | 271.1504 | 271.1504 | 271.1504
Composição Auxiliar | 88248 | SINAPI | AUXILIAR DE ENCANADOR OU BOMBEIRO HIDRÁULICO COM ENCARGOS COMPLEMENTARES | SEDI - SERVIÇOS DIVERSOS |  | H | 0.4546 | 18.72 | 8.5101 | 18.72
Composição Auxiliar | 88267 | SINAPI | ENCANADOR OU BOMBEIRO HIDRÁULICO COM ENCARGOS COMPLEMENTARES | SEDI - SERVIÇOS DIVERSOS |  | H | 0.4546 | 25.97 | 11.806 | 25.97
Insumo | 00003148 | SINAPI | FITA VEDA ROSCA EM ROLOS DE 18 MM X 50 M (L X C) | Material |  | UN | 0.0302 | 13.81 | 0.41706 | 13.81
Insumo | 00006011 | SINAPI | REGISTRO GAVETA BRUTO EM LATAO FORJADO, BITOLA 2 1/2 " (REF 1509) | Material |  | UN | 1 | 250.43 | 250.43 | 250.43
|  |  |  | MO sem LS => | 15.79 | LS => | 0 | MO com LS => | 15.79 | MO com LS =>
|  |  |  | Valor do BDI => | 60.69 |  | Valor com BDI => |  | 336.57 | MO com LS =>
MO com LS =>
10.12.8 | Código | Banco | Descrição | Tipo |  | Und | Quant. | Valor Unit | Total | Valor Unit
Composição | 94495 | SINAPI | REGISTRO DE GAVETA BRUTO, LATÃO, ROSCÁVEL, 1" - FORNECIMENTO E INSTALAÇÃO. AF_08/2021 | INHI - INSTALAÇÕES HIDROS SANITÁRIAS |  | UN | 1 | 57.1755 | 57.1755 | 57.1755
Composição Auxiliar | 88248 | SINAPI | AUXILIAR DE ENCANADOR OU BOMBEIRO HIDRÁULICO COM ENCARGOS COMPLEMENTARES | SEDI - SERVIÇOS DIVERSOS |  | H | 0.1485 | 18.72 | 2.7799 | 18.72
Composição Auxiliar | 88267 | SINAPI | ENCANADOR OU BOMBEIRO HIDRÁULICO COM ENCARGOS COMPLEMENTARES | SEDI - SERVIÇOS DIVERSOS |  | H | 0.1485 | 25.97 | 3.8565 | 25.97
Insumo | 00003148 | SINAPI | FITA VEDA ROSCA EM ROLOS DE 18 MM X 50 M (L X C) | Material |  | UN | 0.0132 | 13.81 | 0.18229 | 13.81
Insumo | 00006019 | SINAPI | REGISTRO GAVETA BRUTO EM LATAO FORJADO, BITOLA 1 " (REF 1509) | Material |  | UN | 1 | 50.38 | 50.38 | 50.38
|  |  |  | MO sem LS => | 5.15 | LS => | 0 | MO com LS => | 5.15 | MO com LS =>
|  |  |  | Valor do BDI => | 12.79 |  | Valor com BDI => |  | 70.97 | MO com LS =>
MO com LS =>
10.12.9 | Código | Banco | Descrição | Tipo |  | Und | Quant. | Valor Unit | Total | Valor Unit
Composição | 101917 | SINAPI | MANÔMETRO 0 A 200 PSI (0 A 14 KGF/CM2), D = 50MM - FORNECIMENTO E INSTALAÇÃO. AF_10/2020 | INES - INSTALAÇÕES ESPECIAIS |  | UN | 1 | 151.0151 | 151.0151 | 151.0151
Composição Auxiliar | 88248 | SINAPI | AUXILIAR DE ENCANADOR OU BOMBEIRO HIDRÁULICO COM ENCARGOS COMPLEMENTARES | SEDI - SERVIÇOS DIVERSOS |  | H | 0.843 | 18.72 | 15.781 | 18.72
Composição Auxiliar | 88267 | SINAPI | ENCANADOR OU BOMBEIRO HIDRÁULICO COM ENCARGOS COMPLEMENTARES | SEDI - SERVIÇOS DIVERSOS |  | H | 0.843 | 25.97 | 21.8927 | 25.97
Insumo | 00003146 | SINAPI | FITA VEDA ROSCA EM ROLOS DE 18 MM X 10 M (L X C) | Material |  | UN | 0.012 | 3.74 | 0.04488 | 3.74
Insumo | 00012899 | SINAPI | MANOMETRO COM CAIXA EM ACO PINTADO, ESCALA *10* KGF/CM2 (*10* BAR), DIAMETRO NOMINAL DE *63* MM, CONEXAO DE 1/4" | Material |  | UN | 1 | 113.31 | 113.31 | 113.31
|  |  |  | MO sem LS => | 29.3 | LS => | 0 | MO com LS => | 29.3 | MO com LS =>
|  |  |  | Valor do BDI => | 33.8 |  | Valor com BDI => |  | 187.45 | MO com LS =>
MO com LS =>
10.12.10 | Código | Banco | Descrição | Tipo |  | Und | Quant. | Valor Unit | Total | Valor Unit
Composição | 055700 | SBC | PRESSOSTATO ALTA/BAIXA COM REARME MANUAL REF. KP15 | INSTALACOES HIDRAULICAS - INCENDIO |  | UN | 1 | 542.0834 | 542.0834 | 542.0834
Composição Auxiliar | 88248 | SINAPI | AUXILIAR DE ENCANADOR OU BOMBEIRO HIDRÁULICO COM ENCARGOS COMPLEMENTARES | SEDI - SERVIÇOS DIVERSOS |  | H | 1.665 | 18.72 | 31.1688 | 18.72
Composição Auxiliar | 88267 | SINAPI | ENCANADOR OU BOMBEIRO HIDRÁULICO COM ENCARGOS COMPLEMENTARES | SEDI - SERVIÇOS DIVERSOS |  | H | 1.665 | 25.97 | 43.24 | 25.97
Insumo | 006181 | SBC | PRESSOSTATO ALTA/BAIXA COM REARME MANUAL REF. KP15 | Material |  | UN | 1 | 467.68 | 467.68 | 467.68
|  |  |  | MO sem LS => | 57.87 | LS => | 0 | MO com LS => | 57.87 | MO com LS =>
|  |  |  | Valor do BDI => | 121.33 |  | Valor com BDI => |  | 672.87 | MO com LS =>
MO com LS =>
10.12.11 | Código | Banco | Descrição | Tipo |  | Und | Quant. | Valor Unit | Total | Valor Unit
Composição | 085083 | AGETOP CIVIL | CHAVE DE FLUXO 1" | 8 |  | Un | 1 | 158.3947 | 158.3947 | 158.3947
Insumo | 0008 | AGETOP CIVIL | AJUDANTE | Mão de Obra |  | h | 0.54 | 14.45 | 7.803 | 14.45
Insumo | 0011 | AGETOP CIVIL | ENCANADOR | Mão de Obra |  | h | 0.54 | 21.92 | 11.8368 | 21.92
Insumo | H604 | AGETOP CIVIL | CHAVE DE FLUXO 1" | Material |  | un | 1 | 138.58 | 138.58 | 138.58
Insumo | H689 | AGETOP CIVIL | FITA VEDAROSCA 18 MM | Material |  | m | 0.4 | 0.45 | 0.18 | 0.45
|  |  |  | MO sem LS => | 19.98 | LS => | 0 | MO com LS => | 19.98 | MO com LS =>
|  |  |  | Valor do BDI => | 35.45 |  | Valor com BDI => |  | 196.61 | MO com LS =>
MO com LS =>
10.12.12 | Código | Banco | Descrição | Tipo |  | Und | Quant. | Valor Unit | Total | Valor Unit
Composição | 92372 | SINAPI | LUVA, EM FERRO GALVANIZADO, DN 32 (1 1/4"), CONEXÃO ROSQUEADA, INSTALADO EM REDE DE ALIMENTAÇÃO PARA HIDRANTE - FORNECIMENTO E INSTALAÇÃO. AF_10/2020 | INHI - INSTALAÇÕES HIDROS SANITÁRIAS |  | UN | 1 | 43.3106 | 43.3106 | 43.3106
Composição Auxiliar | 88248 | SINAPI | AUXILIAR DE ENCANADOR OU BOMBEIRO HIDRÁULICO COM ENCARGOS COMPLEMENTARES | SEDI - SERVIÇOS DIVERSOS |  | H | 0.533 | 18.72 | 9.9778 | 18.72
Composição Auxiliar | 88267 | SINAPI | ENCANADOR OU BOMBEIRO HIDRÁULICO COM ENCARGOS COMPLEMENTARES | SEDI - SERVIÇOS DIVERSOS |  | H | 0.533 | 25.97 | 13.842 | 25.97
Insumo | 00003148 | SINAPI | FITA VEDA ROSCA EM ROLOS DE 18 MM X 50 M (L X C) | Material |  | UN | 0.017 | 13.81 | 0.23477 | 13.81
Insumo | 00003911 | SINAPI | LUVA DE FERRO GALVANIZADO, COM ROSCA BSP, DE 1 1/4" | Material |  | UN | 1 | 19.13 | 19.13 | 19.13
Insumo | 00007307 | SINAPI | FUNDO ANTICORROSIVO PARA METAIS FERROSOS (ZARCAO) | Material |  | L | 0.004 | 35.34 | 0.14136 | 35.34
|  |  |  | MO sem LS => | 18.52 | LS => | 0 | MO com LS => | 18.52 | MO com LS =>
|  |  |  | Valor do BDI => | 9.69 |  | Valor com BDI => |  | 53.76 | MO com LS =>
MO com LS =>
10.12.13 | Código | Banco | Descrição | Tipo |  | Und | Quant. | Valor Unit | Total | Valor Unit
Composição | 96765 | SINAPI | (KIT DE ACESSÓRIOS DE) ABRIGO PARA HIDRANTE, 90X60X17CM, COM REGISTRO GLOBO ANGULAR 45 GRAUS 2 1/2", ADAPTADOR STORZ 2 1/2", MANGUEIRA DE INCÊNDIO 20M, REDUÇÃO 2 1/2" X 1 1/2" E ESGUICHO EM LATÃO 1 1/2" - FORNECIMENTO E INSTALAÇÃO. AF_10/2020 | INES - INSTALAÇÕES ESPECIAIS |  | UN | 1 | 1259.3427 | 1259.3427 | 1259.3427
Composição Auxiliar | 88248 | SINAPI | AUXILIAR DE ENCANADOR OU BOMBEIRO HIDRÁULICO COM ENCARGOS COMPLEMENTARES | SEDI - SERVIÇOS DIVERSOS |  | H | 3.037 | 18.72 | 56.8526 | 18.72
Composição Auxiliar | 88267 | SINAPI | ENCANADOR OU BOMBEIRO HIDRÁULICO COM ENCARGOS COMPLEMENTARES | SEDI - SERVIÇOS DIVERSOS |  | H | 3.037 | 25.97 | 78.8709 | 25.97
Insumo | 00004350 | SINAPI | BUCHA DE NYLON, DIAMETRO DO FURO 8 MM, COMPRIMENTO 40 MM, COM PARAFUSO DE ROSCA SOBERBA, CABECA CHATA, FENDA SIMPLES, 4,8 X 50 MM | Material |  | UN | 4 | 0.66 | 2.64 | 0.66
Insumo | 00010900 | SINAPI | ADAPTADOR, EM LATAO, ENGATE RAPIDO1 1/2" X ROSCA INTERNA 5 FIOS 2 1/2", PARA INSTALACAO PREDIAL DE COMBATE A INCENDIO | Material |  | UN | 1 | 99.41 | 99.41 | 99.41
Insumo | 00010904 | SINAPI | REGISTRO OU VALVULA GLOBO ANGULAR EM LATAO, PARA HIDRANTES EM INSTALACAO PREDIAL DE INCENDIO, 45 GRAUS, DIAMETRO DE 2 1/2", COM VOLANTE, CLASSE DE PRESSAO DE ATE 200 PSI | Material |  | UN | 1 | 289.95 | 289.95 | 289.95
Insumo | 00020971 | SINAPI | CHAVE DUPLA PARA CONEXOES TIPO STORZ, ENGATE RAPIDO 1 1/2" X 2 1/2", EM LATAO, PARA INSTALACAO PREDIAL COMBATE A INCENDIO | Material |  | UN | 1 | 27.61 | 27.61 | 27.61
Insumo | 00021030 | SINAPI | MANGUEIRA DE INCENDIO, TIPO 1, DE 1 1/2", COMPRIMENTO = 20 M, TECIDO EM FIO DE POLIESTER E TUBO INTERNO EM BORRACHA SINTETICA, COM UNIOES ENGATE RAPIDO | Material |  | UN | 1 | 363.5 | 363.5 | 363.5
Insumo | 00037554 | SINAPI | ESGUICHO JATO REGULAVEL, TIPO ELKHART, ENGATE RAPIDO 1 1/2", PARA COMBATE A INCENDIO | Material |  | UN | 1 | 340.49 | 340.49 | 340.49
|  |  |  | MO sem LS => | 105.55 | LS => | 0 | MO com LS => | 105.55 | MO com LS =>
|  |  |  | Valor do BDI => | 281.88 |  | Valor com BDI => |  | 1563.18 | MO com LS =>
MO com LS =>
10.12.15 | Código | Banco | Descrição | Tipo |  | Und | Quant. | Valor Unit | Total | Valor Unit
Composição | 97599 | SINAPI | LUMINÁRIA DE EMERGÊNCIA, COM 30 LÂMPADAS LED DE 2 W, SEM REATOR - FORNECIMENTO E INSTALAÇÃO. AF_02/2020 | INEL - INSTALAÇÃO ELÉTRICA/ELETRIFICAÇÃO E ILUMINAÇÃO EXTERNA |  | UN | 1 | 24.7731 | 24.7731 | 24.7731
Composição Auxiliar | 88247 | SINAPI | AUXILIAR DE ELETRICISTA COM ENCARGOS COMPLEMENTARES | SEDI - SERVIÇOS DIVERSOS |  | H | 0.0748 | 19.64 | 1.4691 | 19.64
Composição Auxiliar | 88264 | SINAPI | ELETRICISTA COM ENCARGOS COMPLEMENTARES | SEDI - SERVIÇOS DIVERSOS |  | H | 0.1795 | 27.04 | 4.8537 | 27.04
Insumo | 00038774 | SINAPI | LUMINARIA DE EMERGENCIA 30 LEDS, POTENCIA 2 W, BATERIA DE LITIO, AUTONOMIA DE 6 HORAS | Material |  | UN | 1 | 18.46 | 18.46 | 18.46
|  |  |  | MO sem LS => | 4.89 | LS => | 0 | MO com LS => | 4.89 | MO com LS =>
|  |  |  | Valor do BDI => | 5.54 |  | Valor com BDI => |  | 30.75 | MO com LS =>
MO com LS =>
10.12.16 | Código | Banco | Descrição | Tipo |  | Und | Quant. | Valor Unit | Total | Valor Unit
Composição | 100759 | SINAPI | PINTURA COM TINTA ALQUÍDICA DE ACABAMENTO (ESMALTE SINTÉTICO BRILHANTE) PULVERIZADA SOBRE SUPERFÍCIES METÁLICAS (EXCETO PERFIL) EXECUTADO EM OBRA (02 DEMÃOS). AF_01/2020_PE | PINT - PINTURAS |  | m² | 1 | 45.3327 | 45.3327 | 45.3327
Composição Auxiliar | 88310 | SINAPI | PINTOR COM ENCARGOS COMPLEMENTARES | SEDI - SERVIÇOS DIVERSOS |  | H | 1.0531 | 27.9 | 29.3815 | 27.9
Insumo | 00005318 | SINAPI | DILUENTE AGUARRAS | Material |  | L | 0.124 | 19.56 | 2.4254 | 19.56
Insumo | 00007292 | SINAPI | TINTA ESMALTE SINTETICO PREMIUM BRILHANTE | Material |  | L | 0.4134 | 32.75 | 13.5389 | 32.75
|  |  |  | MO sem LS => | 22.11 | LS => | 0 | MO com LS => | 22.11 | MO com LS =>
|  |  |  | Valor do BDI => | 10.14 |  | Valor com BDI => |  | 56.27 | MO com LS =>
MO com LS =>
10.12.17 | Código | Banco | Descrição | Tipo |  | Und | Quant. | Valor Unit | Total | Valor Unit
Composição | 101908 | SINAPI | EXTINTOR DE INCÊNDIO PORTÁTIL COM CARGA DE PQS DE 4 KG, CLASSE BC - FORNECIMENTO E INSTALAÇÃO. AF_10/2020_PE | INES - INSTALAÇÕES ESPECIAIS |  | UN | 1 | 208.8834 | 208.8834 | 208.8834
Composição Auxiliar | 88248 | SINAPI | AUXILIAR DE ENCANADOR OU BOMBEIRO HIDRÁULICO COM ENCARGOS COMPLEMENTARES | SEDI - SERVIÇOS DIVERSOS |  | H | 0.4574 | 18.72 | 8.5625 | 18.72
Composição Auxiliar | 88267 | SINAPI | ENCANADOR OU BOMBEIRO HIDRÁULICO COM ENCARGOS COMPLEMENTARES | SEDI - SERVIÇOS DIVERSOS |  | H | 0.4574 | 25.97 | 11.8787 | 25.97
Insumo | 00004350 | SINAPI | BUCHA DE NYLON, DIAMETRO DO FURO 8 MM, COMPRIMENTO 40 MM, COM PARAFUSO DE ROSCA SOBERBA, CABECA CHATA, FENDA SIMPLES, 4,8 X 50 MM | Material |  | UN | 2 | 0.66 | 1.32 | 0.66
Insumo | 00010891 | SINAPI | EXTINTOR DE INCENDIO PORTATIL COM CARGA DE PO QUIMICO SECO (PQS) DE 4 KG, CLASSE BC | Material |  | UN | 1 | 187.13 | 187.13 | 187.13
|  |  |  | MO sem LS => | 15.89 | LS => | 0 | MO com LS => | 15.89 | MO com LS =>
|  |  |  | Valor do BDI => | 46.75 |  | Valor com BDI => |  | 259.28 | MO com LS =>
MO com LS =>
10.12.18 | Código | Banco | Descrição | Tipo |  | Und | Quant. | Valor Unit | Total | Valor Unit
Composição | 101907 | SINAPI | EXTINTOR DE INCÊNDIO PORTÁTIL COM CARGA DE CO2 DE 6 KG, CLASSE BC - FORNECIMENTO E INSTALAÇÃO. AF_10/2020_PE | INES - INSTALAÇÕES ESPECIAIS |  | UN | 1 | 685.2033 | 685.2033 | 685.2033
Composição Auxiliar | 88248 | SINAPI | AUXILIAR DE ENCANADOR OU BOMBEIRO HIDRÁULICO COM ENCARGOS COMPLEMENTARES | SEDI - SERVIÇOS DIVERSOS |  | H | 0.4574 | 18.72 | 8.5625 | 18.72
Composição Auxiliar | 88267 | SINAPI | ENCANADOR OU BOMBEIRO HIDRÁULICO COM ENCARGOS COMPLEMENTARES | SEDI - SERVIÇOS DIVERSOS |  | H | 0.4574 | 25.97 | 11.8787 | 25.97
Insumo | 00004350 | SINAPI | BUCHA DE NYLON, DIAMETRO DO FURO 8 MM, COMPRIMENTO 40 MM, COM PARAFUSO DE ROSCA SOBERBA, CABECA CHATA, FENDA SIMPLES, 4,8 X 50 MM | Material |  | UN | 2 | 0.66 | 1.32 | 0.66
Insumo | 00010889 | SINAPI | EXTINTOR DE INCENDIO PORTATIL COM CARGA DE GAS CARBONICO CO2 DE 6 KG, CLASSE BC | Material |  | UN | 1 | 663.45 | 663.45 | 663.45
|  |  |  | MO sem LS => | 15.89 | LS => | 0 | MO com LS => | 15.89 | MO com LS =>
|  |  |  | Valor do BDI => | 153.37 |  | Valor com BDI => |  | 850.52 | MO com LS =>
MO com LS =>
10.12.19 | Código | Banco | Descrição | Tipo |  | Und | Quant. | Valor Unit | Total | Valor Unit
Composição | 058618 | SBC | SUPORTE DE PISO PARA EXTINTOR DE INCENDIO | INSTALACOES ELETRICAS - DETECCAO DE INCENDIO |  | UN | 1 | 36.1969 | 36.1969 | 36.1969
Composição Auxiliar | 88316 | SINAPI | SERVENTE COM ENCARGOS COMPLEMENTARES | SEDI - SERVIÇOS DIVERSOS |  | H | 0.098 | 18.82 | 1.8444 | 18.82
Insumo | 151516 | SBC | SUPORTE DE PISO PARA EXTINTOR DE INCENDIO CROMADO | Material |  | UN | 1 | 34.36 | 34.36 | 34.36
|  |  |  | MO sem LS => | 1.3 | LS => | 0 | MO com LS => | 1.3 | MO com LS =>
|  |  |  | Valor do BDI => | 8.1 |  | Valor com BDI => |  | 44.93 | MO com LS =>
MO com LS =>
10.12.20 | Código | Banco | Descrição | Tipo |  | Und | Quant. | Valor Unit | Total | Valor Unit
Composição | 97.02.194 | CPOS/CDHU | Placa de sinalização em PVC fotoluminescente (150x150mm), com indicação de equipamentos de combate à incêndio e alarme | 97.02 |  | UN | 1 | 13.5587 | 13.5587 | 13.5587
Insumo | B.01.000.010101 | CPOS/CDHU | Ajudante geral | Mão de Obra |  | H | 0.2 | 20.01 | 4.002 | 20.01
Insumo | B.01.000.010139 | CPOS/CDHU | Pedreiro | Mão de Obra |  | H | 0.1 | 24.36 | 2.436 | 24.36
Insumo | N.04.000.020301 | CPOS/CDHU | Placa de sinalização em PVC fotoluminescente (150x150x2mm), com indicação de equipamentos de combate à incêndio; ref. E005.01A da ADVcomm, E5 da Perfect Vision, E7MH da Net Placa ou equivalente | Material |  | UN | 1 | 7.13 | 7.13 | 7.13
|  |  |  | MO sem LS => | 6.54 | LS => | 0 | MO com LS => | 6.54 | MO com LS =>
|  |  |  | Valor do BDI => | 3.03 |  | Valor com BDI => |  | 16.83 | MO com LS =>
MO com LS =>
10.12.21 | Código | Banco | Descrição | Tipo |  | Und | Quant. | Valor Unit | Total | Valor Unit
Composição | 12884 | ORSE | Placa de sinalizacao, fotoluminescente, 38x19 cm, em pvc , com seta indicativa de sentido (esquerda ou direita) de saída de emergência- Placa S2 | Sinalização Vertical |  | un | 1 | 23.1215 | 23.1215 | 23.1215
Composição Auxiliar | 10549 | ORSE | Encargos Complementares - Servente | Provisórios |  | h | 0.2 | 3.64 | 0.728 | 3.64
Insumo | 13651 | ORSE | Placa de sinalizacao, fotoluminescente, 38x19 cm, em pvc , com seta indicativa de sentido (esquerda ou direita) de saída de emergência- Placa S2 Placa de sinalizacao, fotoluminescente, 38x19 cm, em pvc , com seta indicativa de sentido (esquerda ou direita) de saída de emergência - Placa S2 un | Material |  | un | 1 | 19.85 | 19.85 | 19.85
Insumo | 00006111 | SINAPI | SERVENTE DE OBRAS | Mão de Obra |  | H | 0.2 | 12.7773 | 2.5555 | 12.7773
|  |  |  | MO sem LS => | 2.6 | LS => | 0 | MO com LS => | 2.6 | MO com LS =>
|  |  |  | Valor do BDI => | 5.17 |  | Valor com BDI => |  | 28.7 | MO com LS =>
MO com LS =>
10.12.22 | Código | Banco | Descrição | Tipo |  | Und | Quant. | Valor Unit | Total | Valor Unit
Composição | 12892 | ORSE | Placa de sinalizacao, fotoluminescente,38x 19cm, em pvc , com logotipo "Bombas de incêndio" - Placa E3 | Sinalização Vertical |  | un | 1 | 23.1215 | 23.1215 | 23.1215
Composição Auxiliar | 10549 | ORSE | Encargos Complementares - Servente | Provisórios |  | h | 0.2 | 3.64 | 0.728 | 3.64
Insumo | 13658 | ORSE | Placa de sinalizacao, fotoluminescente,38x 19cm, em pvc , com logotipo "Bombas de incêndio" - Placa E3 un | Material |  | un | 1 | 19.85 | 19.85 | 19.85
Insumo | 00006111 | SINAPI | SERVENTE DE OBRAS | Mão de Obra |  | H | 0.2 | 12.7773 | 2.5555 | 12.7773
|  |  |  | MO sem LS => | 2.6 | LS => | 0 | MO com LS => | 2.6 | MO com LS =>
|  |  |  | Valor do BDI => | 5.17 |  | Valor com BDI => |  | 28.7 | MO com LS =>
MO com LS =>
10.12.23 | Código | Banco | Descrição | Tipo |  | Und | Quant. | Valor Unit | Total | Valor Unit
Composição | 12885 | ORSE | Placa de sinalizacao, fotoluminescente, 30x30 cm, em pvc , com logotipo "Abrigo de mangueira e hidrante"- Placa E7 | Sinalização Vertical |  | un | 1 | 20.7208 | 20.7208 | 20.7208
Composição Auxiliar | 10549 | ORSE | Encargos Complementares - Servente | Provisórios |  | h | 0.2 | 3.64 | 0.728 | 3.64
Insumo | 13652 | ORSE | Placa de sinalizacao, fotoluminescente, 30x30 cm, em pvc , com logotipo "Abrigo de mangueira e hidrante"- Placa E7 un | Material |  | un | 1 | 17.45 | 17.45 | 17.45
Insumo | 00006111 | SINAPI | SERVENTE DE OBRAS | Mão de Obra |  | H | 0.2 | 12.7773 | 2.5555 | 12.7773
|  |  |  | MO sem LS => | 2.6 | LS => | 0 | MO com LS => | 2.6 | MO com LS =>
|  |  |  | Valor do BDI => | 4.63 |  | Valor com BDI => |  | 25.72 | MO com LS =>
MO com LS =>
10.12.24 | Código | Banco | Descrição | Tipo |  | Und | Quant. | Valor Unit | Total | Valor Unit
Composição | 12886 | ORSE | Placa de sinalizacao, fotoluminescente, 30x30 cm, em pvc , com logotipo "Alarme sonoro"- Placa E1 | Sinalização Vertical |  | un | 1 | 20.7208 | 20.7208 | 20.7208
Composição Auxiliar | 10549 | ORSE | Encargos Complementares - Servente | Provisórios |  | h | 0.2 | 3.64 | 0.728 | 3.64
Insumo | 13653 | ORSE | Placa de sinalizacao, fotoluminescente, 30x30 cm, em pvc , com logotipo "Alarme sonoro"- Placa E1 un | Material |  | un | 1 | 17.45 | 17.45 | 17.45
Insumo | 00006111 | SINAPI | SERVENTE DE OBRAS | Mão de Obra |  | H | 0.2 | 12.7773 | 2.5555 | 12.7773
|  |  |  | MO sem LS => | 2.6 | LS => | 0 | MO com LS => | 2.6 | MO com LS =>
|  |  |  | Valor do BDI => | 4.63 |  | Valor com BDI => |  | 25.72 | MO com LS =>
MO com LS =>
10.12.25 | Código | Banco | Descrição | Tipo |  | Und | Quant. | Valor Unit | Total | Valor Unit
Composição | 112252 | SBC | VENEZIANA 2F ALUMINIO ANODIZADO PRETO 57,5x97,5cm | ESQUADRIAS DE ALUMINIO |  | UN | 1 | 451.861 | 451.861 | 451.861
Composição Auxiliar | 88251 | SINAPI | AUXILIAR DE SERRALHEIRO COM ENCARGOS COMPLEMENTARES | SEDI - SERVIÇOS DIVERSOS |  | H | 1.312 | 19.3 | 25.3216 | 19.3
Composição Auxiliar | 88315 | SINAPI | SERRALHEIRO COM ENCARGOS COMPLEMENTARES | SEDI - SERVIÇOS DIVERSOS |  | H | 1.312 | 26.51 | 34.7811 | 26.51
Insumo | 000621 | SBC | VENEZIANA EM ALUMINIO ANODIZADO PRETO 57,5x97,5cm | Material |  | UN | 1 | 391.76 | 391.76 | 391.76
|  |  |  | MO sem LS => | 45.3 | LS => | 0 | MO com LS => | 45.3 | MO com LS =>
|  |  |  | Valor do BDI => | 101.14 |  | Valor com BDI => |  | 560.88 | MO com LS =>
MO com LS =>
10.13.1 | Código | Banco | Descrição | Tipo |  | Und | Quant. | Valor Unit | Total | Valor Unit
Composição | 060644 | SBC | LUMINARIA DE SOBREPOR FLUORESCENTE 2X28W E27 COMPACTA | INSTALACOES ELETRICAS - LUMINARIAS |  | UN | 1 | 101.2514 | 101.2514 | 101.2514
Composição Auxiliar | 88247 | SINAPI | AUXILIAR DE ELETRICISTA COM ENCARGOS COMPLEMENTARES | SEDI - SERVIÇOS DIVERSOS |  | H | 0.979 | 19.64 | 19.2276 | 19.64
Composição Auxiliar | 88264 | SINAPI | ELETRICISTA COM ENCARGOS COMPLEMENTARES | SEDI - SERVIÇOS DIVERSOS |  | H | 0.979 | 27.04 | 26.4722 | 27.04
Insumo | 003420 | SBC | FITA ISOLANTE HIGHLAND ADESIVA 19m x 20mm | Material |  | M | 0.15 | 0.88 | 0.132 | 0.88
Insumo | 004655 | SBC | LAMPADA ELETRONICA BR FRIA E-27 28W 220V | Material |  | UN | 2 | 8.97 | 17.94 | 8.97
Insumo | 004678 | SBC | LUMINARIA DE SOBREPOR FLUORESCENTE 2x27W E27 COMPACTA TASCHIBRA | Material |  | UN | 1 | 37.49 | 37.49 | 37.49
|  |  |  | MO sem LS => | 34.68 | LS => | 0 | MO com LS => | 34.68 | MO com LS =>
|  |  |  | Valor do BDI => | 22.66 |  | Valor com BDI => |  | 125.68 | MO com LS =>
MO com LS =>
10.13.2 | Código | Banco | Descrição | Tipo |  | Und | Quant. | Valor Unit | Total | Valor Unit
Composição | 060491 | SBC | ARANDELA 2 FACHOS SLIM BRANCA + LED G9 5W 3000K EXT/INTERNA | INSTALACOES ELETRICAS - LUMINARIAS |  | UN | 1 | 81.2879 | 81.2879 | 81.2879
Composição Auxiliar | 88247 | SINAPI | AUXILIAR DE ELETRICISTA COM ENCARGOS COMPLEMENTARES | SEDI - SERVIÇOS DIVERSOS |  | H | 0.979 | 19.64 | 19.2276 | 19.64
Composição Auxiliar | 88264 | SINAPI | ELETRICISTA COM ENCARGOS COMPLEMENTARES | SEDI - SERVIÇOS DIVERSOS |  | H | 0.979 | 27.04 | 26.4722 | 27.04
Insumo | 044851 | SBC | ARANDELA 2 FACHOS SLIM BRANCA + LED G9 5W 3000K EXT/INTERNA | Material |  | UN | 1 | 35.6 | 35.6 | 35.6
|  |  |  | MO sem LS => | 34.68 | LS => | 0 | MO com LS => | 34.68 | MO com LS =>
|  |  |  | Valor do BDI => | 18.19 |  | Valor com BDI => |  | 100.9 | MO com LS =>
MO com LS =>
10.13.3 | Código | Banco | Descrição | Tipo |  | Und | Quant. | Valor Unit | Total | Valor Unit
Composição | 060439 | SBC | LAMPADA LED MR11 MINIDICROICA 2W GU10 BIVOLT | INSTALACOES ELETRICAS - LUMINARIAS |  | UN | 1 | 20.5838 | 20.5838 | 20.5838
Composição Auxiliar | 88247 | SINAPI | AUXILIAR DE ELETRICISTA COM ENCARGOS COMPLEMENTARES | SEDI - SERVIÇOS DIVERSOS |  | H | 0.098 | 19.64 | 1.9247 | 19.64
Insumo | 047091 | SBC | LAMPADA LED MR11 MINIDICROICA 2W GU10 BIVOLT | Material |  | UN | 1 | 18.66 | 18.66 | 18.66
|  |  |  | MO sem LS => | 1.36 | LS => | 0 | MO com LS => | 1.36 | MO com LS =>
|  |  |  | Valor do BDI => | 4.6 |  | Valor com BDI => |  | 25.55 | MO com LS =>
MO com LS =>
10.13.4 | Código | Banco | Descrição | Tipo |  | Und | Quant. | Valor Unit | Total | Valor Unit
Composição | 060303 | SBC | LAMPADA DICROICA COM FOCO REFLETIVO 12V | INSTALACOES ELETRICAS - LUMINARIAS |  | UN | 1 | 41.216 | 41.216 | 41.216
Composição Auxiliar | 88247 | SINAPI | AUXILIAR DE ELETRICISTA COM ENCARGOS COMPLEMENTARES | SEDI - SERVIÇOS DIVERSOS |  | H | 0.098 | 19.64 | 1.9247 | 19.64
Insumo | 049521 | SBC | LAMPADA DICROICA 50W 12V 38 GRAUS GU5,3 MR16 COM LENTE SINCRONA | Material |  | UN | 1 | 39.3 | 39.3 | 39.3
|  |  |  | MO sem LS => | 1.36 | LS => | 0 | MO com LS => | 1.36 | MO com LS =>
|  |  |  | Valor do BDI => | 9.22 |  | Valor com BDI => |  | 51.16 | MO com LS =>
MO com LS =>
10.13.5 | Código | Banco | Descrição | Tipo |  | Und | Quant. | Valor Unit | Total | Valor Unit
Composição | 060126 | SBC | PLAFON PLAFON 25W LED SOBREPOR BRANCO NEUTRO | INSTALACOES ELETRICAS - LUMINARIAS |  | UN | 1 | 107.6078 | 107.6078 | 107.6078
Composição Auxiliar | 88247 | SINAPI | AUXILIAR DE ELETRICISTA COM ENCARGOS COMPLEMENTARES | SEDI - SERVIÇOS DIVERSOS |  | H | 0.979 | 19.64 | 19.2276 | 19.64
Composição Auxiliar | 88264 | SINAPI | ELETRICISTA COM ENCARGOS COMPLEMENTARES | SEDI - SERVIÇOS DIVERSOS |  | H | 0.979 | 27.04 | 26.4722 | 27.04
Insumo | 003420 | SBC | FITA ISOLANTE HIGHLAND ADESIVA 19m x 20mm | Material |  | M | 0.1 | 0.88 | 0.088 | 0.88
Insumo | 003586 | SBC | PLAFON POP BIVOLT BRANCO | Material |  | UN | 1 | 61.84 | 61.84 | 61.84
|  |  |  | MO sem LS => | 34.68 | LS => | 0 | MO com LS => | 34.68 | MO com LS =>
|  |  |  | Valor do BDI => | 24.08 |  | Valor com BDI => |  | 133.57 | MO com LS =>
MO com LS =>
10.13.6 | Código | Banco | Descrição | Tipo |  | Und | Quant. | Valor Unit | Total | Valor Unit
Composição | 060121 | SBC | LUMINARIA DE EMBUTIR PLAFON 18W LED BRANCO FRIO 22,5x22,5 | INSTALACOES ELETRICAS - LUMINARIAS |  | UN | 1 | 74.1903 | 74.1903 | 74.1903
Composição Auxiliar | 88247 | SINAPI | AUXILIAR DE ELETRICISTA COM ENCARGOS COMPLEMENTARES | SEDI - SERVIÇOS DIVERSOS |  | H | 0.979 | 19.64 | 19.2276 | 19.64
Composição Auxiliar | 88264 | SINAPI | ELETRICISTA COM ENCARGOS COMPLEMENTARES | SEDI - SERVIÇOS DIVERSOS |  | H | 0.979 | 27.04 | 26.4722 | 27.04
Insumo | 003420 | SBC | FITA ISOLANTE HIGHLAND ADESIVA 19m x 20mm | Material |  | M | 0.1 | 0.88 | 0.088 | 0.88
Insumo | 050372 | SBC | LUMINARIA DE EMBUTIR PLAFON 18W LED BRANCO FRIO 22,5x22,5 | Material |  | UN | 1 | 28.42 | 28.42 | 28.42
|  |  |  | MO sem LS => | 34.68 | LS => | 0 | MO com LS => | 34.68 | MO com LS =>
|  |  |  | Valor do BDI => | 16.6 |  | Valor com BDI => |  | 92.09 | MO com LS =>
MO com LS =>
10.13.7 | Código | Banco | Descrição | Tipo |  | Und | Quant. | Valor Unit | Total | Valor Unit
Composição | 060080 | SBC | SPOT BRANCO EMBUTIR REDONDO COB 5W LED 5000K LUZ BRANCA FRIA | INSTALACOES ELETRICAS - LUMINARIAS |  | UN | 1 | 51.3427 | 51.3427 | 51.3427
Composição Auxiliar | 88247 | SINAPI | AUXILIAR DE ELETRICISTA COM ENCARGOS COMPLEMENTARES | SEDI - SERVIÇOS DIVERSOS |  | H | 0.49 | 19.64 | 9.6236 | 19.64
Composição Auxiliar | 88264 | SINAPI | ELETRICISTA COM ENCARGOS COMPLEMENTARES | SEDI - SERVIÇOS DIVERSOS |  | H | 0.49 | 27.04 | 13.2496 | 27.04
Insumo | 000668 | SBC | LUMINARIA - SPOT BRANCO EMBUTIR REDONDO COB 5W LED 5000K LUZ BRANCA FRIA STARTEC | Material |  | UN | 1 | 28.48 | 28.48 | 28.48
|  |  |  | MO sem LS => | 17.36 | LS => | 0 | MO com LS => | 17.36 | MO com LS =>
|  |  |  | Valor do BDI => | 11.49 |  | Valor com BDI => |  | 63.73 | MO com LS =>
MO com LS =>
10.13.8 | Código | Banco | Descrição | Tipo |  | Und | Quant. | Valor Unit | Total | Valor Unit
Composição | 060189 | SBC | SPOT EMBUTIDO RETANGULAR PARA 3 LAMPADAS LED PAR 20 | INSTALACOES ELETRICAS - LUMINARIAS |  | UN | 1 | 266.4134 | 266.4134 | 266.4134
Composição Auxiliar | 88247 | SINAPI | AUXILIAR DE ELETRICISTA COM ENCARGOS COMPLEMENTARES | SEDI - SERVIÇOS DIVERSOS |  | H | 1.028 | 19.64 | 20.1899 | 19.64
Composição Auxiliar | 88264 | SINAPI | ELETRICISTA COM ENCARGOS COMPLEMENTARES | SEDI - SERVIÇOS DIVERSOS |  | H | 1.028 | 27.04 | 27.7971 | 27.04
Insumo | 003420 | SBC | FITA ISOLANTE HIGHLAND ADESIVA 19m x 20mm | Material |  | M | 0.3 | 0.88 | 0.264 | 0.88
Insumo | 006227 | SBC | LUMINARIA - SPOT EMBUTIDO RETANGULAR PARA 3 LAMPADAS PAR 20 | Material |  | UN | 1 | 167.31 | 167.31 | 167.31
Insumo | 061410 | SBC | LAMPADA LED PAR20 7W 6500K BIVOLT | Material |  | UN | 3 | 16.95 | 50.85 | 16.95
|  |  |  | MO sem LS => | 36.43 | LS => | 0 | MO com LS => | 36.43 | MO com LS =>
|  |  |  | Valor do BDI => | 59.63 |  | Valor com BDI => |  | 330.69 | MO com LS =>
MO com LS =>
10.13.9 | Código | Banco | Descrição | Tipo |  | Und | Quant. | Valor Unit | Total | Valor Unit
Composição | 060812 | SBC | LUMINARIA PENDENTE RETANGULAR 142 70X30cm PANTOJA&CARMONA | INSTALACOES ELETRICAS - LUMINARIAS |  | UN | 1 | 721.7708 | 721.7708 | 721.7708
Composição Auxiliar | 88247 | SINAPI | AUXILIAR DE ELETRICISTA COM ENCARGOS COMPLEMENTARES | SEDI - SERVIÇOS DIVERSOS |  | H | 1.077 | 19.64 | 21.1523 | 19.64
Composição Auxiliar | 88264 | SINAPI | ELETRICISTA COM ENCARGOS COMPLEMENTARES | SEDI - SERVIÇOS DIVERSOS |  | H | 1.077 | 27.04 | 29.1221 | 27.04
Insumo | 001417 | SBC | LUMINARIA PENDENTE PANTOJA&CARMONA 142 RETANGULAR METAL E VIDRO PRETO | Material |  | UN | 1 | 641.38 | 641.38 | 641.38
Insumo | 003420 | SBC | FITA ISOLANTE HIGHLAND ADESIVA 19m x 20mm | Material |  | M | 0.1 | 0.88 | 0.088 | 0.88
Insumo | 047093 | SBC | LAMPADA LED GALAXY LED BULBO 5W AMARELO BIVOLT | Material |  | UN | 4 | 7.51 | 30.04 | 7.51
|  |  |  | MO sem LS => | 38.16 | LS => | 0 | MO com LS => | 38.16 | MO com LS =>
|  |  |  | Valor do BDI => | 161.55 |  | Valor com BDI => |  | 895.91 | MO com LS =>
MO com LS =>
10.13.10 | Código | Banco | Descrição | Tipo |  | Und | Quant. | Valor Unit | Total | Valor Unit
Composição | 060386 | SBC | LUMINARIA - PERFIL LED EMBUTIR SLIM 2M P/ FITA LED COMPLETA | INSTALACOES ELETRICAS - LUMINARIAS |  | UN | 1 | 309.2567 | 309.2567 | 309.2567
Composição Auxiliar | 88247 | SINAPI | AUXILIAR DE ELETRICISTA COM ENCARGOS COMPLEMENTARES | SEDI - SERVIÇOS DIVERSOS |  | H | 0.979 | 19.64 | 19.2276 | 19.64
Composição Auxiliar | 88264 | SINAPI | ELETRICISTA COM ENCARGOS COMPLEMENTARES | SEDI - SERVIÇOS DIVERSOS |  | H | 0.979 | 27.04 | 26.4722 | 27.04
Insumo | 000756 | SBC | LUMINARIA PERFIL DE EMBUTIR 2M SLIM FITA LED - LUM21 | Material |  | UN | 1 | 68.71 | 68.71 | 68.71
Insumo | 003420 | SBC | FITA ISOLANTE HIGHLAND ADESIVA 19m x 20mm | Material |  | M | 0.3 | 0.88 | 0.264 | 0.88
Insumo | 036680 | SBC | PRESILHA GARRA PARA PERFIL DE LED UNICO | Material |  | UN | 2 | 4.01 | 8.02 | 4.01
Insumo | 036681 | SBC | FITA LED 2835 PARA PERFIL11W 120 LEDS 1350 LUMENS | Material |  | M | 2 | 93.29 | 186.58 | 93.29
|  |  |  | MO sem LS => | 34.68 | LS => | 0 | MO com LS => | 34.68 | MO com LS =>
|  |  |  | Valor do BDI => | 69.22 |  | Valor com BDI => |  | 383.87 | MO com LS =>
MO com LS =>
10.13.11 | Código | Banco | Descrição | Tipo |  | Und | Quant. | Valor Unit | Total | Valor Unit
Composição | 060643 | SBC | ESPETO DE JARDIM LED 5W LUZ BRANCO QUENTE BIVOLT EMPALUX | INSTALACOES ELETRICAS - LUMINARIAS |  | UN | 1 | 79.3947 | 79.3947 | 79.3947
Composição Auxiliar | 88247 | SINAPI | AUXILIAR DE ELETRICISTA COM ENCARGOS COMPLEMENTARES | SEDI - SERVIÇOS DIVERSOS |  | H | 0.979 | 19.64 | 19.2276 | 19.64
Composição Auxiliar | 88264 | SINAPI | ELETRICISTA COM ENCARGOS COMPLEMENTARES | SEDI - SERVIÇOS DIVERSOS |  | H | 0.979 | 27.04 | 26.4722 | 27.04
Insumo | 004616 | SBC | ESPETO DE JARDIM LED 5W LUZ BRANCO QUENTE BIVOLT EMPALUX | Material |  | UN | 1 | 33.7 | 33.7 | 33.7
|  |  |  | MO sem LS => | 34.68 | LS => | 0 | MO com LS => | 34.68 | MO com LS =>
|  |  |  | Valor do BDI => | 17.77 |  | Valor com BDI => |  | 98.55 | MO com LS =>
MO com LS =>
10.13.12 | Código | Banco | Descrição | Tipo |  | Und | Quant. | Valor Unit | Total | Valor Unit
Composição | 060222 | SBC | LUMINARIA INDUSTRIAL PENDENTE LED HIGH BAY LIGHT 200W | INSTALACOES ELETRICAS - LUMINARIAS |  | UN | 1 | 438.834 | 438.834 | 438.834
Composição Auxiliar | 88247 | SINAPI | AUXILIAR DE ELETRICISTA COM ENCARGOS COMPLEMENTARES | SEDI - SERVIÇOS DIVERSOS |  | H | 0.979 | 19.64 | 19.2276 | 19.64
Composição Auxiliar | 88264 | SINAPI | ELETRICISTA COM ENCARGOS COMPLEMENTARES | SEDI - SERVIÇOS DIVERSOS |  | H | 0.979 | 27.04 | 26.4722 | 27.04
Insumo | 003420 | SBC | FITA ISOLANTE HIGHLAND ADESIVA 19m x 20mm | Material |  | M | 0.1 | 0.88 | 0.088 | 0.88
Insumo | 051551 | SBC | LUMINARIA INDUSTRIAL PENDENTE LED HIGH BAY LIGHT 200W | Material |  | UN | 1 | 393.06 | 393.06 | 393.06
|  |  |  | MO sem LS => | 34.68 | LS => | 0 | MO com LS => | 34.68 | MO com LS =>
|  |  |  | Valor do BDI => | 98.22 |  | Valor com BDI => |  | 544.71 | MO com LS =>
MO com LS =>
10.13.13 | Código | Banco | Descrição | Tipo |  | Und | Quant. | Valor Unit | Total | Valor Unit
Composição | 060045 | SBC | LUMINARIA REFLETOR C/ SENSOR DE PRESENCA IP68 E LAMPADA 50 W | INSTALACOES ELETRICAS - LUMINARIAS |  | UN | 1 | 101.2595 | 101.2595 | 101.2595
Composição Auxiliar | 88247 | SINAPI | AUXILIAR DE ELETRICISTA COM ENCARGOS COMPLEMENTARES | SEDI - SERVIÇOS DIVERSOS |  | H | 0.979 | 19.64 | 19.2276 | 19.64
Composição Auxiliar | 88264 | SINAPI | ELETRICISTA COM ENCARGOS COMPLEMENTARES | SEDI - SERVIÇOS DIVERSOS |  | H | 0.979 | 27.04 | 26.4722 | 27.04
Insumo | 003239 | SBC | LUMINARIA REFLETOR COM SENSOR DE PRESENCA E LAMPADA HALOGENA | Material |  | UN | 1 | 55.45 | 55.45 | 55.45
Insumo | 036795 | SBC | FITA ISOLANTE P44 19mm x 20m 18mm 750V PRYSMIAN | Material |  | M | 0.1 | 1.28 | 0.128 | 1.28
|  |  |  | MO sem LS => | 34.68 | LS => | 0 | MO com LS => | 34.68 | MO com LS =>
|  |  |  | Valor do BDI => | 22.66 |  | Valor com BDI => |  | 125.69 | MO com LS =>
MO com LS =>
10.13.14 | Código | Banco | Descrição | Tipo |  | Und | Quant. | Valor Unit | Total | Valor Unit
Composição | 060287 | SBC | LUMINARIA DE SOBREPOR PLAFON 10x120cm 30W 1 LED BRANCO | INSTALACOES ELETRICAS - LUMINARIAS |  | UN | 1 | 240.5043 | 240.5043 | 240.5043
Composição Auxiliar | 88247 | SINAPI | AUXILIAR DE ELETRICISTA COM ENCARGOS COMPLEMENTARES | SEDI - SERVIÇOS DIVERSOS |  | H | 0.979 | 19.64 | 19.2276 | 19.64
Composição Auxiliar | 88264 | SINAPI | ELETRICISTA COM ENCARGOS COMPLEMENTARES | SEDI - SERVIÇOS DIVERSOS |  | H | 0.979 | 27.04 | 26.4722 | 27.04
Insumo | 003420 | SBC | FITA ISOLANTE HIGHLAND ADESIVA 19m x 20mm | Material |  | M | 0.15 | 0.88 | 0.132 | 0.88
Insumo | 038113 | SBC | LUMINARIA DE SOBREPOR PLAFON 10x120cm 30W 1 LED BRANCO ILUMININ | Material |  | UN | 1 | 194.68 | 194.68 | 194.68
|  |  |  | MO sem LS => | 34.68 | LS => | 0 | MO com LS => | 34.68 | MO com LS =>
|  |  |  | Valor do BDI => | 53.83 |  | Valor com BDI => |  | 298.53 | MO com LS =>
MO com LS =>
10.14.1 | Código | Banco | Descrição | Tipo |  | Und | Quant. | Valor Unit | Total | Valor Unit
Composição | 065155 | SBC | SUBESTACAO 13,8KV 225,0 KVA | INSTALACOES ELETRICAS - SUBESTACOES E GERACAO |  | UN | 1 | 70509.3094 | 70509.3094 | 70509.3094
Composição Auxiliar | 88247 | SINAPI | AUXILIAR DE ELETRICISTA COM ENCARGOS COMPLEMENTARES | SEDI - SERVIÇOS DIVERSOS |  | H | 164.524 | 19.64 | 3231.2514 | 19.64
Composição Auxiliar | 88264 | SINAPI | ELETRICISTA COM ENCARGOS COMPLEMENTARES | SEDI - SERVIÇOS DIVERSOS |  | H | 164.524 | 27.04 | 4448.729 | 27.04
Insumo | 000517 | SBC | ELETRODUTO GALVANIZADO (PESADO) NBR 5598 80mm 3" | Material |  | M | 12 | 104.18 | 1250.16 | 104.18
Insumo | 000567 | SBC | PARAFUSO ACO SEXTAVADO ASTM A325 3/4" | Material |  | UN | 12 | 0.1 | 1.2 | 0.1
Insumo | 001469 | SBC | PERFIL "L" ABAS IGUAIS 3/4"x1/8" (0,88kg/m) | Material |  | KG | 20 | 9.39 | 187.8 | 9.39
Insumo | 001566 | SBC | ELETRODUTO ZINCADO ELETROLITICAMENTE(LEVE) NBR 5598 20mm 3/4 | Material |  | M | 6 | 7 | 42 | 7
Insumo | 001724 | SBC | CABO EPROTENAX GSETTE 0,6/1KV 3 CONDUTORES 10mm2 | Material |  | M | 170 | 37.5 | 6375 | 37.5
Insumo | 003975 | SBC | CHAVE GERAL (SECCIONADORA) 3 POLOS XT3D 250 A 1SDA068210R1, ABB | Material |  | UN | 2 | 3412.54 | 6825.08 | 3412.54
Insumo | 004151 | SBC | NIPLE DUPLO FERRO GALVANIZADO 3/4" | Material |  | UN | 2 | 5.11 | 10.22 | 5.11
Insumo | 004841 | SBC | QUADRO DISTRIBUICAO 28 DISJUNT. 150A+CHAVE GERAL | Material |  | UN | 1 | 1477.65 | 1477.65 | 1477.65
Insumo | 005010 | SBC | CABO DE COBRE NU MEIO DURO 7 FIOS 25mm2 | Material |  | M | 40 | 22.44 | 897.6 | 22.44
Insumo | 005013 | SBC | CABO DE COBRE NU MEIO DURO 7 FIOS 16mm2 (4 AWG) | Material |  | M | 80 | 15.7 | 1256 | 15.7
Insumo | 005092 | SBC | MUFLA TERMINAL INTERNA SCOTCHCAST 5904 25KV 25/50mm2 | Material |  | UN | 6 | 242.64 | 1455.84 | 242.64
Insumo | 006893 | SBC | BARRAMENTO TRIFASICO 100A PARA ATE 44 DISJUNTORES GOMES | Material |  | UN | 3 | 913.17 | 2739.51 | 913.17
Insumo | 007824 | SBC | BUCHA DE ALUMINIO PARA ELETRODUTO 3/4" | Material |  | CJ | 6 | 1.21 | 7.26 | 1.21
Insumo | 008261 | SBC | TRANSFORMADOR 15KV TENSAO NOMINAL DE 15 KV, TENSAO SECUNDARIA DE 220/127V, EM OLEO ISOLANTE TIPO MINERAL | Material |  | CJ | 1 | 7557.93 | 7557.93 | 7557.93
Insumo | 016203 | SBC | HASTE ATERRAMENTO 1/2" x 2,40m | Material |  | UN | 9 | 59.2 | 532.8 | 59.2
Insumo | 017331 | SBC | DISJUNTOR TRIPOLAR COMPACTO ABERTO AJUSTAVEL COM SENSOR 400/ | Material |  | UN | 1 | 2961.45 | 2961.45 | 2961.45
Insumo | 045614 | SBC | ISOLADOR DE PORCELANA TIPO DISCO 6" 15KV | Material |  | UN | 1 | 99.83 | 99.83 | 99.83
Insumo | 045764 | SBC | TRANSFORMADOR TRIFASICO DE DISTRIBUICAO, POTENCIA DE 225 KVA, TENSAO NOMINAL DE 15 KV, TENSAO SECUNDARIA DE 220/127V, EM OLEO ISOLANTE TIPO MINERAL | Material |  | UN | 1 | 29152.01 | 29152.01 | 29152.01
|  |  |  | MO sem LS => | 5830.72 | LS => | 0 | MO com LS => | 5830.72 | MO com LS =>
|  |  |  | Valor do BDI => | 10043.37 |  | Valor com BDI => |  | 81781.78 | MO com LS =>
MO com LS =>
10.14.2 | Código | Banco | Descrição | Tipo |  | Und | Quant. | Valor Unit | Total | Valor Unit
Composição | 020013 | SBC | REGULARIZACAO E COMPACTACAO SOLO BASE DE ESCAVACAO | PREPARACAO DO TERRENO |  | m³ | 1 | 79.7734 | 79.7734 | 79.7734
Composição Auxiliar | 88316 | SINAPI | SERVENTE COM ENCARGOS COMPLEMENTARES | SEDI - SERVIÇOS DIVERSOS |  | H | 4.239 | 18.82 | 79.778 | 18.82
|  |  |  | MO sem LS => | 56.29 | LS => | 0 | MO com LS => | 56.29 | MO com LS =>
|  |  |  | Valor do BDI => | 17.85 |  | Valor com BDI => |  | 99.02 | MO com LS =>
MO com LS =>
10.14.3 | Código | Banco | Descrição | Tipo |  | Und | Quant. | Valor Unit | Total | Valor Unit
Composição | 031257 | SBC | CONCRETO 1:2,5:3+236 L/agua PARA FUNDACOES | FUNDACOES INDIRETAS |  | m³ | 1 | 891.1381 | 891.1381 | 891.1381
Composição Auxiliar | 88243 | SINAPI | AJUDANTE ESPECIALIZADO COM ENCARGOS COMPLEMENTARES | SEDI - SERVIÇOS DIVERSOS |  | H | 18.774 | 19.7 | 369.8478 | 19.7
Composição Auxiliar | 88304 | SINAPI | OPERADOR DE USINA DE ASFALTO, DE SOLOS OU DE CONCRETO COM ENCARGOS COMPLEMENTARES | SEDI - SERVIÇOS DIVERSOS |  | H | 4.693 | 21.63 | 101.5096 | 21.63
Insumo | 000050 | SBC | CIMENTO PORTLAND CP III 32RS NBR 11578 (quilo) | Material |  | KG | 362 | 0.7 | 253.4 | 0.7
Insumo | 000100 | SBC | AREIA GROSSA LAVADA | Material |  | m³ | 0.654 | 137.29 | 89.7877 | 137.29
Insumo | 008766 | SBC | PEDRA BRITADA #1 | Material |  | m³ | 0.383 | 96 | 36.768 | 96
Insumo | 008767 | SBC | PEDRA BRITADA #2 | Material |  | m³ | 0.383 | 96 | 36.768 | 96
|  |  |  | MO sem LS => | 346.69 | LS => | 0 | MO com LS => | 346.69 | MO com LS =>
|  |  |  | Valor do BDI => | 199.46 |  | Valor com BDI => |  | 1106.14 | MO com LS =>
MO com LS =>
10.14.4 | Código | Banco | Descrição | Tipo |  | Und | Quant. | Valor Unit | Total | Valor Unit
Composição | 97628 | SINAPI | DEMOLIÇÃO DE LAJES, DE FORMA MANUAL, SEM REAPROVEITAMENTO. AF_12/2017 | SERP - SERVIÇOS PRELIMINARES |  | m³ | 1 | 245.9101 | 245.9101 | 245.9101
Composição Auxiliar | 88309 | SINAPI | PEDREIRO COM ENCARGOS COMPLEMENTARES | SEDI - SERVIÇOS DIVERSOS |  | H | 1.1118 | 26.65 | 29.6295 | 26.65
Composição Auxiliar | 88316 | SINAPI | SERVENTE COM ENCARGOS COMPLEMENTARES | SEDI - SERVIÇOS DIVERSOS |  | H | 11.4882 | 18.82 | 216.2079 | 18.82
|  |  |  | MO sem LS => | 176.06 | LS => | 0 | MO com LS => | 176.06 | MO com LS =>
|  |  |  | Valor do BDI => | 55.04 |  | Valor com BDI => |  | 305.24 | MO com LS =>
MO com LS =>
10.14.5 | Código | Banco | Descrição | Tipo |  | Und | Quant. | Valor Unit | Total | Valor Unit
Composição | 061465 | SBC | CAIXA DE PASSAGEM ELETRICA 60x60x50cm COM TAMPAO FERRO FUNDIDO | INSTALACOES ELETRICAS - ELETRODUTOS |  | UN | 1 | 682.1178 | 682.1178 | 682.1178
Composição Auxiliar | 88247 | SINAPI | AUXILIAR DE ELETRICISTA COM ENCARGOS COMPLEMENTARES | SEDI - SERVIÇOS DIVERSOS |  | H | 4.643 | 19.64 | 91.1885 | 19.64
Composição Auxiliar | 88264 | SINAPI | ELETRICISTA COM ENCARGOS COMPLEMENTARES | SEDI - SERVIÇOS DIVERSOS |  | H | 4.643 | 27.04 | 125.5467 | 27.04
Insumo | 006487 | SBC | TAMPAO FERRO FUNDIDO COM CAIXILHO OVAL ARTICULADO 400x400mm | Material |  | UN | 1 | 174.43 | 174.43 | 174.43
Insumo | 036720 | SBC | CAIXA INSPECAO CONCR.PREMOLDADO SEM TAMPA 600x600x50mm | Material |  | UN | 1 | 290.97 | 290.97 | 290.97
|  |  |  | MO sem LS => | 164.54 | LS => | 0 | MO com LS => | 164.54 | MO com LS =>
|  |  |  | Valor do BDI => | 152.68 |  | Valor com BDI => |  | 846.69 | MO com LS =>
MO com LS =>
10.14.6 | Código | Banco | Descrição | Tipo |  | Und | Quant. | Valor Unit | Total | Valor Unit
Composição | 97670 | SINAPI | ELETRODUTO FLEXÍVEL CORRUGADO, PEAD, DN 100 (4"), PARA REDE ENTERRADA DE DISTRIBUIÇÃO DE ENERGIA ELÉTRICA - FORNECIMENTO E INSTALAÇÃO. AF_12/2021 | INEL - INSTALAÇÃO ELÉTRICA/ELETRIFICAÇÃO E ILUMINAÇÃO EXTERNA |  | M | 1 | 20.0038 | 20.0038 | 20.0038
Composição Auxiliar | 88247 | SINAPI | AUXILIAR DE ELETRICISTA COM ENCARGOS COMPLEMENTARES | SEDI - SERVIÇOS DIVERSOS |  | H | 0.1721 | 19.64 | 3.38 | 19.64
Composição Auxiliar | 88264 | SINAPI | ELETRICISTA COM ENCARGOS COMPLEMENTARES | SEDI - SERVIÇOS DIVERSOS |  | H | 0.1721 | 27.04 | 4.6536 | 27.04
Insumo | 00039248 | SINAPI | ELETRODUTO/DUTO PEAD FLEXIVEL PAREDE SIMPLES, CORRUGACAO HELICOIDAL, COR PRETA, SEM ROSCA, DE 4", PARA CABEAMENTO SUBTERRANEO (NBR 15715) | Material |  | M | 1.1 | 10.89 | 11.979 | 10.89
|  |  |  | MO sem LS => | 6.09 | LS => | 0 | MO com LS => | 6.09 | MO com LS =>
|  |  |  | Valor do BDI => | 4.47 |  | Valor com BDI => |  | 24.83 | MO com LS =>
MO com LS =>
10.14.7 | Código | Banco | Descrição | Tipo |  | Und | Quant. | Valor Unit | Total | Valor Unit
Composição | 96523 | SINAPI | ESCAVAÇÃO MANUAL PARA BLOCO DE COROAMENTO OU SAPATA (INCLUINDO ESCAVAÇÃO PARA COLOCAÇÃO DE FÔRMAS). AF_06/2017 | MOVT - MOVIMENTO DE TERRA |  | m³ | 1 | 89.2073 | 89.2073 | 89.2073
Composição Auxiliar | 88309 | SINAPI | PEDREIRO COM ENCARGOS COMPLEMENTARES | SEDI - SERVIÇOS DIVERSOS |  | H | 1.189 | 26.65 | 31.6868 | 26.65
Composição Auxiliar | 88316 | SINAPI | SERVENTE COM ENCARGOS COMPLEMENTARES | SEDI - SERVIÇOS DIVERSOS |  | H | 3.053 | 18.82 | 57.4575 | 18.82
|  |  |  | MO sem LS => | 65.67 | LS => | 0 | MO com LS => | 65.67 | MO com LS =>
|  |  |  | Valor do BDI => | 19.96 |  | Valor com BDI => |  | 110.73 | MO com LS =>
MO com LS =>
11.1.1 | Código | Banco | Descrição | Tipo |  | Und | Quant. | Valor Unit | Total | Valor Unit
Composição | 88489 | SINAPI | APLICAÇÃO MANUAL DE PINTURA COM TINTA LÁTEX ACRÍLICA EM PAREDES, DUAS DEMÃOS. AF_06/2014 | PINT - PINTURAS |  | m² | 1 | 15.2667 | 15.2667 | 15.2667
Composição Auxiliar | 88310 | SINAPI | PINTOR COM ENCARGOS COMPLEMENTARES | SEDI - SERVIÇOS DIVERSOS |  | H | 0.187 | 27.9 | 5.2173 | 27.9
Composição Auxiliar | 88316 | SINAPI | SERVENTE COM ENCARGOS COMPLEMENTARES | SEDI - SERVIÇOS DIVERSOS |  | H | 0.069 | 18.82 | 1.2986 | 18.82
Insumo | 00007356 | SINAPI | TINTA LATEX ACRILICA PREMIUM, COR BRANCO FOSCO | Material |  | L | 0.33 | 26.58 | 8.7714 | 26.58
|  |  |  | MO sem LS => | 4.83 | LS => | 0 | MO com LS => | 4.83 | MO com LS =>
|  |  |  | Valor do BDI => | 3.41 |  | Valor com BDI => |  | 18.95 | MO com LS =>
MO com LS =>
11.1.2 | Código | Banco | Descrição | Tipo |  | Und | Quant. | Valor Unit | Total | Valor Unit
Composição | 88496 | SINAPI | APLICAÇÃO E LIXAMENTO DE MASSA LÁTEX EM TETO, DUAS DEMÃOS. AF_06/2014 | PINT - PINTURAS |  | m² | 1 | 27.7539 | 27.7539 | 27.7539
Composição Auxiliar | 88310 | SINAPI | PINTOR COM ENCARGOS COMPLEMENTARES | SEDI - SERVIÇOS DIVERSOS |  | H | 0.672 | 27.9 | 18.7488 | 27.9
Composição Auxiliar | 88316 | SINAPI | SERVENTE COM ENCARGOS COMPLEMENTARES | SEDI - SERVIÇOS DIVERSOS |  | H | 0.247 | 18.82 | 4.6485 | 18.82
Insumo | 00003767 | SINAPI | LIXA EM FOLHA PARA PAREDE OU MADEIRA, NUMERO 120, COR VERMELHA | Material |  | UN | 0.1 | 0.92 | 0.092 | 0.92
Insumo | 00043626 | SINAPI | MASSA CORRIDA PARA SUPERFICIES DE AMBIENTES INTERNOS | Material |  | KG | 1.555 | 2.755 | 4.2841 | 2.755
|  |  |  | MO sem LS => | 17.39 | LS => | 0 | MO com LS => | 17.39 | MO com LS =>
|  |  |  | Valor do BDI => | 6.21 |  | Valor com BDI => |  | 34.45 | MO com LS =>
MO com LS =>
11.1.3 | Código | Banco | Descrição | Tipo |  | Und | Quant. | Valor Unit | Total | Valor Unit
Composição | 88488 | SINAPI | APLICAÇÃO MANUAL DE PINTURA COM TINTA LÁTEX ACRÍLICA EM TETO, DUAS DEMÃOS. AF_06/2014 | PINT - PINTURAS |  | m² | 1 | 17.2324 | 17.2324 | 17.2324
Composição Auxiliar | 88310 | SINAPI | PINTOR COM ENCARGOS COMPLEMENTARES | SEDI - SERVIÇOS DIVERSOS |  | H | 0.244 | 27.9 | 6.8076 | 27.9
Composição Auxiliar | 88316 | SINAPI | SERVENTE COM ENCARGOS COMPLEMENTARES | SEDI - SERVIÇOS DIVERSOS |  | H | 0.089 | 18.82 | 1.675 | 18.82
Insumo | 00007356 | SINAPI | TINTA LATEX ACRILICA PREMIUM, COR BRANCO FOSCO | Material |  | L | 0.33 | 26.58 | 8.7714 | 26.58
|  |  |  | MO sem LS => | 6.3 | LS => | 0 | MO com LS => | 6.3 | MO com LS =>
|  |  |  | Valor do BDI => | 3.85 |  | Valor com BDI => |  | 21.39 | MO com LS =>
MO com LS =>
11.1.3 | Código | Banco | Descrição | Tipo |  | Und | Quant. | Valor Unit | Total | Valor Unit
Composição | 88497 | SINAPI | APLICAÇÃO E LIXAMENTO DE MASSA LÁTEX EM PAREDES, DUAS DEMÃOS. AF_06/2014 | PINT - PINTURAS |  | m² | 1 | 15.2022 | 15.2022 | 15.2022
Composição Auxiliar | 88310 | SINAPI | PINTOR COM ENCARGOS COMPLEMENTARES | SEDI - SERVIÇOS DIVERSOS |  | H | 0.312 | 27.9 | 8.7048 | 27.9
Composição Auxiliar | 88316 | SINAPI | SERVENTE COM ENCARGOS COMPLEMENTARES | SEDI - SERVIÇOS DIVERSOS |  | H | 0.114 | 18.82 | 2.1455 | 18.82
Insumo | 00003767 | SINAPI | LIXA EM FOLHA PARA PAREDE OU MADEIRA, NUMERO 120, COR VERMELHA | Material |  | UN | 0.1 | 0.92 | 0.092 | 0.92
Insumo | 00043626 | SINAPI | MASSA CORRIDA PARA SUPERFICIES DE AMBIENTES INTERNOS | Material |  | KG | 1.555 | 2.755 | 4.2841 | 2.755
|  |  |  | MO sem LS => | 8.06 | LS => | 0 | MO com LS => | 8.06 | MO com LS =>
|  |  |  | Valor do BDI => | 3.4 |  | Valor com BDI => |  | 18.87 | MO com LS =>
MO com LS =>
11.1.5 | Código | Banco | Descrição | Tipo |  | Und | Quant. | Valor Unit | Total | Valor Unit
Composição | 102494 | SINAPI | PINTURA DE PISO COM TINTA EPÓXI, APLICAÇÃO MANUAL, 2 DEMÃOS, INCLUSO PRIMER EPÓXI. AF_05/2021 | PINT - PINTURAS |  | m² | 1 | 55.0244 | 55.0244 | 55.0244
Composição Auxiliar | 88310 | SINAPI | PINTOR COM ENCARGOS COMPLEMENTARES | SEDI - SERVIÇOS DIVERSOS |  | H | 0.275 | 27.9 | 7.6725 | 27.9
Composição Auxiliar | 88316 | SINAPI | SERVENTE COM ENCARGOS COMPLEMENTARES | SEDI - SERVIÇOS DIVERSOS |  | H | 0.115 | 18.82 | 2.1643 | 18.82
Insumo | 00005330 | SINAPI | DILUENTE EPOXI | Material |  | L | 0.064 | 44.58 | 2.8531 | 44.58
Insumo | 00007304 | SINAPI | TINTA EPOXI BASE AGUA PREMIUM, BRANCA | Material |  | L | 0.322 | 67.55 | 21.7511 | 67.55
Insumo | 00012815 | SINAPI | FITA CREPE ROLO DE 25 MM X 50 M | Material |  | UN | 0.01 | 8.04 | 0.0804 | 8.04
Insumo | 00044072 | SINAPI | PRIMER EPOXI / EPOXIDICO | Material |  | L | 0.2016 | 101.79 | 20.5209 | 101.79
|  |  |  | MO sem LS => | 7.29 | LS => | 0 | MO com LS => | 7.29 | MO com LS =>
|  |  |  | Valor do BDI => | 12.31 |  | Valor com BDI => |  | 68.3 | MO com LS =>
MO com LS =>
11.1.6 | Código | Banco | Descrição | Tipo |  | Und | Quant. | Valor Unit | Total | Valor Unit
Composição | 88484 | SINAPI | APLICAÇÃO DE FUNDO SELADOR ACRÍLICO EM TETO, UMA DEMÃO. AF_06/2014 | PINT - PINTURAS |  | m² | 1 | 3.6334 | 3.6334 | 3.6334
Composição Auxiliar | 88310 | SINAPI | PINTOR COM ENCARGOS COMPLEMENTARES | SEDI - SERVIÇOS DIVERSOS |  | H | 0.051 | 27.9 | 1.4229 | 27.9
Composição Auxiliar | 88316 | SINAPI | SERVENTE COM ENCARGOS COMPLEMENTARES | SEDI - SERVIÇOS DIVERSOS |  | H | 0.019 | 18.82 | 0.35758 | 18.82
Insumo | 00006085 | SINAPI | SELADOR ACRILICO OPACO PREMIUM INTERIOR/EXTERIOR | Material |  | L | 0.16 | 11.65 | 1.864 | 11.65
|  |  |  | MO sem LS => | 1.32 | LS => | 0 | MO com LS => | 1.32 | MO com LS =>
|  |  |  | Valor do BDI => | 0.81 |  | Valor com BDI => |  | 4.51 | MO com LS =>
MO com LS =>
11.1.7 | Código | Banco | Descrição | Tipo |  | Und | Quant. | Valor Unit | Total | Valor Unit
Composição | 88485 | SINAPI | APLICAÇÃO DE FUNDO SELADOR ACRÍLICO EM PAREDES, UMA DEMÃO. AF_06/2014 | PINT - PINTURAS |  | m² | 1 | 3.1983 | 3.1983 | 3.1983
Composição Auxiliar | 88310 | SINAPI | PINTOR COM ENCARGOS COMPLEMENTARES | SEDI - SERVIÇOS DIVERSOS |  | H | 0.039 | 27.9 | 1.0881 | 27.9
Composição Auxiliar | 88316 | SINAPI | SERVENTE COM ENCARGOS COMPLEMENTARES | SEDI - SERVIÇOS DIVERSOS |  | H | 0.014 | 18.82 | 0.26348 | 18.82
Insumo | 00006085 | SINAPI | SELADOR ACRILICO OPACO PREMIUM INTERIOR/EXTERIOR | Material |  | L | 0.16 | 11.65 | 1.864 | 11.65
|  |  |  | MO sem LS => | 0.99 | LS => | 0 | MO com LS => | 0.99 | MO com LS =>
|  |  |  | Valor do BDI => | 0.71 |  | Valor com BDI => |  | 3.97 | MO com LS =>
MO com LS =>
11.1.9 | Código | Banco | Descrição | Tipo |  | Und | Quant. | Valor Unit | Total | Valor Unit
Composição | 102507 | SINAPI | PINTURA DE DEMARCAÇÃO DE VAGA COM TINTA EPÓXI, E = 10 CM, APLICAÇÃO MANUAL. AF_05/2021 | PINT - PINTURAS |  | M | 1 | 5.7039 | 5.7039 | 5.7039
Composição Auxiliar | 88310 | SINAPI | PINTOR COM ENCARGOS COMPLEMENTARES | SEDI - SERVIÇOS DIVERSOS |  | H | 0.083 | 27.9 | 2.3157 | 27.9
Composição Auxiliar | 88316 | SINAPI | SERVENTE COM ENCARGOS COMPLEMENTARES | SEDI - SERVIÇOS DIVERSOS |  | H | 0.035 | 18.82 | 0.6587 | 18.82
Insumo | 00005330 | SINAPI | DILUENTE EPOXI | Material |  | L | 0.006 | 44.58 | 0.26748 | 44.58
Insumo | 00007304 | SINAPI | TINTA EPOXI BASE AGUA PREMIUM, BRANCA | Material |  | L | 0.032 | 67.55 | 2.1616 | 67.55
Insumo | 00012815 | SINAPI | FITA CREPE ROLO DE 25 MM X 50 M | Material |  | UN | 0.04 | 8.04 | 0.3216 | 8.04
|  |  |  | MO sem LS => | 2.2 | LS => | 0 | MO com LS => | 2.2 | MO com LS =>
|  |  |  | Valor do BDI => | 1.27 |  | Valor com BDI => |  | 7.08 | MO com LS =>
MO com LS =>
11.2.1 | Código | Banco | Descrição | Tipo |  | Und | Quant. | Valor Unit | Total | Valor Unit
Composição | 4078 | ORSE | Pintura de proteção sobre superfícies metálicas com aplicação de 01 demão de tinta Super Galvite (Sherwin Williams ou similar) - R2 | Esmalte Sintético / Óleo |  | m² | 1 | 9.1922 | 9.1922 | 9.1922
Composição Auxiliar | 10549 | ORSE | Encargos Complementares - Servente | Provisórios |  | h | 0.1 | 3.64 | 0.364 | 3.64
Composição Auxiliar | 10553 | ORSE | Encargos Complementares - Pintor | Provisórios |  | h | 0.2 | 3.7 | 0.74 | 3.7
Insumo | 3204 | ORSE | Tinta para aderência e proteção de superfícies galvanizadas, Super Galvite, marca Sherwin Williams ou similar Tinta para aderência e proteção de superfícies galvanizadas, Super Galvite, marca Sherwin Williams l | Material |  | Gl | 0.09 | 23.09 | 2.0781 | 23.09
Insumo | 00003768 | SINAPI | LIXA EM FOLHA PARA FERRO, NUMERO 150 | Material |  | UN | 0.25 | 2.77 | 0.6925 | 2.77
Insumo | 00004783 | SINAPI | PINTOR (HORISTA) | Mão de Obra |  | H | 0.2 | 20.32 | 4.064 | 20.32
Insumo | 00006111 | SINAPI | SERVENTE DE OBRAS | Mão de Obra |  | H | 0.1 | 12.7773 | 1.2777 | 12.7773
|  |  |  | MO sem LS => | 5.43 | LS => | 0 | MO com LS => | 5.43 | MO com LS =>
|  |  |  | Valor do BDI => | 2.05 |  | Valor com BDI => |  | 11.41 | MO com LS =>
MO com LS =>
11.3.1 | Código | Banco | Descrição | Tipo |  | Und | Quant. | Valor Unit | Total | Valor Unit
Composição | 120712 | SBC | TEXTURA EFEITO CIMENTO QUEIMADO NERO IBRATIM | REVESTIMENTOS INTERNOS |  | m² | 1 | 351.9631 | 351.9631 | 351.9631
Composição Auxiliar | 88310 | SINAPI | PINTOR COM ENCARGOS COMPLEMENTARES | SEDI - SERVIÇOS DIVERSOS |  | H | 0.685 | 27.9 | 19.1115 | 27.9
Composição Auxiliar | 88316 | SINAPI | SERVENTE COM ENCARGOS COMPLEMENTARES | SEDI - SERVIÇOS DIVERSOS |  | H | 0.685 | 18.82 | 12.8917 | 18.82
Insumo | 001763 | SBC | TEXTURA EFEITO CIMENTO QUEIMADO NERO IBRATIM | Material |  | KG | 3.5 | 63.156 | 221.046 | 63.156
Insumo | 007127 | SBC | SELADOR PRIMER ELEGANCE IBRATIN | Material |  | L | 4 | 24.73 | 98.92 | 24.73
|  |  |  | MO sem LS => | 23.47 | LS => | 0 | MO com LS => | 23.47 | MO com LS =>
|  |  |  | Valor do BDI => | 78.78 |  | Valor com BDI => |  | 436.88 | MO com LS =>
MO com LS =>
11.3.2 | Código | Banco | Descrição | Tipo |  | Und | Quant. | Valor Unit | Total | Valor Unit
Composição | 95305 | SINAPI | TEXTURA ACRÍLICA, APLICAÇÃO MANUAL EM PAREDE, UMA DEMÃO. AF_09/2016 | PINT - PINTURAS |  | m² | 1 | 13.7601 | 13.7601 | 13.7601
Composição Auxiliar | 88310 | SINAPI | PINTOR COM ENCARGOS COMPLEMENTARES | SEDI - SERVIÇOS DIVERSOS |  | H | 0.188 | 27.9 | 5.2452 | 27.9
Composição Auxiliar | 88316 | SINAPI | SERVENTE COM ENCARGOS COMPLEMENTARES | SEDI - SERVIÇOS DIVERSOS |  | H | 0.069 | 18.82 | 1.2986 | 18.82
Insumo | 00038877 | SINAPI | MASSA PREMIUM PARA TEXTURA LISA DE BASE ACRILICA, USO INTERNO E EXTERNO | Material |  | KG | 1.14 | 6.35 | 7.239 | 6.35
|  |  |  | MO sem LS => | 4.85 | LS => | 0 | MO com LS => | 4.85 | MO com LS =>
|  |  |  | Valor do BDI => | 3.08 |  | Valor com BDI => |  | 17.08 | MO com LS =>
MO com LS =>
12.1.2 | Código | Banco | Descrição | Tipo |  | Und | Quant. | Valor Unit | Total | Valor Unit
Composição | 020216 | SBC | ESCAVACAO MANUAL SOLO 1a. CATEGORIA DE 1,50m ATE 3,00m | PREPARACAO DO TERRENO |  | m³ | 1 | 90.8024 | 90.8024 | 90.8024
Composição Auxiliar | 88316 | SINAPI | SERVENTE COM ENCARGOS COMPLEMENTARES | SEDI - SERVIÇOS DIVERSOS |  | H | 4.825 | 18.82 | 90.8065 | 18.82
|  |  |  | MO sem LS => | 64.07 | LS => | 0 | MO com LS => | 64.07 | MO com LS =>
|  |  |  | Valor do BDI => | 20.32 |  | Valor com BDI => |  | 112.71 | MO com LS =>
MO com LS =>
12.1.3 | Código | Banco | Descrição | Tipo |  | Und | Quant. | Valor Unit | Total | Valor Unit
Composição | 040900 | SBC | CONCRETO ESTRUTURAL 25MPa | ESTRUTURA |  | m³ | 1 | 743.4503 | 743.4503 | 743.4503
Composição Auxiliar | 88243 | SINAPI | AJUDANTE ESPECIALIZADO COM ENCARGOS COMPLEMENTARES | SEDI - SERVIÇOS DIVERSOS |  | H | 9.79 | 19.7 | 192.863 | 19.7
Composição Auxiliar | 88304 | SINAPI | OPERADOR DE USINA DE ASFALTO, DE SOLOS OU DE CONCRETO COM ENCARGOS COMPLEMENTARES | SEDI - SERVIÇOS DIVERSOS |  | H | 2.937 | 21.63 | 63.5273 | 21.63
Insumo | 000050 | SBC | CIMENTO PORTLAND CP III 32RS NBR 11578 (quilo) | Material |  | KG | 397 | 0.7 | 277.9 | 0.7
Insumo | 000100 | SBC | AREIA GROSSA LAVADA | Material |  | m³ | 0.8 | 137.29 | 109.832 | 137.29
Insumo | 008766 | SBC | PEDRA BRITADA #1 | Material |  | m³ | 0.5 | 96 | 48 | 96
Insumo | 008767 | SBC | PEDRA BRITADA #2 | Material |  | m³ | 0.5 | 96 | 48 | 96
|  |  |  | MO sem LS => | 189.18 | LS => | 0 | MO com LS => | 189.18 | MO com LS =>
|  |  |  | Valor do BDI => | 166.41 |  | Valor com BDI => |  | 922.82 | MO com LS =>
MO com LS =>
12.1.4 | Código | Banco | Descrição | Tipo |  | Und | Quant. | Valor Unit | Total | Valor Unit
Composição | 97093 | SINAPI | ARMAÇÃO PARA EXECUÇÃO DE RADIER, PISO DE CONCRETO OU LAJE SOBRE SOLO, COM USO DE TELA Q-283. AF_09/2021 | FUES - FUNDAÇÕES E ESTRUTURAS |  | KG | 1 | 10.9968 | 10.9968 | 10.9968
Composição Auxiliar | 88238 | SINAPI | AJUDANTE DE ARMADOR COM ENCARGOS COMPLEMENTARES | SEDI - SERVIÇOS DIVERSOS |  | H | 0.007 | 19.08 | 0.13356 | 19.08
Composição Auxiliar | 88245 | SINAPI | ARMADOR COM ENCARGOS COMPLEMENTARES | SEDI - SERVIÇOS DIVERSOS |  | H | 0.018 | 26.51 | 0.47718 | 26.51
Insumo | 00042407 | SINAPI | TRELICA NERVURADA (ESPACADOR), ALTURA = 120,0 MM, DIAMETRO DOS BANZOS INFERIORES E SUPERIOR = 6,0 MM, DIAMETRO DA DIAGONAL = 4,2 MM | Material |  | M | 0.223 | 5.3 | 1.1819 | 5.3
Insumo | 00043127 | SINAPI | TELA DE ACO SOLDADA NERVURADA, CA-60, Q-283 (4,48 KG/M2), DIAMETRO DO FIO = 6,0 MM, LARGURA = 2,45 X 6,00 M DE COMPRIMENTO, ESPACAMENTO DA MALHA = 10 X 10 CM | Material |  | m² | 0.272 | 33.01 | 8.9787 | 33.01
Insumo | 00043132 | SINAPI | ARAME RECOZIDO 16 BWG, D = 1,65 MM (0,016 KG/M) OU 18 BWG, D = 1,25 MM (0,01 KG/M) | Material |  | KG | 0.011 | 23.59 | 0.25949 | 23.59
|  |  |  | MO sem LS => | 0.46 | LS => | 0 | MO com LS => | 0.46 | MO com LS =>
|  |  |  | Valor do BDI => | 2.46 |  | Valor com BDI => |  | 13.65 | MO com LS =>
MO com LS =>
12.1.5 | Código | Banco | Descrição | Tipo |  | Und | Quant. | Valor Unit | Total | Valor Unit
Composição | 87622 | SINAPI | CONTRAPISO EM ARGAMASSA TRAÇO 1:4 (CIMENTO E AREIA), PREPARO MANUAL, APLICADO EM ÁREAS SECAS SOBRE LAJE, ADERIDO, ACABAMENTO NÃO REFORÇADO, ESPESSURA 2CM. AF_07/2021 | PISO - PISOS |  | m² | 1 | 33.0952 | 33.0952 | 33.0952
Composição Auxiliar | 87373 | SINAPI | ARGAMASSA TRAÇO 1:4 (EM VOLUME DE CIMENTO E AREIA MÉDIA ÚMIDA) PARA CONTRAPISO, PREPARO MANUAL. AF_08/2019 | SEDI - SERVIÇOS DIVERSOS |  | m³ | 0.031 | 689.85 | 21.3853 | 689.85
Composição Auxiliar | 88309 | SINAPI | PEDREIRO COM ENCARGOS COMPLEMENTARES | SEDI - SERVIÇOS DIVERSOS |  | H | 0.214 | 26.65 | 5.7031 | 26.65
Composição Auxiliar | 88316 | SINAPI | SERVENTE COM ENCARGOS COMPLEMENTARES | SEDI - SERVIÇOS DIVERSOS |  | H | 0.107 | 18.82 | 2.0137 | 18.82
Insumo | 00001379 | SINAPI | CIMENTO PORTLAND COMPOSTO CP II-32 | Material |  | KG | 0.5 | 0.7 | 0.35 | 0.7
Insumo | 00007334 | SINAPI | ADITIVO ADESIVO LIQUIDO PARA ARGAMASSAS DE REVESTIMENTOS CIMENTICIOS | Material |  | L | 0.21 | 17.46 | 3.6666 | 17.46
|  |  |  | MO sem LS => | 10.47 | LS => | 0 | MO com LS => | 10.47 | MO com LS =>
|  |  |  | Valor do BDI => | 7.4 |  | Valor com BDI => |  | 41.08 | MO com LS =>
MO com LS =>
12.1.6 | Código | Banco | Descrição | Tipo |  | Und | Quant. | Valor Unit | Total | Valor Unit
Composição | 011508 | SBC | SERVICO EMPREITADO-ALVENARIA TIJOLO MACICO 20cm | SERVICOS ADMINISTRATIVOS |  | m² | 1 | 151.3454 | 151.3454 | 151.3454
Composição Auxiliar | 88309 | SINAPI | PEDREIRO COM ENCARGOS COMPLEMENTARES | SEDI - SERVIÇOS DIVERSOS |  | H | 2.997 | 26.65 | 79.87 | 26.65
Composição Auxiliar | 88316 | SINAPI | SERVENTE COM ENCARGOS COMPLEMENTARES | SEDI - SERVIÇOS DIVERSOS |  | H | 3.788 | 18.82 | 71.2902 | 18.82
|  |  |  | MO sem LS => | 113.65 | LS => | 0 | MO com LS => | 113.65 | MO com LS =>
|  |  |  | Valor do BDI => | 33.87 |  | Valor com BDI => |  | 187.86 | MO com LS =>
MO com LS =>
12.1.7 | Código | Banco | Descrição | Tipo |  | Und | Quant. | Valor Unit | Total | Valor Unit
Composição | 160178 | SBC | IMPERMEABILIZACAO DE PAREDE/PISO DE SUB-SOLO | TRATAMENTOS E IMPERMEABILIZACOES |  | m² | 1 | 132.7032 | 132.7032 | 132.7032
Composição Auxiliar | 88243 | SINAPI | AJUDANTE ESPECIALIZADO COM ENCARGOS COMPLEMENTARES | SEDI - SERVIÇOS DIVERSOS |  | H | 1.615 | 19.7 | 31.8155 | 19.7
Composição Auxiliar | 88270 | SINAPI | IMPERMEABILIZADOR COM ENCARGOS COMPLEMENTARES | SEDI - SERVIÇOS DIVERSOS |  | H | 1.515 | 26.71 | 40.4656 | 26.71
Insumo | 000050 | SBC | CIMENTO PORTLAND CP III 32RS NBR 11578 (quilo) | Material |  | KG | 6.86 | 0.7 | 4.802 | 0.7
Insumo | 000098 | SBC | AREIA MEDIA LAVADA | Material |  | m³ | 0.032 | 135.52 | 4.3366 | 135.52
Insumo | 008671 | SBC | IMPERMEABILIZANTE PO N.2 VIAPOL (CAIXA 15 KG) | Material |  | KG | 1.6 | 16.48 | 26.368 | 16.48
Insumo | 052102 | SBC | IMPERMEABILIZANTE HEY'DI PO No. 01 | Material |  | KG | 1.5 | 6.91 | 10.365 | 6.91
Insumo | 052105 | SBC | EMULSAO IMPERMEABILIZANTE KZ ACRILICO VIAPOL (18Kg) | Material |  | KG | 0.7 | 17.16 | 12.012 | 17.16
Insumo | 052110 | SBC | EMULSAO KZ ADESIVA A BASE DE ACRILICO | Material |  | KG | 0.15 | 17.15 | 2.5725 | 17.15
|  |  |  | MO sem LS => | 54.92 | LS => | 0 | MO com LS => | 54.92 | MO com LS =>
|  |  |  | Valor do BDI => | 29.7 |  | Valor com BDI => |  | 164.72 | MO com LS =>
MO com LS =>
12.1.8 | Código | Banco | Descrição | Tipo |  | Und | Quant. | Valor Unit | Total | Valor Unit
Composição | 121440 | SBC | MASSA UNICA EM PAREDE PARA MURO DE PROTECAO CIM/AREIA | REVESTIMENTOS EXTERNOS |  | m² | 1 | 48.5069 | 48.5069 | 48.5069
Composição Auxiliar | 88316 | SINAPI | SERVENTE COM ENCARGOS COMPLEMENTARES | SEDI - SERVIÇOS DIVERSOS |  | H | 1.222 | 18.82 | 22.998 | 18.82
Composição Auxiliar | 88268 | SINAPI | ESTUCADOR COM ENCARGOS COMPLEMENTARES | SEDI - SERVIÇOS DIVERSOS |  | H | 0.686 | 23.46 | 16.0936 | 23.46
Insumo | 000050 | SBC | CIMENTO PORTLAND CP III 32RS NBR 11578 (quilo) | Material |  | KG | 6.44 | 0.7 | 4.508 | 0.7
Insumo | 000098 | SBC | AREIA MEDIA LAVADA | Material |  | m³ | 0.036 | 135.52 | 4.8787 | 135.52
|  |  |  | MO sem LS => | 28.45 | LS => | 0 | MO com LS => | 28.45 | MO com LS =>
|  |  |  | Valor do BDI => | 10.85 |  | Valor com BDI => |  | 60.21 | MO com LS =>
MO com LS =>
12.1.9 | Código | Banco | Descrição | Tipo |  | Und | Quant. | Valor Unit | Total | Valor Unit
Composição | 2642 | ORSE | Escada marinheiro em barra chata de ferro 2" x 5/16" | Serviços de Proteção e Segurança |  | m | 1 | 375.2941 | 375.2941 | 375.2941
Composição Auxiliar | 10549 | ORSE | Encargos Complementares - Servente | Provisórios |  | h | 1.5 | 3.64 | 5.46 | 3.64
Composição Auxiliar | 10550 | ORSE | Encargos Complementares - Pedreiro | Provisórios |  | h | 0.5 | 3.5 | 1.75 | 3.5
Composição Auxiliar | 10555 | ORSE | Encargos Complementares - Armador | Provisórios |  | h | 3 | 3.47 | 10.41 | 3.47
Composição Auxiliar | 10603 | ORSE | Encargos Complementares - Soldador | Provisórios |  | h | 3 | 4.11 | 12.33 | 4.11
Insumo | 262 | ORSE | Barra quadrada de ferro 3/4" (2,85 kg/m) m | Material |  | kg | 2.2 | 38.56 | 84.832 | 38.56
Insumo | 00000378 | SINAPI | ARMADOR (HORISTA) | Mão de Obra |  | H | 3 | 20.32 | 60.96 | 20.32
Insumo | 00000560 | SINAPI | BARRA DE ACO CHATO, RETANGULAR, 50,8 MM X 7,94 MM (L X E), 3,162 KG/M | Material |  | M | 3 | 31.56 | 94.68 | 31.56
Insumo | 00004750 | SINAPI | PEDREIRO (HORISTA) | Mão de Obra |  | H | 0.5 | 20.32 | 10.16 | 20.32
Insumo | 00006111 | SINAPI | SERVENTE DE OBRAS | Mão de Obra |  | H | 1.5 | 12.7773 | 19.1659 | 12.7773
Insumo | 00006160 | SINAPI | SOLDADOR (HORISTA) | Mão de Obra |  | H | 3 | 20.32 | 60.96 | 20.32
Insumo | 00010997 | SINAPI | ELETRODO REVESTIDO AWS - E7018, DIAMETRO IGUAL A 4,00 MM | Material |  | KG | 0.5 | 29.15 | 14.575 | 29.15
|  |  |  | MO sem LS => | 153.92 | LS => | 0 | MO com LS => | 153.92 | MO com LS =>
|  |  |  | Valor do BDI => | 84 |  | Valor com BDI => |  | 465.84 | MO com LS =>
MO com LS =>
12.1.10 | Código | Banco | Descrição | Tipo |  | Und | Quant. | Valor Unit | Total | Valor Unit
Composição | 97608 | SINAPI | LUMINÁRIA ARANDELA TIPO TARTARUGA, COM GRADE, DE SOBREPOR, COM 1 LÂMPADA FLUORESCENTE DE 15 W, SEM REATOR - FORNECIMENTO E INSTALAÇÃO. AF_02/2020 | INEL - INSTALAÇÃO ELÉTRICA/ELETRIFICAÇÃO E ILUMINAÇÃO EXTERNA |  | UN | 1 | 106.8264 | 106.8264 | 106.8264
Composição Auxiliar | 88247 | SINAPI | AUXILIAR DE ELETRICISTA COM ENCARGOS COMPLEMENTARES | SEDI - SERVIÇOS DIVERSOS |  | H | 0.2299 | 19.64 | 4.5152 | 19.64
Composição Auxiliar | 88264 | SINAPI | ELETRICISTA COM ENCARGOS COMPLEMENTARES | SEDI - SERVIÇOS DIVERSOS |  | H | 0.5518 | 27.04 | 14.9207 | 27.04
Insumo | 00038191 | SINAPI | LAMPADA FLUORESCENTE COMPACTA 2U BRANCA 15 W, BASE E27 (127/220 V) | Material |  | UN | 1 | 13.53 | 13.53 | 13.53
Insumo | 00038775 | SINAPI | LUMINARIA TIPO TARTARUGA PARA AREA EXTERNA EM ALUMINIO, COM GRADE, PARA 1 LAMPADA, BASE E27, POTENCIA MAXIMA 40/60 W (NAO INCLUI LAMPADA) | Material |  | UN | 1 | 73.87 | 73.87 | 73.87
|  |  |  | MO sem LS => | 15.05 | LS => | 0 | MO com LS => | 15.05 | MO com LS =>
|  |  |  | Valor do BDI => | 23.91 |  | Valor com BDI => |  | 132.6 | MO com LS =>
MO com LS =>
12.1.13 | Código | Banco | Descrição | Tipo |  | Und | Quant. | Valor Unit | Total | Valor Unit
Composição | 90443 | SINAPI | RASGO EM ALVENARIA PARA RAMAIS/ DISTRIBUIÇÃO COM DIAMETROS MENORES OU IGUAIS A 40 MM. AF_05/2015 | INHI - INSTALAÇÕES HIDROS SANITÁRIAS |  | M | 1 | 12.9626 | 12.9626 | 12.9626
Composição Auxiliar | 88248 | SINAPI | AUXILIAR DE ENCANADOR OU BOMBEIRO HIDRÁULICO COM ENCARGOS COMPLEMENTARES | SEDI - SERVIÇOS DIVERSOS |  | H | 0.07 | 18.72 | 1.3104 | 18.72
Composição Auxiliar | 88267 | SINAPI | ENCANADOR OU BOMBEIRO HIDRÁULICO COM ENCARGOS COMPLEMENTARES | SEDI - SERVIÇOS DIVERSOS |  | H | 0.449 | 25.97 | 11.6605 | 25.97
|  |  |  | MO sem LS => | 10.41 | LS => | 0 | MO com LS => | 10.41 | MO com LS =>
|  |  |  | Valor do BDI => | 2.9 |  | Valor com BDI => |  | 16.09 | MO com LS =>
MO com LS =>
12.1.14 | Código | Banco | Descrição | Tipo |  | Und | Quant. | Valor Unit | Total | Valor Unit
Composição | 92008 | SINAPI | TOMADA BAIXA DE EMBUTIR (2 MÓDULOS), 2P+T 10 A, INCLUINDO SUPORTE E PLACA - FORNECIMENTO E INSTALAÇÃO. AF_12/2015 | INEL - INSTALAÇÃO ELÉTRICA/ELETRIFICAÇÃO E ILUMINAÇÃO EXTERNA |  | UN | 1 | 38.9441 | 38.9441 | 38.9441
Composição Auxiliar | 91946 | SINAPI | SUPORTE PARAFUSADO COM PLACA DE ENCAIXE 4" X 2" MÉDIO (1,30 M DO PISO) PARA PONTO ELÉTRICO - FORNECIMENTO E INSTALAÇÃO. AF_12/2015 | INEL - INSTALAÇÃO ELÉTRICA/ELETRIFICAÇÃO E ILUMINAÇÃO EXTERNA |  | UN | 1 | 6.98 | 6.98 | 6.98
Composição Auxiliar | 92006 | SINAPI | TOMADA BAIXA DE EMBUTIR (2 MÓDULOS), 2P+T 10 A, SEM SUPORTE E SEM PLACA - FORNECIMENTO E INSTALAÇÃO. AF_12/2015 | INEL - INSTALAÇÃO ELÉTRICA/ELETRIFICAÇÃO E ILUMINAÇÃO EXTERNA |  | UN | 1 | 31.96 | 31.96 | 31.96
|  |  |  | MO sem LS => | 17.14 | LS => | 0 | MO com LS => | 17.14 | MO com LS =>
|  |  |  | Valor do BDI => | 8.71 |  | Valor com BDI => |  | 48.34 | MO com LS =>
MO com LS =>
12.1.16 | Código | Banco | Descrição | Tipo |  | Und | Quant. | Valor Unit | Total | Valor Unit
Composição | 100763 | SINAPI | VIGA METÁLICA EM PERFIL LAMINADO OU SOLDADO EM AÇO ESTRUTURAL, COM CONEXÕES PARAFUSADAS, INCLUSOS MÃO DE OBRA, TRANSPORTE E IÇAMENTO UTILIZANDO GUINDASTE - FORNECIMENTO E INSTALAÇÃO. AF_01/2020_PSA | FUES - FUNDAÇÕES E ESTRUTURAS |  | KG | 1 | 18.3925 | 18.3925 | 18.3925
Composição Auxiliar | 100716 | SINAPI | JATEAMENTO ABRASIVO COM GRANALHA DE AÇO EM PERFIL METÁLICO EM FÁBRICA. AF_01/2020 | PINT - PINTURAS |  | m² | 0.0358 | 26.3 | 0.94154 | 26.3
Composição Auxiliar | 100719 | SINAPI | PINTURA COM TINTA ALQUÍDICA DE FUNDO (TIPO ZARCÃO) PULVERIZADA SOBRE PERFIL METÁLICO EXECUTADO EM FÁBRICA (POR DEMÃO). AF_01/2020_PE | PINT - PINTURAS |  | m² | 0.0358 | 9.63 | 0.34475 | 9.63
Composição Auxiliar | 88240 | SINAPI | AJUDANTE DE ESTRUTURA METÁLICA COM ENCARGOS COMPLEMENTARES | SEDI - SERVIÇOS DIVERSOS |  | H | 0.0047 | 16.41 | 0.077127 | 16.41
Composição Auxiliar | 88278 | SINAPI | MONTADOR DE ESTRUTURA METÁLICA COM ENCARGOS COMPLEMENTARES | SEDI - SERVIÇOS DIVERSOS |  | H | 0.029 | 21.06 | 0.61074 | 21.06
Composição Auxiliar | 93287 | SINAPI | GUINDASTE HIDRÁULICO AUTOPROPELIDO, COM LANÇA TELESCÓPICA 40 M, CAPACIDADE MÁXIMA 60 T, POTÊNCIA 260 KW - CHP DIURNO. AF_03/2016 | CHOR - CUSTOS HORÁRIOS DE MÁQUINAS E EQUIPAMENTOS |  | CHP | 0.0041 | 311.21 | 1.276 | 311.21
Composição Auxiliar | 93288 | SINAPI | GUINDASTE HIDRÁULICO AUTOPROPELIDO, COM LANÇA TELESCÓPICA 40 M, CAPACIDADE MÁXIMA 60 T, POTÊNCIA 260 KW - CHI DIURNO. AF_03/2016 | CHOR - CUSTOS HORÁRIOS DE MÁQUINAS E EQUIPAMENTOS |  | CHI | 0.0038 | 147.3 | 0.55974 | 147.3
Insumo | 00000442 | SINAPI | PARAFUSO FRANCES M16 EM ACO GALVANIZADO, COMPRIMENTO = 45 MM, DIAMETRO = 16 MM, CABECA ABAULADA | Material |  | UN | 0.051 | 7.69 | 0.39219 | 7.69
Insumo | 00004777 | SINAPI | CANTONEIRA ACO ABAS IGUAIS (QUALQUER BITOLA), ESPESSURA ENTRE 1/8" E 1/4" | Material |  | KG | 0.030548 | 10.25 | 0.31312 | 10.25
Insumo | 00043082 | SINAPI | PERFIL "I" DE ACO LAMINADO, ABAS PARALELAS, "W", QUALQUER BITOLA | Material |  | KG | 1.091 | 12.75 | 13.9102 | 12.75
|  |  |  | MO sem LS => | 0.78 | LS => | 0 | MO com LS => | 0.78 | MO com LS =>
|  |  |  | Valor do BDI => | 4.11 |  | Valor com BDI => |  | 22.83 | MO com LS =>
MO com LS =>
12.2.1 | Código | Banco | Descrição | Tipo |  | Und | Quant. | Valor Unit | Total | Valor Unit
Composição | 100864 | SINAPI | BARRA DE APOIO EM "L", EM ACO INOX POLIDO 80 X 80 CM, FIXADA NA PAREDE - FORNECIMENTO E INSTALACAO. AF_01/2020 | INHI - INSTALAÇÕES HIDROS SANITÁRIAS |  | UN | 1 | 684.728 | 684.728 | 684.728
Composição Auxiliar | 88267 | SINAPI | ENCANADOR OU BOMBEIRO HIDRÁULICO COM ENCARGOS COMPLEMENTARES | SEDI - SERVIÇOS DIVERSOS |  | H | 1.4228 | 25.97 | 36.9501 | 25.97
Composição Auxiliar | 88316 | SINAPI | SERVENTE COM ENCARGOS COMPLEMENTARES | SEDI - SERVIÇOS DIVERSOS |  | H | 0.4483 | 18.82 | 8.437 | 18.82
Insumo | 00004351 | SINAPI | PARAFUSO NIQUELADO 3 1/2" COM ACABAMENTO CROMADO PARA FIXAR PECA SANITARIA, INCLUI PORCA CEGA, ARRUELA E BUCHA DE NYLON TAMANHO S-8 | Material |  | UN | 9 | 17.48 | 157.32 | 17.48
Insumo | 00036209 | SINAPI | BARRA DE APOIO EM "L", EM ACO INOX POLIDO 80 X 80 CM, DIAMETRO MINIMO 3 CM | Material |  | UN | 1 | 482.03 | 482.03 | 482.03
|  |  |  | MO sem LS => | 35.92 | LS => | 0 | MO com LS => | 35.92 | MO com LS =>
|  |  |  | Valor do BDI => | 153.26 |  | Valor com BDI => |  | 849.93 | MO com LS =>
MO com LS =>
12.2.2 | Código | Banco | Descrição | Tipo |  | Und | Quant. | Valor Unit | Total | Valor Unit
Composição | 100868 | SINAPI | BARRA DE APOIO RETA, EM ACO INOX POLIDO, COMPRIMENTO 80 CM, FIXADA NA PAREDE - FORNECIMENTO E INSTALAÇÃO. AF_01/2020 | INHI - INSTALAÇÕES HIDROS SANITÁRIAS |  | UN | 1 | 354.1141 | 354.1141 | 354.1141
Composição Auxiliar | 88267 | SINAPI | ENCANADOR OU BOMBEIRO HIDRÁULICO COM ENCARGOS COMPLEMENTARES | SEDI - SERVIÇOS DIVERSOS |  | H | 0.9485 | 25.97 | 24.6325 | 25.97
Composição Auxiliar | 88316 | SINAPI | SERVENTE COM ENCARGOS COMPLEMENTARES | SEDI - SERVIÇOS DIVERSOS |  | H | 0.2988 | 18.82 | 5.6234 | 18.82
Insumo | 00004351 | SINAPI | PARAFUSO NIQUELADO 3 1/2" COM ACABAMENTO CROMADO PARA FIXAR PECA SANITARIA, INCLUI PORCA CEGA, ARRUELA E BUCHA DE NYLON TAMANHO S-8 | Material |  | UN | 6 | 17.48 | 104.88 | 17.48
Insumo | 00036081 | SINAPI | BARRA DE APOIO RETA, EM ACO INOX POLIDO, COMPRIMENTO 80CM, DIAMETRO MINIMO 3 CM | Material |  | UN | 1 | 218.98 | 218.98 | 218.98
|  |  |  | MO sem LS => | 23.94 | LS => | 0 | MO com LS => | 23.94 | MO com LS =>
|  |  |  | Valor do BDI => | 79.26 |  | Valor com BDI => |  | 439.55 | MO com LS =>
MO com LS =>
12.2.3 | Código | Banco | Descrição | Tipo |  | Und | Quant. | Valor Unit | Total | Valor Unit
Composição | 160392 | SBC | TRATAMENTO DE TRINCAS/FISSURAS SUPERFICIE CONCRETO EM FACHADAS | TRATAMENTOS E IMPERMEABILIZACOES |  | m² | 1 | 337.6712 | 337.6712 | 337.6712
Composição Auxiliar | 88316 | SINAPI | SERVENTE COM ENCARGOS COMPLEMENTARES | SEDI - SERVIÇOS DIVERSOS |  | H | 0.521 | 18.82 | 9.8052 | 18.82
Composição Auxiliar | 88268 | SINAPI | ESTUCADOR COM ENCARGOS COMPLEMENTARES | SEDI - SERVIÇOS DIVERSOS |  | H | 0.416 | 23.46 | 9.7594 | 23.46
Insumo | 000050 | SBC | CIMENTO PORTLAND CP III 32RS NBR 11578 (quilo) | Material |  | KG | 0.56 | 0.7 | 0.392 | 0.7
Insumo | 000100 | SBC | AREIA GROSSA LAVADA | Material |  | m³ | 0.055 | 137.29 | 7.5509 | 137.29
Insumo | 037128 | SBC | DISCO DIAMANTADO STAMACO 105mm FURO 20mm | Material |  | UN | 0.049 | 54.94 | 2.6921 | 54.94
Insumo | 037129 | SBC | LIXA FERRO 150 | Material |  | UN | 0.13 | 8.34 | 1.0842 | 8.34
Insumo | 037130 | SBC | ADESIVO EPOXY SIKAFLEX 32 | Material |  | KG | 2.4 | 127.68 | 306.432 | 127.68
|  |  |  | MO sem LS => | 14.32 | LS => | 0 | MO com LS => | 14.32 | MO com LS =>
|  |  |  | Valor do BDI => | 75.58 |  | Valor com BDI => |  | 419.14 | MO com LS =>
MO com LS =>
12.2.4 | Código | Banco | Descrição | Tipo |  | Und | Quant. | Valor Unit | Total | Valor Unit
Composição | 090340 | SBC | BALDRAME MURO DIVISORIO ESP.20cm-(30x40cm) CONCRETO 25MPA | PAREDES E PAINEIS |  | M | 1 | 216.0213 | 216.0213 | 216.0213
Composição Auxiliar | 88238 | SINAPI | AJUDANTE DE ARMADOR COM ENCARGOS COMPLEMENTARES | SEDI - SERVIÇOS DIVERSOS |  | H | 0.343 | 19.08 | 6.5444 | 19.08
Composição Auxiliar | 88245 | SINAPI | ARMADOR COM ENCARGOS COMPLEMENTARES | SEDI - SERVIÇOS DIVERSOS |  | H | 0.411 | 26.51 | 10.8956 | 26.51
Composição Auxiliar | 88309 | SINAPI | PEDREIRO COM ENCARGOS COMPLEMENTARES | SEDI - SERVIÇOS DIVERSOS |  | H | 0.372 | 26.65 | 9.9138 | 26.65
Composição Auxiliar | 88316 | SINAPI | SERVENTE COM ENCARGOS COMPLEMENTARES | SEDI - SERVIÇOS DIVERSOS |  | H | 1.88 | 18.82 | 35.3816 | 18.82
Insumo | 000778 | SBC | ACO CA 50 10,0mm (3/8") (0,559 kg/m) | Material |  | KG | 3.2 | 8.91 | 28.512 | 8.91
Insumo | 001250 | SBC | TABUA TERCEIRA QUALIDADE NAO APARELHADA | Material |  | M | 2.2 | 12.59 | 27.698 | 12.59
Insumo | 001420 | SBC | PREGO FERRO GALVANIZADO 17x21 COM CABECA | Material |  | KG | 0.16 | 21.91 | 3.5056 | 21.91
Insumo | 001805 | SBC | SARRAFO DE MADEIRA PINUS/TAIPA/ANGELIN 10 x 2,5cm | Material |  | M | 2.1 | 11.97 | 25.137 | 11.97
Insumo | 005146 | SBC | CONCRETO USINADO 25.0 MPa CONVENCIONAL | Material |  | m³ | 0.12 | 570.43 | 68.4516 | 570.43
|  |  |  | MO sem LS => | 46 | LS => | 0 | MO com LS => | 46 | MO com LS =>
|  |  |  | Valor do BDI => | 48.35 |  | Valor com BDI => |  | 268.14 | MO com LS =>
MO com LS =>
12.2.5 | Código | Banco | Descrição | Tipo |  | Und | Quant. | Valor Unit | Total | Valor Unit
Composição | 102254 | SINAPI | DIVISORIA SANITÁRIA, TIPO CABINE, EM MÁRMORE BRANCO POLIDO, ESP = 3CM, ASSENTADO COM ARGAMASSA COLANTE AC III-E, EXCLUSIVE FERRAGENS. AF_01/2021 | PARE - PAREDES/PAINEIS |  | m² | 1 | 622.3159 | 622.3159 | 622.3159
Composição Auxiliar | 88274 | SINAPI | MARMORISTA/GRANITEIRO COM ENCARGOS COMPLEMENTARES | SEDI - SERVIÇOS DIVERSOS |  | H | 1.405 | 26.57 | 37.3308 | 26.57
Composição Auxiliar | 88316 | SINAPI | SERVENTE COM ENCARGOS COMPLEMENTARES | SEDI - SERVIÇOS DIVERSOS |  | H | 0.702 | 18.82 | 13.2116 | 18.82
Composição Auxiliar | 91692 | SINAPI | SERRA CIRCULAR DE BANCADA COM MOTOR ELÉTRICO POTÊNCIA DE 5HP, COM COIFA PARA DISCO 10" - CHP DIURNO. AF_08/2015 | CHOR - CUSTOS HORÁRIOS DE MÁQUINAS E EQUIPAMENTOS |  | CHP | 0.089 | 21.99 | 1.9571 | 21.99
Composição Auxiliar | 91693 | SINAPI | SERRA CIRCULAR DE BANCADA COM MOTOR ELÉTRICO POTÊNCIA DE 5HP, COM COIFA PARA DISCO 10" - CHI DIURNO. AF_08/2015 | CHOR - CUSTOS HORÁRIOS DE MÁQUINAS E EQUIPAMENTOS |  | CHI | 1.316 | 20.78 | 27.3465 | 20.78
Insumo | 00000131 | SINAPI | ADESIVO ESTRUTURAL A BASE DE RESINA EPOXI, BICOMPONENTE, PASTOSO (TIXOTROPICO) | Material |  | KG | 0.53 | 54.07 | 28.6571 | 54.07
Insumo | 00010629 | SINAPI | DIVISORIA EM MARMORE, COM DUAS FACES POLIDAS, BRANCO COMUM, E= *3,0* CM | Material |  | m² | 1.05 | 486.92 | 511.266 | 486.92
Insumo | 00037596 | SINAPI | ARGAMASSA COLANTE TIPO AC III E | Material |  | KG | 0.97 | 2.66 | 2.5802 | 2.66
|  |  |  | MO sem LS => | 61.55 | LS => | 0 | MO com LS => | 61.55 | MO com LS =>
|  |  |  | Valor do BDI => | 139.29 |  | Valor com BDI => |  | 772.46 | MO com LS =>
MO com LS =>
12.2.6 | Código | Banco | Descrição | Tipo |  | Und | Quant. | Valor Unit | Total | Valor Unit
Composição | 020167 | SBC | ESCAVACAO MANUAL VALA BALDRAME 0,6x0,6x0,20m SAPATA CORRIDA | PREPARACAO DO TERRENO |  | M | 1 | 73.2719 | 73.2719 | 73.2719
Composição Auxiliar | 88316 | SINAPI | SERVENTE COM ENCARGOS COMPLEMENTARES | SEDI - SERVIÇOS DIVERSOS |  | H | 3.893 | 18.82 | 73.2663 | 18.82
|  |  |  | MO sem LS => | 51.69 | LS => | 0 | MO com LS => | 51.69 | MO com LS =>
|  |  |  | Valor do BDI => | 16.4 |  | Valor com BDI => |  | 90.95 | MO com LS =>
MO com LS =>
12.2.7 | Código | Banco | Descrição | Tipo |  | Und | Quant. | Valor Unit | Total | Valor Unit
Composição | 94965 | SINAPI | CONCRETO FCK = 25MPA, TRAÇO 1:2,3:2,7 (EM MASSA SECA DE CIMENTO/ AREIA MÉDIA/ BRITA 1) - PREPARO MECÂNICO COM BETONEIRA 400 L. AF_05/2021 | FUES - FUNDAÇÕES E ESTRUTURAS |  | m³ | 1 | 474.8939 | 474.8939 | 474.8939
Composição Auxiliar | 88316 | SINAPI | SERVENTE COM ENCARGOS COMPLEMENTARES | SEDI - SERVIÇOS DIVERSOS |  | H | 2.3117 | 18.82 | 43.5062 | 18.82
Composição Auxiliar | 88377 | SINAPI | OPERADOR DE BETONEIRA ESTACIONÁRIA/MISTURADOR COM ENCARGOS COMPLEMENTARES | SEDI - SERVIÇOS DIVERSOS |  | H | 1.4637 | 19.42 | 28.4251 | 19.42
Composição Auxiliar | 88830 | SINAPI | BETONEIRA CAPACIDADE NOMINAL DE 400 L, CAPACIDADE DE MISTURA 280 L, MOTOR ELÉTRICO TRIFÁSICO POTÊNCIA DE 2 CV, SEM CARREGADOR - CHP DIURNO. AF_10/2014 | CHOR - CUSTOS HORÁRIOS DE MÁQUINAS E EQUIPAMENTOS |  | CHP | 0.7534 | 1.8 | 1.3561 | 1.8
Composição Auxiliar | 88831 | SINAPI | BETONEIRA CAPACIDADE NOMINAL DE 400 L, CAPACIDADE DE MISTURA 280 L, MOTOR ELÉTRICO TRIFÁSICO POTÊNCIA DE 2 CV, SEM CARREGADOR - CHI DIURNO. AF_10/2014 | CHOR - CUSTOS HORÁRIOS DE MÁQUINAS E EQUIPAMENTOS |  | CHI | 0.7103 | 0.38 | 0.26991 | 0.38
Insumo | 00000370 | SINAPI | AREIA MEDIA - POSTO JAZIDA/FORNECEDOR (RETIRADO NA JAZIDA, SEM TRANSPORTE) | Material |  | m³ | 0.7229 | 122.28 | 88.3962 | 122.28
Insumo | 00001379 | SINAPI | CIMENTO PORTLAND COMPOSTO CP II-32 | Material |  | KG | 362.6579 | 0.7 | 253.8605 | 0.7
Insumo | 00004721 | SINAPI | PEDRA BRITADA N. 1 (9,5 a 19 MM) POSTO PEDREIRA/FORNECEDOR, SEM FRETE | Material |  | m³ | 0.5934 | 100.85 | 59.8444 | 100.85
|  |  |  | MO sem LS => | 52.49 | LS => | 0 | MO com LS => | 52.49 | MO com LS =>
|  |  |  | Valor do BDI => | 106.29 |  | Valor com BDI => |  | 589.47 | MO com LS =>
MO com LS =>
12.2.8 | Código | Banco | Descrição | Tipo |  | Und | Quant. | Valor Unit | Total | Valor Unit
Composição | 98557 | SINAPI | IMPERMEABILIZAÇÃO DE SUPERFÍCIE COM EMULSÃO ASFÁLTICA, 2 DEMÃOS AF_06/2018 | IMPE - IMPERMEABILIZAÇÕES E PROTEÇÕES DIVERSAS |  | m² | 1 | 45.2763 | 45.2763 | 45.2763
Composição Auxiliar | 88243 | SINAPI | AJUDANTE ESPECIALIZADO COM ENCARGOS COMPLEMENTARES | SEDI - SERVIÇOS DIVERSOS |  | H | 0.085 | 19.7 | 1.6745 | 19.7
Composição Auxiliar | 88270 | SINAPI | IMPERMEABILIZADOR COM ENCARGOS COMPLEMENTARES | SEDI - SERVIÇOS DIVERSOS |  | H | 0.422 | 26.71 | 11.2716 | 26.71
Insumo | 00000626 | SINAPI | MANTA LIQUIDA DE BASE ASFALTICA MODIFICADA COM A ADICAO DE ELASTOMEROS DILUIDOS EM SOLVENTE ORGANICO, APLICACAO A FRIO (MEMBRANA IMPERMEABILIZANTE ASFASTICA) | Material |  | KG | 1.5 | 21.56 | 32.34 | 21.56
|  |  |  | MO sem LS => | 10.12 | LS => | 0 | MO com LS => | 10.12 | MO com LS =>
|  |  |  | Valor do BDI => | 10.13 |  | Valor com BDI => |  | 56.2 | MO com LS =>
MO com LS =>
12.2.9 | Código | Banco | Descrição | Tipo |  | Und | Quant. | Valor Unit | Total | Valor Unit
Composição | EP05 | Próprio | LETREIRO EM ACRILICO COM ILUMINAÇÃO - COREN-GO | FOMA - FORNECIMENTO DE MATERIAIS E EQUIPAMENTOS |  | un | 1 | 15480.1552 | 15480.1552 | 15480.1552
Insumo | IN05 | Próprio | LETREIRO EM ACRILICO COM ILUMINAÇÃO - COREN-GO | Equipamento |  | un | 1 | 15480.16 | 15480.16 | 15480.16
|  |  |  | MO sem LS => | 0 | LS => | 0 | MO com LS => | 0 | MO com LS =>
|  |  |  | Valor do BDI => | 3465 |  | Valor com BDI => |  | 19215 | MO com LS =>
MO com LS =>
12.2.10 | Código | Banco | Descrição | Tipo |  | Und | Quant. | Valor Unit | Total | Valor Unit
Composição | 96546 | SINAPI | ARMAÇÃO DE BLOCO, VIGA BALDRAME OU SAPATA UTILIZANDO AÇO CA-50 DE 10 MM - MONTAGEM. AF_06/2017 | FUES - FUNDAÇÕES E ESTRUTURAS |  | KG | 1 | 13.2768 | 13.2768 | 13.2768
Composição Auxiliar | 88238 | SINAPI | AJUDANTE DE ARMADOR COM ENCARGOS COMPLEMENTARES | SEDI - SERVIÇOS DIVERSOS |  | H | 0.029 | 19.08 | 0.55332 | 19.08
Composição Auxiliar | 88245 | SINAPI | ARMADOR COM ENCARGOS COMPLEMENTARES | SEDI - SERVIÇOS DIVERSOS |  | H | 0.089 | 26.51 | 2.3594 | 26.51
Composição Auxiliar | 92803 | SINAPI | CORTE E DOBRA DE AÇO CA-50, DIÂMETRO DE 10,0 MM. AF_06/2022 | FUES - FUNDAÇÕES E ESTRUTURAS |  | KG | 1 | 9.68 | 9.68 | 9.68
Insumo | 00039017 | SINAPI | ESPACADOR / DISTANCIADOR CIRCULAR COM ENTRADA LATERAL, EM PLASTICO, PARA VERGALHAO *4,2 A 12,5* MM, COBRIMENTO 20 MM | Material |  | UN | 0.4655 | 0.27 | 0.12569 | 0.27
Insumo | 00043132 | SINAPI | ARAME RECOZIDO 16 BWG, D = 1,65 MM (0,016 KG/M) OU 18 BWG, D = 1,25 MM (0,01 KG/M) | Material |  | KG | 0.025 | 23.59 | 0.58975 | 23.59
|  |  |  | MO sem LS => | 2.43 | LS => | 0 | MO com LS => | 2.43 | MO com LS =>
|  |  |  | Valor do BDI => | 2.97 |  | Valor com BDI => |  | 16.48 | MO com LS =>
MO com LS =>
12.2.11 | Código | Banco | Descrição | Tipo |  | Und | Quant. | Valor Unit | Total | Valor Unit
Composição | 85005 | SINAPI | ESPELHO CRISTAL, ESPESSURA 4MM, COM PARAFUSOS DE FIXACAO, SEM MOLDURA | ESQV - ESQUADRIAS/FERRAGENS/VIDROS |  | m² | 1 | 471.7198 | 471.7198 | 471.7198
Composição Auxiliar | 88316 | SINAPI | SERVENTE COM ENCARGOS COMPLEMENTARES | SEDI - SERVIÇOS DIVERSOS |  | H | 0.4 | 18.82 | 7.528 | 18.82
Composição Auxiliar | 88325 | SINAPI | VIDRACEIRO COM ENCARGOS COMPLEMENTARES | SEDI - SERVIÇOS DIVERSOS |  | H | 2 | 23.7 | 47.4 | 23.7
Insumo | 00000442 | SINAPI | PARAFUSO FRANCES M16 EM ACO GALVANIZADO, COMPRIMENTO = 45 MM, DIAMETRO = 16 MM, CABECA ABAULADA | Material |  | UN | 4 | 7.69 | 30.76 | 7.69
Insumo | 00011186 | SINAPI | ESPELHO CRISTAL E = 4 MM | Material |  | m² | 1 | 386.04 | 386.04 | 386.04
|  |  |  | MO sem LS => | 41.47 | LS => | 0 | MO com LS => | 41.47 | MO com LS =>
|  |  |  | Valor do BDI => | 105.58 |  | Valor com BDI => |  | 585.53 | MO com LS =>
MO com LS =>
12.2.12 | Código | Banco | Descrição | Tipo |  | Und | Quant. | Valor Unit | Total | Valor Unit
Composição | 190302 | SBC | BANCADA/TAMPO SECO EM GRANITO BRANCO SIENA | APARELHOS SANITARIOS |  | m² | 1 | 509.1251 | 509.1251 | 509.1251
Composição Auxiliar | 88243 | SINAPI | AJUDANTE ESPECIALIZADO COM ENCARGOS COMPLEMENTARES | SEDI - SERVIÇOS DIVERSOS |  | H | 0.783 | 19.7 | 15.4251 | 19.7
Composição Auxiliar | 88274 | SINAPI | MARMORISTA/GRANITEIRO COM ENCARGOS COMPLEMENTARES | SEDI - SERVIÇOS DIVERSOS |  | H | 0.783 | 26.57 | 20.8043 | 26.57
Insumo | 000050 | SBC | CIMENTO PORTLAND CP III 32RS NBR 11578 (quilo) | Material |  | KG | 4.258 | 0.7 | 2.9806 | 0.7
Insumo | 000098 | SBC | AREIA MEDIA LAVADA | Material |  | m³ | 0.003 | 135.52 | 0.40656 | 135.52
Insumo | 001100 | SBC | CIMENTO DIRECIONAL BRANCO (SACO 1 QUILOGRAMA) | Material |  | KG | 1.82 | 2.22 | 4.0404 | 2.22
Insumo | 004612 | SBC | APOIO EM MAO FRANCESA EM ACO INOXIDAVEL 304 27x15cm | Material |  | UN | 2 | 119.21 | 238.42 | 119.21
Insumo | 033228 | SBC | GRANITO BRANCO SIENNA 3cm | Material |  | m² | 1.05 | 216.26 | 227.073 | 216.26
|  |  |  | MO sem LS => | 27.54 | LS => | 0 | MO com LS => | 27.54 | MO com LS =>
|  |  |  | Valor do BDI => | 113.96 |  | Valor com BDI => |  | 631.96 | MO com LS =>
MO com LS =>
12.2.13 | Código | Banco | Descrição | Tipo |  | Und | Quant. | Valor Unit | Total | Valor Unit
Composição | 190404 | SBC | BANCADA EM GRANITO PRETO SAO GABRIEL | APARELHOS SANITARIOS |  | m² | 1 | 639.21 | 639.21 | 639.21
Composição Auxiliar | 88243 | SINAPI | AJUDANTE ESPECIALIZADO COM ENCARGOS COMPLEMENTARES | SEDI - SERVIÇOS DIVERSOS |  | H | 0.783 | 19.7 | 15.4251 | 19.7
Composição Auxiliar | 88274 | SINAPI | MARMORISTA/GRANITEIRO COM ENCARGOS COMPLEMENTARES | SEDI - SERVIÇOS DIVERSOS |  | H | 0.783 | 26.57 | 20.8043 | 26.57
Insumo | 000050 | SBC | CIMENTO PORTLAND CP III 32RS NBR 11578 (quilo) | Material |  | KG | 4.6 | 0.7 | 3.22 | 0.7
Insumo | 000100 | SBC | AREIA GROSSA LAVADA | Material |  | m³ | 0.001 | 137.29 | 0.13729 | 137.29
Insumo | 004612 | SBC | APOIO EM MAO FRANCESA EM ACO INOXIDAVEL 304 27x15cm | Material |  | UN | 2 | 119.21 | 238.42 | 119.21
Insumo | 010434 | SBC | GRANITO PRETO SAO GABRIEL | Material |  | m² | 1.05 | 344.02 | 361.221 | 344.02
|  |  |  | MO sem LS => | 27.54 | LS => | 0 | MO com LS => | 27.54 | MO com LS =>
|  |  |  | Valor do BDI => | 143.07 |  | Valor com BDI => |  | 793.43 | MO com LS =>
MO com LS =>
12.2.14 | Código | Banco | Descrição | Tipo |  | Und | Quant. | Valor Unit | Total | Valor Unit
Composição | 190094 | SBC | TAMPO/BANCADA MARMORE BRANCO CARRARA | APARELHOS SANITARIOS |  | m² | 1 | 1262.4927 | 1262.4927 | 1262.4927
Composição Auxiliar | 88243 | SINAPI | AJUDANTE ESPECIALIZADO COM ENCARGOS COMPLEMENTARES | SEDI - SERVIÇOS DIVERSOS |  | H | 0.783 | 19.7 | 15.4251 | 19.7
Composição Auxiliar | 88274 | SINAPI | MARMORISTA/GRANITEIRO COM ENCARGOS COMPLEMENTARES | SEDI - SERVIÇOS DIVERSOS |  | H | 0.783 | 26.57 | 20.8043 | 26.57
Insumo | 000050 | SBC | CIMENTO PORTLAND CP III 32RS NBR 11578 (quilo) | Material |  | KG | 4.258 | 0.7 | 2.9806 | 0.7
Insumo | 000098 | SBC | AREIA MEDIA LAVADA | Material |  | m³ | 0.003 | 135.52 | 0.40656 | 135.52
Insumo | 001100 | SBC | CIMENTO DIRECIONAL BRANCO (SACO 1 QUILOGRAMA) | Material |  | KG | 1.821 | 2.22 | 4.0426 | 2.22
Insumo | 004612 | SBC | APOIO EM MAO FRANCESA EM ACO INOXIDAVEL 304 27x15cm | Material |  | UN | 2 | 119.21 | 238.42 | 119.21
Insumo | 017098 | SBC | MARMORE CARRARA IMPORTADO | Material |  | m² | 1.05 | 933.79 | 980.4795 | 933.79
|  |  |  | MO sem LS => | 27.54 | LS => | 0 | MO com LS => | 27.54 | MO com LS =>
|  |  |  | Valor do BDI => | 282.59 |  | Valor com BDI => |  | 1567.09 | MO com LS =>
MO com LS =>
12.2.16 | Código | Banco | Descrição | Tipo |  | Und | Quant. | Valor Unit | Total | Valor Unit
Composição | 111041 | SBC | GRADIL EXTERNO C/TUBOS+BARRA CHATA ACO COM PINTURA DUAS FACES | ESQUADRIAS DE FERRO |  | m² | 1 | 706.8022 | 706.8022 | 706.8022
Composição Auxiliar | 88251 | SINAPI | AUXILIAR DE SERRALHEIRO COM ENCARGOS COMPLEMENTARES | SEDI - SERVIÇOS DIVERSOS |  | H | 1.762 | 19.3 | 34.0066 | 19.3
Composição Auxiliar | 88309 | SINAPI | PEDREIRO COM ENCARGOS COMPLEMENTARES | SEDI - SERVIÇOS DIVERSOS |  | H | 0.587 | 26.65 | 15.6435 | 26.65
Composição Auxiliar | 88310 | SINAPI | PINTOR COM ENCARGOS COMPLEMENTARES | SEDI - SERVIÇOS DIVERSOS |  | H | 0.294 | 27.9 | 8.2026 | 27.9
Composição Auxiliar | 88315 | SINAPI | SERRALHEIRO COM ENCARGOS COMPLEMENTARES | SEDI - SERVIÇOS DIVERSOS |  | H | 1.762 | 26.51 | 46.7106 | 26.51
Composição Auxiliar | 88316 | SINAPI | SERVENTE COM ENCARGOS COMPLEMENTARES | SEDI - SERVIÇOS DIVERSOS |  | H | 1.175 | 18.82 | 22.1135 | 18.82
Insumo | 000050 | SBC | CIMENTO PORTLAND CP III 32RS NBR 11578 (quilo) | Material |  | KG | 1.2 | 0.7 | 0.84 | 0.7
Insumo | 000100 | SBC | AREIA GROSSA LAVADA | Material |  | m³ | 0.003 | 137.29 | 0.41187 | 137.29
Insumo | 001333 | SBC | GRADIL EXTERNO EM FERRO TRABALHADO | Material |  | m² | 1.369 | 394.87 | 540.577 | 394.87
Insumo | 002604 | SBC | MASSA OLEO PARA MADEIRA - SUVINIL (5,5 kg) | Material |  | GL | 0.038 | 88.36 | 3.3577 | 88.36
Insumo | 002606 | SBC | LIXA FERRO 120 | Material |  | UN | 3 | 8.34 | 25.02 | 8.34
Insumo | 018117 | SBC | TINTA ESMALTE ACETINADA A BASE DE SOLVENTE CORAL | Material |  | L | 0.22 | 45.11 | 9.9242 | 45.11
|  |  |  | MO sem LS => | 95 | LS => | 0 | MO com LS => | 95 | MO com LS =>
|  |  |  | Valor do BDI => | 158.2 |  | Valor com BDI => |  | 877.33 | MO com LS =>
MO com LS =>
12.2.17 | Código | Banco | Descrição | Tipo |  | Und | Quant. | Valor Unit | Total | Valor Unit
Composição | 190466 | SBC | PORTA DE VIDRO TEMPERADO 0,55x1,80m BOX CHUVEIRO WC | APARELHOS SANITARIOS |  | UN | 1 | 540.1338 | 540.1338 | 540.1338
Composição Auxiliar | 88243 | SINAPI | AJUDANTE ESPECIALIZADO COM ENCARGOS COMPLEMENTARES | SEDI - SERVIÇOS DIVERSOS |  | H | 2.706 | 19.7 | 53.3082 | 19.7
Composição Auxiliar | 88325 | SINAPI | VIDRACEIRO COM ENCARGOS COMPLEMENTARES | SEDI - SERVIÇOS DIVERSOS |  | H | 2.706 | 23.7 | 64.1322 | 23.7
Insumo | 008428 | SBC | FERRAGEM PARA FIXACAO DE PAINEL EM VIDRO/LAMINADO | Material |  | UN | 1 | 44.13 | 44.13 | 44.13
Insumo | 017190 | SBC | VIDRO TEMPERADO INCOLOR 8mm | Material |  | m² | 0.99 | 382.4 | 378.576 | 382.4
|  |  |  | MO sem LS => | 87.29 | LS => | 0 | MO com LS => | 87.29 | MO com LS =>
|  |  |  | Valor do BDI => | 120.9 |  | Valor com BDI => |  | 670.45 | MO com LS =>
MO com LS =>
12.2.19 | Código | Banco | Descrição | Tipo |  | Und | Quant. | Valor Unit | Total | Valor Unit
Composição | 200511 | SBC | ADESIVO JATEADO PARA APLICACAO EM VIDRO TEMPERADO | ELEMENTOS DECORATIVOS |  | m² | 1 | 87.2174 | 87.2174 | 87.2174
Composição Auxiliar | 88316 | SINAPI | SERVENTE COM ENCARGOS COMPLEMENTARES | SEDI - SERVIÇOS DIVERSOS |  | H | 0.979 | 18.82 | 18.4248 | 18.82
Insumo | 068414 | SBC | VIDRO - PELICULA PARA VIDRO APARENCIA JATEADO (ROLO 0,65x25,0m) | Material |  | m² | 1 | 68.8 | 68.8 | 68.8
|  |  |  | MO sem LS => | 13 | LS => | 0 | MO com LS => | 13 | MO com LS =>
|  |  |  | Valor do BDI => | 19.52 |  | Valor com BDI => |  | 108.26 | MO com LS =>
MO com LS =>
12.2.21 | Código | Banco | Descrição | Tipo |  | Und | Quant. | Valor Unit | Total | Valor Unit
Composição | 100733 | SINAPI | PINTURA COM TINTA ACRÍLICA DE FUNDO PULVERIZADA SOBRE SUPERFÍCIES METÁLICAS (EXCETO PERFIL) EXECUTADO EM OBRA (POR DEMÃO). AF_01/2020_PE | PINT - PINTURAS |  | m² | 1 | 12.7934 | 12.7934 | 12.7934
Composição Auxiliar | 88310 | SINAPI | PINTOR COM ENCARGOS COMPLEMENTARES | SEDI - SERVIÇOS DIVERSOS |  | H | 0.3034 | 27.9 | 8.4649 | 27.9
Insumo | 00038122 | SINAPI | FUNDO PREPARADOR ACRILICO BASE AGUA | Material |  | L | 0.2073 | 20.93 | 4.3388 | 20.93
|  |  |  | MO sem LS => | 6.37 | LS => | 0 | MO com LS => | 6.37 | MO com LS =>
|  |  |  | Valor do BDI => | 2.86 |  | Valor com BDI => |  | 15.88 | MO com LS =>
MO com LS =>
12.2.22 | Código | Banco | Descrição | Tipo |  | Und | Quant. | Valor Unit | Total | Valor Unit
Composição | 111131 | SBC | GRELHAS E GRADES PARA VENTILACAO COM FORNECIMENTO | ESQUADRIAS DE FERRO |  | m² | 1 | 85.6786 | 85.6786 | 85.6786
Composição Auxiliar | 88251 | SINAPI | AUXILIAR DE SERRALHEIRO COM ENCARGOS COMPLEMENTARES | SEDI - SERVIÇOS DIVERSOS |  | H | 0.176 | 19.3 | 3.3968 | 19.3
Composição Auxiliar | 88315 | SINAPI | SERRALHEIRO COM ENCARGOS COMPLEMENTARES | SEDI - SERVIÇOS DIVERSOS |  | H | 0.176 | 26.51 | 4.6658 | 26.51
Insumo | 060105 | SBC | GRELHA (RALO) FERRO FUNDIDO SEM CAIXILHO 15x100cm | Material |  | m² | 1 | 77.63 | 77.63 | 77.63
|  |  |  | MO sem LS => | 6.07 | LS => | 0 | MO com LS => | 6.07 | MO com LS =>
|  |  |  | Valor do BDI => | 19.17 |  | Valor com BDI => |  | 106.35 | MO com LS =>
MO com LS =>
12.2.23 | Código | Banco | Descrição | Tipo |  | Und | Quant. | Valor Unit | Total | Valor Unit
Composição | 020109 | SBC | ATERRO LIMPO COM COMPACTACAO E ESPALHAMENTO MEIO MANUAL | PREPARACAO DO TERRENO |  | m³ | 1 | 189.1294 | 189.1294 | 189.1294
Composição Auxiliar | 88303 | SINAPI | OPERADOR DE ROLO COMPACTADOR COM ENCARGOS COMPLEMENTARES | SEDI - SERVIÇOS DIVERSOS |  | H | 0.121 | 20.62 | 2.495 | 20.62
Composição Auxiliar | 88316 | SINAPI | SERVENTE COM ENCARGOS COMPLEMENTARES | SEDI - SERVIÇOS DIVERSOS |  | H | 4.906 | 18.82 | 92.3309 | 18.82
Insumo | 004059 | SBC | ATERRO DE EMPRESTIMO DE AREIA SEM TRANSPORTE | Material |  | m³ | 1.35 | 67.75 | 91.4625 | 67.75
Insumo | 032174 | SBC | COMPACTADOR AUTOPROP.1 CIL.DYNAPAC 77CV | Material |  | H | 0.12 | 23.83 | 2.8596 | 23.83
|  |  |  | MO sem LS => | 67.1 | LS => | 0 | MO com LS => | 67.1 | MO com LS =>
|  |  |  | Valor do BDI => | 42.33 |  | Valor com BDI => |  | 234.76 | MO com LS =>
MO com LS =>
12.3.1 | Código | Banco | Descrição | Tipo |  | Und | Quant. | Valor Unit | Total | Valor Unit
Composição | 103329 | SINAPI | ALVENARIA DE VEDAÇÃO DE BLOCOS CERÂMICOS FURADOS NA HORIZONTAL DE 9X19X19 CM (ESPESSURA 9 CM) E ARGAMASSA DE ASSENTAMENTO COM PREPARO MANUAL. AF_12/2021 | PARE - PAREDES/PAINEIS |  | m² | 1 | 89.8195 | 89.8195 | 89.8195
Composição Auxiliar | 87369 | SINAPI | ARGAMASSA TRAÇO 1:2:8 (EM VOLUME DE CIMENTO, CAL E AREIA MÉDIA ÚMIDA) PARA EMBOÇO/MASSA ÚNICA/ASSENTAMENTO DE ALVENARIA DE VEDAÇÃO, PREPARO MANUAL. AF_08/2019 | SEDI - SERVIÇOS DIVERSOS |  | m³ | 0.0091 | 706.48 | 6.429 | 706.48
Composição Auxiliar | 88309 | SINAPI | PEDREIRO COM ENCARGOS COMPLEMENTARES | SEDI - SERVIÇOS DIVERSOS |  | H | 1.61 | 26.65 | 42.9065 | 26.65
Composição Auxiliar | 88316 | SINAPI | SERVENTE COM ENCARGOS COMPLEMENTARES | SEDI - SERVIÇOS DIVERSOS |  | H | 0.805 | 18.82 | 15.1501 | 18.82
Insumo | 00007271 | SINAPI | BLOCO CERAMICO / TIJOLO VAZADO PARA ALVENARIA DE VEDACAO, 8 FUROS NA HORIZONTAL, DE 9 X 19 X 19 CM (L XA X C) | Material |  | UN | 28.31 | 0.85 | 24.0635 | 0.85
Insumo | 00034557 | SINAPI | TELA DE ACO SOLDADA GALVANIZADA/ZINCADA PARA ALVENARIA, FIO D = *1,20 A 1,70* MM, MALHA 15 X 15 MM, (C X L) *50 X 7,5* CM | Material |  | M | 0.42 | 2.38 | 0.9996 | 2.38
Insumo | 00037395 | SINAPI | PINO DE ACO COM FURO, HASTE = 27 MM (ACAO DIRETA) | Material |  | CENTO | 0.005 | 39.35 | 0.19675 | 39.35
|  |  |  | MO sem LS => | 46.06 | LS => | 0 | MO com LS => | 46.06 | MO com LS =>
|  |  |  | Valor do BDI => | 20.1 |  | Valor com BDI => |  | 111.49 | MO com LS =>
MO com LS =>
12.3.2 | Código | Banco | Descrição | Tipo |  | Und | Quant. | Valor Unit | Total | Valor Unit
Composição | 90932 | SINAPI | CONTRAPISO ACÚSTICO EM ARGAMASSA TRAÇO 1:4 (CIMENTO E AREIA), PREPARO MANUAL, APLICADO EM ÁREAS SECAS, ACABAMENTO NÃO REFORÇADO, ESPESSURA 5CM. AF_07/2021 | PISO - PISOS |  | m² | 1 | 81.9888 | 81.9888 | 81.9888
Composição Auxiliar | 87373 | SINAPI | ARGAMASSA TRAÇO 1:4 (EM VOLUME DE CIMENTO E AREIA MÉDIA ÚMIDA) PARA CONTRAPISO, PREPARO MANUAL. AF_08/2019 | SEDI - SERVIÇOS DIVERSOS |  | m³ | 0.0607 | 689.85 | 41.8739 | 689.85
Composição Auxiliar | 88309 | SINAPI | PEDREIRO COM ENCARGOS COMPLEMENTARES | SEDI - SERVIÇOS DIVERSOS |  | H | 0.454 | 26.65 | 12.0991 | 26.65
Composição Auxiliar | 88316 | SINAPI | SERVENTE COM ENCARGOS COMPLEMENTARES | SEDI - SERVIÇOS DIVERSOS |  | H | 0.227 | 18.82 | 4.2721 | 18.82
Insumo | 00010931 | SINAPI | TELA DE ARAME GALVANIZADA, HEXAGONAL, FIO 0,56 MM (24 BWG), MALHA 1/2", H = 1 M | Material |  | m² | 1.143 | 12.75 | 14.5732 | 12.75
Insumo | 00038545 | SINAPI | MANTA DE POLIETILENO EXPANDIDO (PEBD), E = 5 MM | Material |  | m² | 1.435 | 6.39 | 9.1697 | 6.39
|  |  |  | MO sem LS => | 21.48 | LS => | 0 | MO com LS => | 21.48 | MO com LS =>
|  |  |  | Valor do BDI => | 18.35 |  | Valor com BDI => |  | 101.77 | MO com LS =>
MO com LS =>
12.3.3 | Código | Banco | Descrição | Tipo |  | Und | Quant. | Valor Unit | Total | Valor Unit
Composição | 11.18.220 | CPOS/CDHU | Enchimento de nichos com poliestireno expandido do tipo EPS-5F | 11.18 |  | m³ | 1 | 1264.3456 | 1264.3456 | 1264.3456
Insumo | F.07.000.022016 | CPOS/CDHU | EPS (poliestireno expandido) tipo 5F com densidade de 22,5 kg/m³, antichamas (tipo F), resistência a compressão de 104 KPa, deformação de 10%, em blocos | Material |  | m³ | 1.02 | 1223.88 | 1248.3576 | 1223.88
Insumo | B.01.000.010146 | CPOS/CDHU | Servente | Mão de Obra |  | H | 0.8 | 20.01 | 16.008 | 20.01
|  |  |  | MO sem LS => | 16.28 | LS => | 0 | MO com LS => | 16.28 | MO com LS =>
|  |  |  | Valor do BDI => | 283 |  | Valor com BDI => |  | 1569.39 | MO com LS =>
MO com LS =>
13.1.1 | Código | Banco | Descrição | Tipo |  | Und | Quant. | Valor Unit | Total | Valor Unit
Composição | 97083 | SINAPI | COMPACTAÇÃO MECÂNICA DE SOLO PARA EXECUÇÃO DE RADIER, PISO DE CONCRETO OU LAJE SOBRE SOLO, COM COMPACTADOR DE SOLOS A PERCUSSÃO. AF_09/2021 | FUES - FUNDAÇÕES E ESTRUTURAS |  | m² | 1 | 3.0453 | 3.0453 | 3.0453
Composição Auxiliar | 88309 | SINAPI | PEDREIRO COM ENCARGOS COMPLEMENTARES | SEDI - SERVIÇOS DIVERSOS |  | H | 0.045 | 26.65 | 1.1992 | 26.65
Composição Auxiliar | 88316 | SINAPI | SERVENTE COM ENCARGOS COMPLEMENTARES | SEDI - SERVIÇOS DIVERSOS |  | H | 0.089 | 18.82 | 1.675 | 18.82
Composição Auxiliar | 95264 | SINAPI | COMPACTADOR DE SOLOS DE PERCUSÃO (SOQUETE) COM MOTOR A GASOLINA, POTÊNCIA 3 CV - CHP DIURNO. AF_09/2016 | CHOR - CUSTOS HORÁRIOS DE MÁQUINAS E EQUIPAMENTOS |  | CHP | 0.025 | 6.14 | 0.1535 | 6.14
Composição Auxiliar | 95265 | SINAPI | COMPACTADOR DE SOLOS DE PERCUSÃO (SOQUETE) COM MOTOR A GASOLINA, POTÊNCIA 3 CV - CHI DIURNO. AF_09/2016 | CHOR - CUSTOS HORÁRIOS DE MÁQUINAS E EQUIPAMENTOS |  | CHI | 0.042 | 0.7 | 0.0294 | 0.7
|  |  |  | MO sem LS => | 2.13 | LS => | 0 | MO com LS => | 2.13 | MO com LS =>
|  |  |  | Valor do BDI => | 0.68 |  | Valor com BDI => |  | 3.78 | MO com LS =>
MO com LS =>
13.1.2 | Código | Banco | Descrição | Tipo |  | Und | Quant. | Valor Unit | Total | Valor Unit
Composição | 97087 | SINAPI | CAMADA SEPARADORA PARA EXECUÇÃO DE RADIER, PISO DE CONCRETO OU LAJE SOBRE SOLO, EM LONA PLÁSTICA. AF_09/2021 | FUES - FUNDAÇÕES E ESTRUTURAS |  | m² | 1 | 2.4733 | 2.4733 | 2.4733
Composição Auxiliar | 88309 | SINAPI | PEDREIRO COM ENCARGOS COMPLEMENTARES | SEDI - SERVIÇOS DIVERSOS |  | H | 0.014 | 26.65 | 0.3731 | 26.65
Composição Auxiliar | 88316 | SINAPI | SERVENTE COM ENCARGOS COMPLEMENTARES | SEDI - SERVIÇOS DIVERSOS |  | H | 0.005 | 18.82 | 0.0941 | 18.82
Insumo | 00042408 | SINAPI | LONA PLASTICA EXTRA FORTE PRETA, E = 200 MICRA | Material |  | m² | 1.04 | 1.94 | 2.0176 | 1.94
|  |  |  | MO sem LS => | 0.35 | LS => | 0 | MO com LS => | 0.35 | MO com LS =>
|  |  |  | Valor do BDI => | 0.55 |  | Valor com BDI => |  | 3.07 | MO com LS =>
MO com LS =>
13.1.3 | Código | Banco | Descrição | Tipo |  | Und | Quant. | Valor Unit | Total | Valor Unit
Composição | 97102 | SINAPI | EXECUÇÃO DE RADIER, ESPESSURA DE 15 CM, FCK = 30 MPA, COM USO DE FORMAS EM MADEIRA SERRADA. AF_09/2021 | FUES - FUNDAÇÕES E ESTRUTURAS |  | m² | 1 | 217.9628 | 217.9628 | 217.9628
Composição Auxiliar | 96624 | SINAPI | LASTRO COM MATERIAL GRANULAR (PEDRA BRITADA N.2), APLICADO EM PISOS OU LAJES SOBRE SOLO, ESPESSURA DE *10 CM*. AF_08/2017 | FUES - FUNDAÇÕES E ESTRUTURAS |  | m³ | 0.1 | 148.85 | 14.885 | 148.85
Composição Auxiliar | 97082 | SINAPI | ESCAVAÇÃO MANUAL DE VIGA DE BORDA PARA RADIER. AF_09/2021 | FUES - FUNDAÇÕES E ESTRUTURAS |  | m³ | 0.035 | 54.66 | 1.9131 | 54.66
Composição Auxiliar | 97083 | SINAPI | COMPACTAÇÃO MECÂNICA DE SOLO PARA EXECUÇÃO DE RADIER, PISO DE CONCRETO OU LAJE SOBRE SOLO, COM COMPACTADOR DE SOLOS A PERCUSSÃO. AF_09/2021 | FUES - FUNDAÇÕES E ESTRUTURAS |  | m² | 1 | 3.0453 | 3.0453 | 3.0453
Composição Auxiliar | 97086 | SINAPI | FABRICAÇÃO, MONTAGEM E DESMONTAGEM DE FORMA PARA RADIER, PISO DE CONCRETO OU LAJE SOBRE SOLO, EM MADEIRA SERRADA, 4 UTILIZAÇÕES. AF_09/2021 | FUES - FUNDAÇÕES E ESTRUTURAS |  | m² | 0.1 | 123.34 | 12.334 | 123.34
Composição Auxiliar | 97087 | SINAPI | CAMADA SEPARADORA PARA EXECUÇÃO DE RADIER, PISO DE CONCRETO OU LAJE SOBRE SOLO, EM LONA PLÁSTICA. AF_09/2021 | FUES - FUNDAÇÕES E ESTRUTURAS |  | m² | 1.24 | 2.4733 | 3.0669 | 2.4733
Composição Auxiliar | 97090 | SINAPI | ARMAÇÃO PARA EXECUÇÃO DE RADIER, PISO DE CONCRETO OU LAJE SOBRE SOLO, COM USO DE TELA Q-138. AF_09/2021 | FUES - FUNDAÇÕES E ESTRUTURAS |  | KG | 4.4 | 12.58 | 55.352 | 12.58
Composição Auxiliar | 97096 | SINAPI | CONCRETAGEM DE RADIER, PISO DE CONCRETO OU LAJE SOBRE SOLO, FCK 30 MPA - LANÇAMENTO, ADENSAMENTO E ACABAMENTO. AF_09/2021 | FUES - FUNDAÇÕES E ESTRUTURAS |  | m³ | 0.185 | 688.7 | 127.4095 | 688.7
|  |  |  | MO sem LS => | 19.47 | LS => | 0 | MO com LS => | 19.47 | MO com LS =>
|  |  |  | Valor do BDI => | 48.78 |  | Valor com BDI => |  | 270.55 | MO com LS =>
MO com LS =>
13.2.1 | Código | Banco | Descrição | Tipo |  | Und | Quant. | Valor Unit | Total | Valor Unit
Composição | 101747 | SINAPI | PISO EM CONCRETO 20 MPA PREPARO MECÂNICO, ESPESSURA 7CM. AF_09/2020 | PISO - PISOS |  | m² | 1 | 90.7057 | 90.7057 | 90.7057
Composição Auxiliar | 88309 | SINAPI | PEDREIRO COM ENCARGOS COMPLEMENTARES | SEDI - SERVIÇOS DIVERSOS |  | H | 0.1119 | 26.65 | 2.9821 | 26.65
Composição Auxiliar | 88316 | SINAPI | SERVENTE COM ENCARGOS COMPLEMENTARES | SEDI - SERVIÇOS DIVERSOS |  | H | 0.0466 | 18.82 | 0.87701 | 18.82
Composição Auxiliar | 95282 | SINAPI | DESEMPENADEIRA DE CONCRETO, PESO DE 78 KG, 4 PÁS, MOTOR A GASOLINA, POTÊNCIA 5,5 HP - CHP DIURNO. AF_09/2016 | CHOR - CUSTOS HORÁRIOS DE MÁQUINAS E EQUIPAMENTOS |  | CHP | 0.007 | 9.2 | 0.0644 | 9.2
Insumo | 00034492 | SINAPI | CONCRETO USINADO BOMBEAVEL, CLASSE DE RESISTENCIA C20, COM BRITA 0 E 1, SLUMP = 100 +/- 20 MM, EXCLUI SERVICO DE BOMBEAMENTO (NBR 8953) | Material |  | m³ | 0.0814 | 550.46 | 44.8074 | 550.46
Insumo | 00043146 | SINAPI | ENDURECEDOR MINERAL DE BASE CIMENTICIA PARA PISO DE CONCRETO | Material |  | KG | 4 | 10.5 | 42 | 10.5
|  |  |  | MO sem LS => | 2.97 | LS => | 0 | MO com LS => | 2.97 | MO com LS =>
|  |  |  | Valor do BDI => | 20.3 |  | Valor com BDI => |  | 112.59 | MO com LS =>
MO com LS =>
13.2.2 | Código | Banco | Descrição | Tipo |  | Und | Quant. | Valor Unit | Total | Valor Unit
Composição | 102509 | SINAPI | PINTURA DE FAIXA DE PEDESTRE OU ZEBRADA TINTA RETRORREFLETIVA A BASE DE RESINA ACRÍLICA COM MICROESFERAS DE VIDRO, E = 30 CM, APLICAÇÃO MANUAL. AF_05/2021 | PINT - PINTURAS |  | m² | 1 | 25.6673 | 25.6673 | 25.6673
Composição Auxiliar | 88310 | SINAPI | PINTOR COM ENCARGOS COMPLEMENTARES | SEDI - SERVIÇOS DIVERSOS |  | H | 0.364 | 27.9 | 10.1556 | 27.9
Composição Auxiliar | 88316 | SINAPI | SERVENTE COM ENCARGOS COMPLEMENTARES | SEDI - SERVIÇOS DIVERSOS |  | H | 0.151 | 18.82 | 2.8418 | 18.82
Insumo | 00005318 | SINAPI | DILUENTE AGUARRAS | Material |  | L | 0.021 | 19.56 | 0.41076 | 19.56
Insumo | 00007343 | SINAPI | TINTA ACRILICA A BASE DE SOLVENTE, PARA SINALIZACAO HORIZONTAL VIARIA (NBR 11862) | Material |  | L | 0.427 | 19.1 | 8.1557 | 19.1
Insumo | 00012815 | SINAPI | FITA CREPE ROLO DE 25 MM X 50 M | Material |  | UN | 0.012 | 8.04 | 0.09648 | 8.04
Insumo | 00044477 | SINAPI | MICROESFERAS DE VIDRO PARA SINALIZACAO HORIZONTAL VIARIA, TIPO II-A (DROP-ON) - NBR 16184 | Material |  | KG | 0.25 | 11.21 | 2.8025 | 11.21
Insumo | 00044478 | SINAPI | MICROESFERAS DE VIDRO PARA SINALIZACAO HORIZONTAL VIARIA, TIPO I-B (PREMIX) - NBR 16184 | Material |  | KG | 0.11 | 11.21 | 1.2331 | 11.21
|  |  |  | MO sem LS => | 9.64 | LS => | 0 | MO com LS => | 9.64 | MO com LS =>
|  |  |  | Valor do BDI => | 5.74 |  | Valor com BDI => |  | 31.86 | MO com LS =>
MO com LS =>
13.2.3 | Código | Banco | Descrição | Tipo |  | Und | Quant. | Valor Unit | Total | Valor Unit
Composição | 94274 | SINAPI | ASSENTAMENTO DE GUIA (MEIO-FIO) EM TRECHO CURVO, CONFECCIONADA EM CONCRETO PRÉ-FABRICADO, DIMENSÕES 100X15X13X30 CM (COMPRIMENTO X BASE INFERIOR X BASE SUPERIOR X ALTURA), PARA VIAS URBANAS (USO VIÁRIO). AF_06/2016 | DROP - DRENAGEM/OBRAS DE CONTENÇÃO / POÇOS DE VISITA E CAIXAS |  | M | 1 | 58.11 | 58.11 | 58.11
Composição Auxiliar | 88309 | SINAPI | PEDREIRO COM ENCARGOS COMPLEMENTARES | SEDI - SERVIÇOS DIVERSOS |  | H | 0.483 | 26.65 | 12.8719 | 26.65
Composição Auxiliar | 88316 | SINAPI | SERVENTE COM ENCARGOS COMPLEMENTARES | SEDI - SERVIÇOS DIVERSOS |  | H | 0.483 | 18.82 | 9.0901 | 18.82
Composição Auxiliar | 88629 | SINAPI | ARGAMASSA TRAÇO 1:3 (EM VOLUME DE CIMENTO E AREIA MÉDIA ÚMIDA), PREPARO MANUAL. AF_08/2019 | SEDI - SERVIÇOS DIVERSOS |  | m³ | 0.002 | 629.28 | 1.2586 | 629.28
Insumo | 00000370 | SINAPI | AREIA MEDIA - POSTO JAZIDA/FORNECEDOR (RETIRADO NA JAZIDA, SEM TRANSPORTE) | Material |  | m³ | 0.007 | 122.28 | 0.85596 | 122.28
Insumo | 00004059 | SINAPI | MEIO-FIO OU GUIA DE CONCRETO, PRE-MOLDADO, COMP 1 M, *30 X 12/15* CM (H X L1/L2) | Material |  | M | 1.005 | 33.86 | 34.0293 | 33.86
|  |  |  | MO sem LS => | 16.84 | LS => | 0 | MO com LS => | 16.84 | MO com LS =>
|  |  |  | Valor do BDI => | 13 |  | Valor com BDI => |  | 72.13 | MO com LS =>
MO com LS =>
14.1 | Código | Banco | Descrição | Tipo |  | Und | Quant. | Valor Unit | Total | Valor Unit
Composição | 103946 | SINAPI | PLANTIO DE GRAMA ESMERALDA OU SÃO CARLOS OU CURITIBANA, EM PLACAS. AF_05/2022 | URBA - URBANIZAÇÃO |  | m² | 1 | 16.8779 | 16.8779 | 16.8779
Composição Auxiliar | 88316 | SINAPI | SERVENTE COM ENCARGOS COMPLEMENTARES | SEDI - SERVIÇOS DIVERSOS |  | H | 0.1564 | 18.82 | 2.9434 | 18.82
Composição Auxiliar | 88441 | SINAPI | JARDINEIRO COM ENCARGOS COMPLEMENTARES | SEDI - SERVIÇOS DIVERSOS |  | H | 0.0391 | 23.68 | 0.92589 | 23.68
Insumo | 00003322 | SINAPI | GRAMA ESMERALDA OU SAO CARLOS OU CURITIBANA, EM PLACAS, SEM PLANTIO | Material |  | m² | 1 | 13.02 | 13.02 | 13.02
|  |  |  | MO sem LS => | 2.77 | LS => | 0 | MO com LS => | 2.77 | MO com LS =>
|  |  |  | Valor do BDI => | 3.77 |  | Valor com BDI => |  | 20.95 | MO com LS =>
MO com LS =>
14.3 | Código | Banco | Descrição | Tipo |  | Und | Quant. | Valor Unit | Total | Valor Unit
Composição | 98516 | SINAPI | PLANTIO DE PALMEIRA COM ALTURA DE MUDA MENOR OU IGUAL A 2,00 M. AF_05/2018 | URBA - URBANIZAÇÃO |  | UN | 1 | 331.8868 | 331.8868 | 331.8868
Composição Auxiliar | 88316 | SINAPI | SERVENTE COM ENCARGOS COMPLEMENTARES | SEDI - SERVIÇOS DIVERSOS |  | H | 4.362 | 18.82 | 82.0928 | 18.82
Composição Auxiliar | 88441 | SINAPI | JARDINEIRO COM ENCARGOS COMPLEMENTARES | SEDI - SERVIÇOS DIVERSOS |  | H | 1.0905 | 23.68 | 25.823 | 23.68
Composição Auxiliar | 91634 | SINAPI | GUINDAUTO HIDRÁULICO, CAPACIDADE MÁXIMA DE CARGA 6500 KG, MOMENTO MÁXIMO DE CARGA 5,8 TM, ALCANCE MÁXIMO HORIZONTAL 7,60 M, INCLUSIVE CAMINHÃO TOCO PBT 9.700 KG, POTÊNCIA DE 160 CV - CHP DIURNO. AF_08/2015 | CHOR - CUSTOS HORÁRIOS DE MÁQUINAS E EQUIPAMENTOS |  | CHP | 0.2999 | 207.73 | 62.2982 | 207.73
Composição Auxiliar | 91635 | SINAPI | GUINDAUTO HIDRÁULICO, CAPACIDADE MÁXIMA DE CARGA 6500 KG, MOMENTO MÁXIMO DE CARGA 5,8 TM, ALCANCE MÁXIMO HORIZONTAL 7,60 M, INCLUSIVE CAMINHÃO TOCO PBT 9.700 KG, POTÊNCIA DE 160 CV - CHI DIURNO. AF_08/2015 | CHOR - CUSTOS HORÁRIOS DE MÁQUINAS E EQUIPAMENTOS |  | CHI | 1.2252 | 52.45 | 64.2617 | 52.45
Insumo | 00038641 | SINAPI | MUDA DE PALMEIRA ARECA, H= *1,50* M | Material |  | UN | 1 | 97.43 | 97.43 | 97.43
|  |  |  | MO sem LS => | 106.34 | LS => | 0 | MO com LS => | 106.34 | MO com LS =>
|  |  |  | Valor do BDI => | 74.28 |  | Valor com BDI => |  | 411.96 | MO com LS =>
MO com LS =>
14.4 | Código | Banco | Descrição | Tipo |  | Und | Quant. | Valor Unit | Total | Valor Unit
Composição | 98505 | SINAPI | PLANTIO DE FORRAÇÃO. AF_05/2018 | URBA - URBANIZAÇÃO |  | m² | 1 | 61.7273 | 61.7273 | 61.7273
Composição Auxiliar | 88316 | SINAPI | SERVENTE COM ENCARGOS COMPLEMENTARES | SEDI - SERVIÇOS DIVERSOS |  | H | 0.211 | 18.82 | 3.971 | 18.82
Composição Auxiliar | 88441 | SINAPI | JARDINEIRO COM ENCARGOS COMPLEMENTARES | SEDI - SERVIÇOS DIVERSOS |  | H | 0.0528 | 23.68 | 1.2503 | 23.68
Insumo | 00000360 | SINAPI | MUDA DE RASTEIRA/FORRACAO, AMENDOIM RASTEIRO/ONZE HORAS/AZULZINHA/IMPATIENS OU EQUIVALENTE DA REGIAO | Material |  | UN | 25 | 2.26 | 56.5 | 2.26
|  |  |  | MO sem LS => | 3.75 | LS => | 0 | MO com LS => | 3.75 | MO com LS =>
|  |  |  | Valor do BDI => | 13.81 |  | Valor com BDI => |  | 76.62 | MO com LS =>
MO com LS =>
14.5 | Código | Banco | Descrição | Tipo |  | Und | Quant. | Valor Unit | Total | Valor Unit
Composição | 98510 | SINAPI | PLANTIO DE ÁRVORE ORNAMENTAL COM ALTURA DE MUDA MENOR OU IGUAL A 2,00 M. AF_05/2018 | URBA - URBANIZAÇÃO |  | UN | 1 | 66.0454 | 66.0454 | 66.0454
Composição Auxiliar | 88316 | SINAPI | SERVENTE COM ENCARGOS COMPLEMENTARES | SEDI - SERVIÇOS DIVERSOS |  | H | 0.7272 | 18.82 | 13.6859 | 18.82
Composição Auxiliar | 88441 | SINAPI | JARDINEIRO COM ENCARGOS COMPLEMENTARES | SEDI - SERVIÇOS DIVERSOS |  | H | 0.1818 | 23.68 | 4.305 | 23.68
Insumo | 00000358 | SINAPI | MUDA DE ARVORE ORNAMENTAL, OITI/AROEIRA SALSA/ANGICO/IPE/JACARANDA OU EQUIVALENTE DA REGIAO, H= *1* M | Material |  | UN | 1 | 48.07 | 48.07 | 48.07
|  |  |  | MO sem LS => | 12.93 | LS => | 0 | MO com LS => | 12.93 | MO com LS =>
|  |  |  | Valor do BDI => | 14.78 |  | Valor com BDI => |  | 81.98 | MO com LS =>
MO com LS =>
14.6 | Código | Banco | Descrição | Tipo |  | Und | Quant. | Valor Unit | Total | Valor Unit
Composição | 170465 | SBC | SEIXOS ROLADOS DE RIO APLICADOS EM PISO | PAVIMENTACOES INTERNAS |  | m² | 1 | 148.2598 | 148.2598 | 148.2598
Composição Auxiliar | 88309 | SINAPI | PEDREIRO COM ENCARGOS COMPLEMENTARES | SEDI - SERVIÇOS DIVERSOS |  | H | 2.644 | 26.65 | 70.4626 | 26.65
Composição Auxiliar | 88316 | SINAPI | SERVENTE COM ENCARGOS COMPLEMENTARES | SEDI - SERVIÇOS DIVERSOS |  | H | 2.534 | 18.82 | 47.6899 | 18.82
Insumo | 000050 | SBC | CIMENTO PORTLAND CP III 32RS NBR 11578 (quilo) | Material |  | KG | 8.8 | 0.7 | 6.16 | 0.7
Insumo | 000100 | SBC | AREIA GROSSA LAVADA | Material |  | m³ | 0.035 | 137.29 | 4.8052 | 137.29
Insumo | 062727 | SBC | PEDRA SEIXO VERMELHO ROLADO TAMANHO IRREGULAR | Material |  | m³ | 0.06 | 315.61 | 18.9366 | 315.61
|  |  |  | MO sem LS => | 89.54 | LS => | 0 | MO com LS => | 89.54 | MO com LS =>
|  |  |  | Valor do BDI => | 33.18 |  | Valor com BDI => |  | 184.03 | MO com LS =>
MO com LS =>
14.7 | Código | Banco | Descrição | Tipo |  | Und | Quant. | Valor Unit | Total | Valor Unit
Composição | 201066 | SBC | PLANTAS ORNAMENTAIS-AREA INTERNA/SOMBREADA(S/EL.ARBUSTIVOS) | AJARDINAMENTOS |  | m² | 1 | 412.0227 | 412.0227 | 412.0227
Composição Auxiliar | 88316 | SINAPI | SERVENTE COM ENCARGOS COMPLEMENTARES | SEDI - SERVIÇOS DIVERSOS |  | H | 8.451 | 18.82 | 159.0478 | 18.82
Composição Auxiliar | 88441 | SINAPI | JARDINEIRO COM ENCARGOS COMPLEMENTARES | SEDI - SERVIÇOS DIVERSOS |  | H | 7.746 | 23.68 | 183.4253 | 23.68
Insumo | 008199 | SBC | PLANTIO-TERRA VEGETAL TRATADA PARA PLANTIO | Material |  | m³ | 0.33 | 210.8 | 69.564 | 210.8
|  |  |  | MO sem LS => | 252.11 | LS => | 0 | MO com LS => | 252.11 | MO com LS =>
|  |  |  | Valor do BDI => | 92.22 |  | Valor com BDI => |  | 511.43 | MO com LS =>
MO com LS =>
14.8 | Código | Banco | Descrição | Tipo |  | Und | Quant. | Valor Unit | Total | Valor Unit
Composição | 201012 | SBC | SEIXOS ROLADOS DE RIO DECORATIVOS APLICADOS EM PAVIMENTO | AJARDINAMENTOS |  | m² | 1 | 76.4944 | 76.4944 | 76.4944
Composição Auxiliar | 88309 | SINAPI | PEDREIRO COM ENCARGOS COMPLEMENTARES | SEDI - SERVIÇOS DIVERSOS |  | H | 0.808 | 26.65 | 21.5332 | 26.65
Composição Auxiliar | 88316 | SINAPI | SERVENTE COM ENCARGOS COMPLEMENTARES | SEDI - SERVIÇOS DIVERSOS |  | H | 0.403 | 18.82 | 7.5845 | 18.82
Insumo | 062727 | SBC | PEDRA SEIXO VERMELHO ROLADO TAMANHO IRREGULAR | Material |  | m³ | 0.15 | 315.61 | 47.3415 | 315.61
|  |  |  | MO sem LS => | 22.43 | LS => | 0 | MO com LS => | 22.43 | MO com LS =>
|  |  |  | Valor do BDI => | 17.12 |  | Valor com BDI => |  | 94.95 | MO com LS =>
MO com LS =>
14.10 | Código | Banco | Descrição | Tipo |  | Und | Quant. | Valor Unit | Total | Valor Unit
Composição | 021223 | SBC | CORTE/ESCAVACAO MANUAL EM TALUDE 1,2x1 COM EXECUCAO BERMAS | CONTENCOES |  | m³ | 1 | 76.0997 | 76.0997 | 76.0997
Composição Auxiliar | 88316 | SINAPI | SERVENTE COM ENCARGOS COMPLEMENTARES | SEDI - SERVIÇOS DIVERSOS |  | H | 4.017 | 18.82 | 75.5999 | 18.82
Composição Auxiliar | 90776 | SINAPI | ENCARREGADO GERAL COM ENCARGOS COMPLEMENTARES | SEDI - SERVIÇOS DIVERSOS |  | H | 0.016 | 31.71 | 0.50736 | 31.71
|  |  |  | MO sem LS => | 53.81 | LS => | 0 | MO com LS => | 53.81 | MO com LS =>
|  |  |  | Valor do BDI => | 17.03 |  | Valor com BDI => |  | 94.46 | MO com LS =>
MO com LS =>
14.11 | Código | Banco | Descrição | Tipo |  | Und | Quant. | Valor Unit | Total | Valor Unit
Composição | 73846/001 | SINAPI | MURO DE ARRIMO CELULAR PECAS PRE-MOLDADAS CONCRETO EXCL FORMAS INCL CONFECCAO DAS PECAS MONTAGEM E COMPACTACAO DO SOLO DE ENCHIMENTO. | DROP - DRENAGEM/OBRAS DE CONTENÇÃO / POÇOS DE VISITA E CAIXAS |  | m³ | 1 | 339.1455 | 339.1455 | 339.1455
Composição Auxiliar | 88245 | SINAPI | ARMADOR COM ENCARGOS COMPLEMENTARES | SEDI - SERVIÇOS DIVERSOS |  | H | 2.47 | 26.51 | 65.4797 | 26.51
Composição Auxiliar | 88309 | SINAPI | PEDREIRO COM ENCARGOS COMPLEMENTARES | SEDI - SERVIÇOS DIVERSOS |  | H | 0.48 | 26.65 | 12.792 | 26.65
Composição Auxiliar | 88316 | SINAPI | SERVENTE COM ENCARGOS COMPLEMENTARES | SEDI - SERVIÇOS DIVERSOS |  | H | 4.2 | 18.82 | 79.044 | 18.82
Composição Auxiliar | 94970 | SINAPI | CONCRETO FCK = 20MPA, TRAÇO 1:2,7:3 (EM MASSA SECA DE CIMENTO/ AREIA MÉDIA/ BRITA 1) - PREPARO MECÂNICO COM BETONEIRA 600 L. AF_05/2021 | FUES - FUNDAÇÕES E ESTRUTURAS |  | m³ | 0.12 | 446.98 | 53.6376 | 446.98
Insumo | 00000022 | SINAPI | ACO CA-25, 6,3 MM, VERGALHAO | Material |  | KG | 11.055 | 5.5 | 60.8025 | 5.5
Insumo | 00000023 | SINAPI | ACO CA-25, 8,0 MM, VERGALHAO | Material |  | KG | 11.055 | 5.45 | 60.2497 | 5.45
Insumo | 00000337 | SINAPI | ARAME RECOZIDO 18 BWG, 1,25 MM (0,01 KG/M) | Material |  | KG | 0.603 | 11.86 | 7.1516 | 11.86
|  |  |  | MO sem LS => | 123.11 | LS => | 0 | MO com LS => | 123.11 | MO com LS =>
|  |  |  | Valor do BDI => | 75.91 |  | Valor com BDI => |  | 420.97 | MO com LS =>
MO com LS =>
14.12 | Código | Banco | Descrição | Tipo |  | Und | Quant. | Valor Unit | Total | Valor Unit
Composição | 172509 | SBC | CANALETA DE CONTENCAO EM PE DE TALUDE | URBANIZACAO |  | M | 1 | 81.6344 | 81.6344 | 81.6344
Composição Auxiliar | 88309 | SINAPI | PEDREIRO COM ENCARGOS COMPLEMENTARES | SEDI - SERVIÇOS DIVERSOS |  | H | 0.551 | 26.65 | 14.6842 | 26.65
Composição Auxiliar | 88316 | SINAPI | SERVENTE COM ENCARGOS COMPLEMENTARES | SEDI - SERVIÇOS DIVERSOS |  | H | 1.654 | 18.82 | 31.1283 | 18.82
Insumo | 000050 | SBC | CIMENTO PORTLAND CP III 32RS NBR 11578 (quilo) | Material |  | KG | 28.301 | 0.7 | 19.8107 | 0.7
Insumo | 000100 | SBC | AREIA GROSSA LAVADA | Material |  | m³ | 0.064 | 137.29 | 8.7866 | 137.29
Insumo | 000200 | SBC | PEDRA BRITADA #1 E 2 | Material |  | m³ | 0.073 | 96 | 7.008 | 96
|  |  |  | MO sem LS => | 33.6 | LS => | 0 | MO com LS => | 33.6 | MO com LS =>
|  |  |  | Valor do BDI => | 18.27 |  | Valor com BDI => |  | 101.33 | MO com LS =>
MO com LS =>
15.1 | Código | Banco | Descrição | Tipo |  | Und | Quant. | Valor Unit | Total | Valor Unit
Composição | 270501 | AGETOP CIVIL | LIMPEZA FINAL DE OBRA - (OBRAS CIVIS) | 27 |  | m² | 1 | 3.4884 | 3.4884 | 3.4884
Insumo | 0005 | AGETOP CIVIL | SERVENTE | Mão de Obra |  | h | 0.15 | 13.15 | 1.9725 | 13.15
Insumo | 0110 | AGETOP CIVIL | ÁCIDO MURIÁTICO (D=1,2 KG/L) | Material |  | l | 0.05 | 9.92 | 0.496 | 9.92
Insumo | 2840 | AGETOP CIVIL | DETERGENTE AMONIACAL (D=1,01 KG/L) | Material |  | l | 0.1084 | 8.8 | 0.95392 | 8.8
Insumo | 1971 | AGETOP CIVIL | SABAO EM PO | Material |  | Kg | 0.01 | 9.62 | 0.0962 | 9.62
|  |  |  | MO sem LS => | 2 | LS => | 0 | MO com LS => | 2 | MO com LS =>
|  |  |  | Valor do BDI => | 0.78 |  | Valor com BDI => |  | 4.33 | MO com LS =>
MO com LS =>
16.2 | Código | Banco | Descrição | Tipo |  | Und | Quant. | Valor Unit | Total | Valor Unit
Composição | 94295 | SINAPI | MESTRE DE OBRAS COM ENCARGOS COMPLEMENTARES | SEDI - SERVIÇOS DIVERSOS |  | MES | 1 | 7571.8301 | 7571.8301 | 7571.8301
Composição Auxiliar | 95423 | SINAPI | CURSO DE CAPACITAÇÃO PARA MESTRE DE OBRAS (ENCARGOS COMPLEMENTARES) - MENSALISTA | SEDI - SERVIÇOS DIVERSOS |  | MES | 1 | 117 | 117 | 117
Insumo | 00040819 | SINAPI | MESTRE DE OBRAS (MENSALISTA) | Mão de Obra |  | MES | 1 | 6992 | 6992 | 6992
Insumo | 00040863 | SINAPI | EXAMES - MENSALISTA (COLETADO CAIXA - ENCARGOS COMPLEMENTARES) | Material |  | MES | 1 | 211.7 | 211.7 | 211.7
Insumo | 00040864 | SINAPI | SEGURO - MENSALISTA (COLETADO CAIXA - ENCARGOS COMPLEMENTARES) | Material |  | MES | 1 | 12.6 | 12.6 | 12.6
Insumo | 00043475 | SINAPI | FERRAMENTAS - FAMILIA ENCARREGADO GERAL - MENSALISTA (ENCARGOS COMPLEMENTARES - COLETADO CAIXA) | Equipamento |  | MES | 1 | 21 | 21 | 21
Insumo | 00043499 | SINAPI | EPI - FAMILIA ENCARREGADO GERAL - MENSALISTA (ENCARGOS COMPLEMENTARES - COLETADO CAIXA) | Equipamento |  | MES | 1 | 217.53 | 217.53 | 217.53
|  |  |  | MO sem LS => | 7232.37 | LS => | 0 | MO com LS => | 7232.37 | MO com LS =>
|  |  |  | Valor do BDI => | 1694.84 |  | Valor com BDI => |  | 9398.66 | MO com LS =>
MO com LS =>
16.3 | Código | Banco | Descrição | Tipo |  | Und | Quant. | Valor Unit | Total | Valor Unit
Composição | 93563 | SINAPI | ALMOXARIFE COM ENCARGOS COMPLEMENTARES | SEDI - SERVIÇOS DIVERSOS |  | MES | 1 | 3961.2521 | 3961.2521 | 3961.2521
Composição Auxiliar | 95413 | SINAPI | CURSO DE CAPACITAÇÃO PARA ALMOXARIFE (ENCARGOS COMPLEMENTARES) - MENSALISTA | SEDI - SERVIÇOS DIVERSOS |  | MES | 1 | 14.35 | 14.35 | 14.35
Insumo | 00040809 | SINAPI | ALMOXARIFE (MENSALISTA) | Mão de Obra |  | MES | 1 | 3574 | 3574 | 3574
Insumo | 00040863 | SINAPI | EXAMES - MENSALISTA (COLETADO CAIXA - ENCARGOS COMPLEMENTARES) | Material |  | MES | 1 | 211.7 | 211.7 | 211.7
Insumo | 00040864 | SINAPI | SEGURO - MENSALISTA (COLETADO CAIXA - ENCARGOS COMPLEMENTARES) | Material |  | MES | 1 | 12.6 | 12.6 | 12.6
Insumo | 00043470 | SINAPI | FERRAMENTAS - FAMILIA ALMOXARIFE - MENSALISTA (ENCARGOS COMPLEMENTARES - COLETADO CAIXA) | Equipamento |  | MES | 1 | 10.3 | 10.3 | 10.3
Insumo | 00043494 | SINAPI | EPI - FAMILIA ALMOXARIFE - MENSALISTA (ENCARGOS COMPLEMENTARES - COLETADO CAIXA) | Equipamento |  | MES | 1 | 138.2 | 138.2 | 138.2
|  |  |  | MO sem LS => | 3650.57 | LS => | 0 | MO com LS => | 3650.57 | MO com LS =>
|  |  |  | Valor do BDI => | 886.66 |  | Valor com BDI => |  | 4916.97 | MO com LS =>
MO com LS =>
16.5 | Código | Banco | Descrição | Tipo |  | Und | Quant. | Valor Unit | Total | Valor Unit
Composição | 100309 | SINAPI | TÉCNICO EM SEGURANÇA DO TRABALHO COM ENCARGOS COMPLEMENTARES | SEDI - SERVIÇOS DIVERSOS |  | H | 1 | 29.6471 | 29.6471 | 29.6471
Composição Auxiliar | 100299 | SINAPI | CURSO DE CAPACITAÇÃO PARA TÉCNICO EM SEGURANÇA DO TRABALHO (ENCARGOS COMPLEMENTARES) - HORISTA | SEDI - SERVIÇOS DIVERSOS |  | H | 1 | 0.51 | 0.51 | 0.51
Insumo | 00037372 | SINAPI | EXAMES - HORISTA (COLETADO CAIXA - ENCARGOS COMPLEMENTARES) | Outros |  | H | 1 | 1.12 | 1.12 | 1.12
Insumo | 00037373 | SINAPI | SEGURO - HORISTA (COLETADO CAIXA - ENCARGOS COMPLEMENTARES) | Taxas |  | H | 1 | 0.06 | 0.06 | 0.06
Insumo | 00040943 | SINAPI | TECNICO EM SEGURANCA DO TRABALHO (HORISTA) | Mão de Obra |  | H | 1 | 27.18 | 27.18 | 27.18
Insumo | 00043458 | SINAPI | FERRAMENTAS - FAMILIA ALMOXARIFE - HORISTA (ENCARGOS COMPLEMENTARES - COLETADO CAIXA) | Equipamento |  | H | 1 | 0.05 | 0.05 | 0.05
Insumo | 00043482 | SINAPI | EPI - FAMILIA ALMOXARIFE - HORISTA (ENCARGOS COMPLEMENTARES - COLETADO CAIXA) | Equipamento |  | H | 1 | 0.73 | 0.73 | 0.73
|  |  |  | MO sem LS => | 28.15 | LS => | 0 | MO com LS => | 28.15 | MO com LS =>
|  |  |  | Valor do BDI => | 6.63 |  | Valor com BDI => |  | 36.8 | MO com LS =>
MO com LS =>
16.6 | Código | Banco | Descrição | Tipo |  | Und | Quant. | Valor Unit | Total | Valor Unit
Composição | 88326 | SINAPI | VIGIA NOTURNO COM ENCARGOS COMPLEMENTARES | SEDI - SERVIÇOS DIVERSOS |  | H | 1 | 23.3552 | 23.3552 | 23.3552
Composição Auxiliar | 95388 | SINAPI | CURSO DE CAPACITAÇÃO PARA VIGIA NOTURNO (ENCARGOS COMPLEMENTARES) - HORISTA | SEDI - SERVIÇOS DIVERSOS |  | H | 1 | 0.08 | 0.08 | 0.08
Insumo | 00037370 | SINAPI | ALIMENTACAO - HORISTA (COLETADO CAIXA - ENCARGOS COMPLEMENTARES) | Outros |  | H | 1 | 2.11 | 2.11 | 2.11
Insumo | 00037371 | SINAPI | TRANSPORTE - HORISTA (COLETADO CAIXA - ENCARGOS COMPLEMENTARES) | Serviços |  | H | 1 | 0.65 | 0.65 | 0.65
Insumo | 00037372 | SINAPI | EXAMES - HORISTA (COLETADO CAIXA - ENCARGOS COMPLEMENTARES) | Outros |  | H | 1 | 1.12 | 1.12 | 1.12
Insumo | 00037373 | SINAPI | SEGURO - HORISTA (COLETADO CAIXA - ENCARGOS COMPLEMENTARES) | Taxas |  | H | 1 | 0.06 | 0.06 | 0.06
Insumo | 00041776 | SINAPI | VIGIA NOTURNO, HORA EFETIVAMENTE TRABALHADA DE 22 H AS 5 H (COM ADICIONAL NOTURNO) | Mão de Obra |  | H | 1 | 17.5 | 17.5 | 17.5
Insumo | 00043467 | SINAPI | FERRAMENTAS - FAMILIA SERVENTE - HORISTA (ENCARGOS COMPLEMENTARES - COLETADO CAIXA) | Equipamento |  | H | 1 | 0.57 | 0.57 | 0.57
Insumo | 00043491 | SINAPI | EPI - FAMILIA SERVENTE - HORISTA (ENCARGOS COMPLEMENTARES - COLETADO CAIXA) | Equipamento |  | H | 1 | 1.27 | 1.27 | 1.27
|  |  |  | MO sem LS => | 17.9 | LS => | 0 | MO com LS => | 17.9 | MO com LS =>
|  |  |  | Valor do BDI => | 5.22 |  | Valor com BDI => |  | 28.99 | MO com LS =>
MO com LS =>
Composições Auxiliares | [9 empty] | MO com LS =>
| Código | Banco | Descrição | Tipo |  | Und | Quant. | Valor Unit | Total | Valor Unit
Composição | 88238 | SINAPI | AJUDANTE DE ARMADOR COM ENCARGOS COMPLEMENTARES | SEDI - SERVIÇOS DIVERSOS |  | H | 1 | 19.08 | 19.08 | 19.08
Composição Auxiliar | 95308 | SINAPI | CURSO DE CAPACITAÇÃO PARA AJUDANTE DE ARMADOR (ENCARGOS COMPLEMENTARES) - HORISTA | SEDI - SERVIÇOS DIVERSOS |  | H | 1 | 0.16 | 0.16 | 0
Insumo | 00006114 | SINAPI | AJUDANTE DE ARMADOR (HORISTA) | Mão de Obra |  | H | 1 | 13.22 | 13.22 | 0
Insumo | 00037370 | SINAPI | ALIMENTACAO - HORISTA (COLETADO CAIXA - ENCARGOS COMPLEMENTARES) | Outros |  | H | 1 | 2.11 | 2.11 | 2.11
Insumo | 00037371 | SINAPI | TRANSPORTE - HORISTA (COLETADO CAIXA - ENCARGOS COMPLEMENTARES) | Serviços |  | H | 1 | 0.65 | 0.65 | 0.65
Insumo | 00037372 | SINAPI | EXAMES - HORISTA (COLETADO CAIXA - ENCARGOS COMPLEMENTARES) | Outros |  | H | 1 | 1.12 | 1.12 | 1.12
Insumo | 00037373 | SINAPI | SEGURO - HORISTA (COLETADO CAIXA - ENCARGOS COMPLEMENTARES) | Taxas |  | H | 1 | 0.06 | 0.06 | 0.06
Insumo | 00043465 | SINAPI | FERRAMENTAS - FAMILIA PEDREIRO - HORISTA (ENCARGOS COMPLEMENTARES - COLETADO CAIXA) | Equipamento |  | H | 1 | 0.84 | 0.84 | 0
Insumo | 00043489 | SINAPI | EPI - FAMILIA PEDREIRO - HORISTA (ENCARGOS COMPLEMENTARES - COLETADO CAIXA) | Equipamento |  | H | 1 | 1.17 | 1.17 | 0
|  |  |  | MO sem LS => | 13.38 | LS => | 0 | MO com LS => | 13.38 | 0
|  |  |  | Valor do BDI => | 4.27 |  | Valor com BDI => |  | 23.69 | MO com LS =>
0
| Código | Banco | Descrição | Tipo |  | Und | Quant. | Valor Unit | Total | Valor Unit
Composição | 88239 | SINAPI | AJUDANTE DE CARPINTEIRO COM ENCARGOS COMPLEMENTARES | SEDI - SERVIÇOS DIVERSOS |  | H | 1 | 19.16 | 19.16 | 19.16
Composição Auxiliar | 95309 | SINAPI | CURSO DE CAPACITAÇÃO PARA AJUDANTE DE CARPINTEIRO (ENCARGOS COMPLEMENTARES) - HORISTA | SEDI - SERVIÇOS DIVERSOS |  | H | 1 | 0.2 | 0.2 | 0
Insumo | 00006117 | SINAPI | CARPINTEIRO AUXILIAR (HORISTA) | Mão de Obra |  | H | 1 | 13.44 | 13.44 | 0
Insumo | 00037370 | SINAPI | ALIMENTACAO - HORISTA (COLETADO CAIXA - ENCARGOS COMPLEMENTARES) | Outros |  | H | 1 | 2.11 | 2.11 | 2.11
Insumo | 00037371 | SINAPI | TRANSPORTE - HORISTA (COLETADO CAIXA - ENCARGOS COMPLEMENTARES) | Serviços |  | H | 1 | 0.65 | 0.65 | 0.65
Insumo | 00037372 | SINAPI | EXAMES - HORISTA (COLETADO CAIXA - ENCARGOS COMPLEMENTARES) | Outros |  | H | 1 | 1.12 | 1.12 | 1.12
Insumo | 00037373 | SINAPI | SEGURO - HORISTA (COLETADO CAIXA - ENCARGOS COMPLEMENTARES) | Taxas |  | H | 1 | 0.06 | 0.06 | 0.06
Insumo | 00043459 | SINAPI | FERRAMENTAS - FAMILIA CARPINTEIRO DE FORMAS - HORISTA (ENCARGOS COMPLEMENTARES - COLETADO CAIXA) | Equipamento |  | H | 1 | 0.49 | 0.49 | 0
Insumo | 00043483 | SINAPI | EPI - FAMILIA CARPINTEIRO DE FORMAS - HORISTA (ENCARGOS COMPLEMENTARES - COLETADO CAIXA) | Equipamento |  | H | 1 | 1.34 | 1.34 | 0
|  |  |  | MO sem LS => | 13.64 | LS => | 0 | MO com LS => | 13.64 | 0
|  |  |  | Valor do BDI => | 4.29 |  | Valor com BDI => |  | 23.79 | 0
0
| Código | Banco | Descrição | Tipo |  | Und | Quant. | Valor Unit | Total | Valor Unit
Composição | 88240 | SINAPI | AJUDANTE DE ESTRUTURA METÁLICA COM ENCARGOS COMPLEMENTARES | SEDI - SERVIÇOS DIVERSOS |  | H | 1 | 16.41 | 16.41 | 16.41
Composição Auxiliar | 95310 | SINAPI | CURSO DE CAPACITAÇÃO PARA AJUDANTE DE ESTRUTURA METÁLICA (ENCARGOS COMPLEMENTARES) - HORISTA | SEDI - SERVIÇOS DIVERSOS |  | H | 1 | 0.14 | 0.14 | 0
Insumo | 00037370 | SINAPI | ALIMENTACAO - HORISTA (COLETADO CAIXA - ENCARGOS COMPLEMENTARES) | Outros |  | H | 1 | 2.11 | 2.11 | 2.11
Insumo | 00037371 | SINAPI | TRANSPORTE - HORISTA (COLETADO CAIXA - ENCARGOS COMPLEMENTARES) | Serviços |  | H | 1 | 0.65 | 0.65 | 0.65
Insumo | 00037372 | SINAPI | EXAMES - HORISTA (COLETADO CAIXA - ENCARGOS COMPLEMENTARES) | Outros |  | H | 1 | 1.12 | 1.12 | 1.12
Insumo | 00037373 | SINAPI | SEGURO - HORISTA (COLETADO CAIXA - ENCARGOS COMPLEMENTARES) | Taxas |  | H | 1 | 0.06 | 0.06 | 0.06
Insumo | 00043464 | SINAPI | FERRAMENTAS - FAMILIA OPERADOR ESCAVADEIRA - HORISTA (ENCARGOS COMPLEMENTARES - COLETADO CAIXA) | Equipamento |  | H | 1 | 0.01 | 0.01 | 0
Insumo | 00043488 | SINAPI | EPI - FAMILIA OPERADOR ESCAVADEIRA - HORISTA (ENCARGOS COMPLEMENTARES - COLETADO CAIXA) | Equipamento |  | H | 1 | 0.82 | 0.82 | 0
Insumo | 00044499 | SINAPI | AJUDANTE DE ESTRUTURAS METALICAS HORISTA | Mão de Obra |  | H | 1 | 11.7 | 11.7 | 0
|  |  |  | MO sem LS => | 11.84 | LS => | 0 | MO com LS => | 11.84 | 0
|  |  |  | Valor do BDI => | 3.67 |  | Valor com BDI => |  | 20.37 | 0
0
| Código | Banco | Descrição | Tipo |  | Und | Quant. | Valor Unit | Total | Valor Unit
Composição | 88243 | SINAPI | AJUDANTE ESPECIALIZADO COM ENCARGOS COMPLEMENTARES | SEDI - SERVIÇOS DIVERSOS |  | H | 1 | 19.7 | 19.7 | 19.7
Composição Auxiliar | 95313 | SINAPI | CURSO DE CAPACITAÇÃO PARA AJUDANTE ESPECIALIZADO (ENCARGOS COMPLEMENTARES) - HORISTA | SEDI - SERVIÇOS DIVERSOS |  | H | 1 | 0.16 | 0.16 | 0
Insumo | 00000242 | SINAPI | AJUDANTE ESPECIALIZADO (HORISTA) | Mão de Obra |  | H | 1 | 14.02 | 14.02 | 0
Insumo | 00037370 | SINAPI | ALIMENTACAO - HORISTA (COLETADO CAIXA - ENCARGOS COMPLEMENTARES) | Outros |  | H | 1 | 2.11 | 2.11 | 2.11
Insumo | 00037371 | SINAPI | TRANSPORTE - HORISTA (COLETADO CAIXA - ENCARGOS COMPLEMENTARES) | Serviços |  | H | 1 | 0.65 | 0.65 | 0.65
Insumo | 00037372 | SINAPI | EXAMES - HORISTA (COLETADO CAIXA - ENCARGOS COMPLEMENTARES) | Outros |  | H | 1 | 1.12 | 1.12 | 1.12
Insumo | 00037373 | SINAPI | SEGURO - HORISTA (COLETADO CAIXA - ENCARGOS COMPLEMENTARES) | Taxas |  | H | 1 | 0.06 | 0.06 | 0.06
Insumo | 00043467 | SINAPI | FERRAMENTAS - FAMILIA SERVENTE - HORISTA (ENCARGOS COMPLEMENTARES - COLETADO CAIXA) | Equipamento |  | H | 1 | 0.57 | 0.57 | 0.57
Insumo | 00043491 | SINAPI | EPI - FAMILIA SERVENTE - HORISTA (ENCARGOS COMPLEMENTARES - COLETADO CAIXA) | Equipamento |  | H | 1 | 1.27 | 1.27 | 1.27
|  |  |  | MO sem LS => | 14.18 | LS => | 0 | MO com LS => | 14.18 | 0
|  |  |  | Valor do BDI => | 4.41 |  | Valor com BDI => |  | 24.46 | 0
0
| Código | Banco | Descrição | Tipo |  | Und | Quant. | Valor Unit | Total | Valor Unit
Composição | 100659 | SINAPI | ALIZAR DE 5X1,5CM PARA PORTA FIXADO COM PREGOS, PADRÃO MÉDIO - FORNECIMENTO E INSTALAÇÃO. AF_12/2019 | ESQV - ESQUADRIAS/FERRAGENS/VIDROS |  | M | 1 | 9.76 | 9.76 | 9.76
Composição Auxiliar | 88261 | SINAPI | CARPINTEIRO DE ESQUADRIA COM ENCARGOS COMPLEMENTARES | SEDI - SERVIÇOS DIVERSOS |  | H | 0.068 | 25.18 | 1.7122 | 25.18
Composição Auxiliar | 88316 | SINAPI | SERVENTE COM ENCARGOS COMPLEMENTARES | SEDI - SERVIÇOS DIVERSOS |  | H | 0.034 | 18.82 | 0.63988 | 18.82
Insumo | 00020017 | SINAPI | GUARNICAO / ALIZAR / VISTA LISA EM MADEIRA MACICA, PARA PORTA , E = *1* CM, L = *5* CM, CEDRINHO / ANGELIM COMERCIAL / TAURI/ CURUPIXA / PEROBA / CUMARU OU EQUIVALENTE DA REGIAO | Material |  | M | 1.163 | 6.36 | 7.39 | 0
Insumo | 00039026 | SINAPI | PREGO DE ACO POLIDO SEM CABECA 15 X 15 (1 1/4 X 13) | Material |  | KG | 0.006 | 25.74 | 0.15 | 0
|  |  |  | MO sem LS => | 1.79 | LS => | 0 | MO com LS => | 1.79 | 0
|  |  |  | Valor do BDI => | 2.18 |  | Valor com BDI => |  | 12.11 | 0
0
| Código | Banco | Descrição | Tipo |  | Und | Quant. | Valor Unit | Total | Valor Unit
Composição | 88423 | SINAPI | APLICAÇÃO MANUAL DE PINTURA COM TINTA TEXTURIZADA ACRÍLICA EM PAREDES EXTERNAS DE CASAS, UMA COR. AF_06/2014 | PINT - PINTURAS |  | m² | 1 | 18.01 | 18.01 | 18.01
Composição Auxiliar | 88310 | SINAPI | PINTOR COM ENCARGOS COMPLEMENTARES | SEDI - SERVIÇOS DIVERSOS |  | H | 0.176 | 27.9 | 4.9104 | 27.9
Composição Auxiliar | 88316 | SINAPI | SERVENTE COM ENCARGOS COMPLEMENTARES | SEDI - SERVIÇOS DIVERSOS |  | H | 0.044 | 18.82 | 0.82808 | 18.82
Insumo | 00038877 | SINAPI | MASSA PREMIUM PARA TEXTURA LISA DE BASE ACRILICA, USO INTERNO E EXTERNO | Material |  | KG | 1.938 | 6.35 | 12.3063 | 6.35
|  |  |  | MO sem LS => | 4.27 | LS => | 0 | MO com LS => | 4.27 | 0
|  |  |  | Valor do BDI => | 4.03 |  | Valor com BDI => |  | 22.36 | 0
0
| Código | Banco | Descrição | Tipo |  | Und | Quant. | Valor Unit | Total | Valor Unit
Composição | 87386 | SINAPI | ARGAMASSA PRONTA PARA CONTRAPISO, PREPARO COM MISTURADOR DE EIXO HORIZONTAL DE 300 KG. AF_08/2019 | SEDI - SERVIÇOS DIVERSOS |  | m³ | 1 | 1853.01 | 1853.01 | 1853.01
Composição Auxiliar | 88377 | SINAPI | OPERADOR DE BETONEIRA ESTACIONÁRIA/MISTURADOR COM ENCARGOS COMPLEMENTARES | SEDI - SERVIÇOS DIVERSOS |  | H | 4.02 | 19.42 | 78.0684 | 19.42
Composição Auxiliar | 88386 | SINAPI | MISTURADOR DE ARGAMASSA, EIXO HORIZONTAL, CAPACIDADE DE MISTURA 300 KG, MOTOR ELÉTRICO POTÊNCIA 5 CV - CHP DIURNO. AF_06/2014 | CHOR - CUSTOS HORÁRIOS DE MÁQUINAS E EQUIPAMENTOS |  | CHP | 0.94 | 4.75 | 4.46 | 0
Composição Auxiliar | 88392 | SINAPI | MISTURADOR DE ARGAMASSA, EIXO HORIZONTAL, CAPACIDADE DE MISTURA 300 KG, MOTOR ELÉTRICO POTÊNCIA 5 CV - CHI DIURNO. AF_06/2014 | CHOR - CUSTOS HORÁRIOS DE MÁQUINAS E EQUIPAMENTOS |  | CHI | 3.08 | 1.04 | 3.2 | 0
Insumo | 00036886 | SINAPI | ARGAMASSA PRONTA PARA CONTRAPISO | Material |  | KG | 2276 | 0.79 | 1798.04 | 0
|  |  |  | MO sem LS => | 59.89 | LS => | 0 | MO com LS => | 59.89 | 0
|  |  |  | Valor do BDI => | 414.72 |  | Valor com BDI => |  | 2299.85 | 0
0
| Código | Banco | Descrição | Tipo |  | Und | Quant. | Valor Unit | Total | Valor Unit
Composição | 87367 | SINAPI | ARGAMASSA TRAÇO 1:1:6 (EM VOLUME DE CIMENTO, CAL E AREIA MÉDIA ÚMIDA) PARA EMBOÇO/MASSA ÚNICA/ASSENTAMENTO DE ALVENARIA DE VEDAÇÃO, PREPARO MANUAL. AF_08/2019 | SEDI - SERVIÇOS DIVERSOS |  | m³ | 1 | 688.25 | 688.25 | 688.25
Composição Auxiliar | 88316 | SINAPI | SERVENTE COM ENCARGOS COMPLEMENTARES | SEDI - SERVIÇOS DIVERSOS |  | H | 11.23 | 18.82 | 211.3486 | 18.82
Insumo | 00000370 | SINAPI | AREIA MEDIA - POSTO JAZIDA/FORNECEDOR (RETIRADO NA JAZIDA, SEM TRANSPORTE) | Material |  | m³ | 1.16 | 122.28 | 141.8448 | 122.28
Insumo | 00001106 | SINAPI | CAL HIDRATADA CH-I PARA ARGAMASSAS | Material |  | KG | 116.4 | 1.33 | 154.81 | 0
Insumo | 00001379 | SINAPI | CIMENTO PORTLAND COMPOSTO CP II-32 | Material |  | KG | 261.89 | 0.7 | 183.323 | 0.7
|  |  |  | MO sem LS => | 149.13 | LS => | 0 | MO com LS => | 149.13 | 0
|  |  |  | Valor do BDI => | 154.03 |  | Valor com BDI => |  | 854.21 | 0
0
| Código | Banco | Descrição | Tipo |  | Und | Quant. | Valor Unit | Total | Valor Unit
Composição | 87369 | SINAPI | ARGAMASSA TRAÇO 1:2:8 (EM VOLUME DE CIMENTO, CAL E AREIA MÉDIA ÚMIDA) PARA EMBOÇO/MASSA ÚNICA/ASSENTAMENTO DE ALVENARIA DE VEDAÇÃO, PREPARO MANUAL. AF_08/2019 | SEDI - SERVIÇOS DIVERSOS |  | m³ | 1 | 706.48 | 706.48 | 706.48
Composição Auxiliar | 88316 | SINAPI | SERVENTE COM ENCARGOS COMPLEMENTARES | SEDI - SERVIÇOS DIVERSOS |  | H | 11.1 | 18.82 | 208.902 | 18.82
Insumo | 00000370 | SINAPI | AREIA MEDIA - POSTO JAZIDA/FORNECEDOR (RETIRADO NA JAZIDA, SEM TRANSPORTE) | Material |  | m³ | 1.14 | 122.28 | 139.3992 | 122.28
Insumo | 00001106 | SINAPI | CAL HIDRATADA CH-I PARA ARGAMASSAS | Material |  | KG | 171.13 | 1.33 | 227.6 | 0
Insumo | 00001379 | SINAPI | CIMENTO PORTLAND COMPOSTO CP II-32 | Material |  | KG | 192.52 | 0.7 | 134.764 | 0.7
|  |  |  | MO sem LS => | 147.4 | LS => | 0 | MO com LS => | 147.4 | 0
|  |  |  | Valor do BDI => | 158.12 |  | Valor com BDI => |  | 876.85 | 0
0
| Código | Banco | Descrição | Tipo |  | Und | Quant. | Valor Unit | Total | Valor Unit
Composição | 87292 | SINAPI | ARGAMASSA TRAÇO 1:2:8 (EM VOLUME DE CIMENTO, CAL E AREIA MÉDIA ÚMIDA) PARA EMBOÇO/MASSA ÚNICA/ASSENTAMENTO DE ALVENARIA DE VEDAÇÃO, PREPARO MECÂNICO COM BETONEIRA 400 L. AF_08/2019 | SEDI - SERVIÇOS DIVERSOS |  | m³ | 1 | 596.83 | 596.83 | 596.83
Composição Auxiliar | 88377 | SINAPI | OPERADOR DE BETONEIRA ESTACIONÁRIA/MISTURADOR COM ENCARGOS COMPLEMENTARES | SEDI - SERVIÇOS DIVERSOS |  | H | 4.5 | 19.42 | 87.39 | 19.42
Composição Auxiliar | 88830 | SINAPI | BETONEIRA CAPACIDADE NOMINAL DE 400 L, CAPACIDADE DE MISTURA 280 L, MOTOR ELÉTRICO TRIFÁSICO POTÊNCIA DE 2 CV, SEM CARREGADOR - CHP DIURNO. AF_10/2014 | CHOR - CUSTOS HORÁRIOS DE MÁQUINAS E EQUIPAMENTOS |  | CHP | 1.05 | 1.8 | 1.89 | 1.8
Composição Auxiliar | 88831 | SINAPI | BETONEIRA CAPACIDADE NOMINAL DE 400 L, CAPACIDADE DE MISTURA 280 L, MOTOR ELÉTRICO TRIFÁSICO POTÊNCIA DE 2 CV, SEM CARREGADOR - CHI DIURNO. AF_10/2014 | CHOR - CUSTOS HORÁRIOS DE MÁQUINAS E EQUIPAMENTOS |  | CHI | 3.45 | 0.38 | 1.311 | 0.38
Insumo | 00000370 | SINAPI | AREIA MEDIA - POSTO JAZIDA/FORNECEDOR (RETIRADO NA JAZIDA, SEM TRANSPORTE) | Material |  | m³ | 1.16 | 122.28 | 141.8448 | 122.28
Insumo | 00001106 | SINAPI | CAL HIDRATADA CH-I PARA ARGAMASSAS | Material |  | KG | 174.1 | 1.33 | 231.55 | 0
Insumo | 00001379 | SINAPI | CIMENTO PORTLAND COMPOSTO CP II-32 | Material |  | KG | 195.86 | 0.7 | 137.102 | 0.7
|  |  |  | MO sem LS => | 67.05 | LS => | 0 | MO com LS => | 67.05 | 0
|  |  |  | Valor do BDI => | 133.57 |  | Valor com BDI => |  | 740.75 | 0
0
| Código | Banco | Descrição | Tipo |  | Und | Quant. | Valor Unit | Total | Valor Unit
Composição | 100475 | SINAPI | ARGAMASSA TRAÇO 1:3 (EM VOLUME DE CIMENTO E AREIA MÉDIA ÚMIDA) COM ADIÇÃO DE IMPERMEABILIZANTE, PREPARO MECÂNICO COM BETONEIRA 400 L. AF_08/2019 | SEDI - SERVIÇOS DIVERSOS |  | m³ | 1 | 712.7 | 712.7 | 712.7
Composição Auxiliar | 88377 | SINAPI | OPERADOR DE BETONEIRA ESTACIONÁRIA/MISTURADOR COM ENCARGOS COMPLEMENTARES | SEDI - SERVIÇOS DIVERSOS |  | H | 3.75 | 19.42 | 72.825 | 19.42
Composição Auxiliar | 88830 | SINAPI | BETONEIRA CAPACIDADE NOMINAL DE 400 L, CAPACIDADE DE MISTURA 280 L, MOTOR ELÉTRICO TRIFÁSICO POTÊNCIA DE 2 CV, SEM CARREGADOR - CHP DIURNO. AF_10/2014 | CHOR - CUSTOS HORÁRIOS DE MÁQUINAS E EQUIPAMENTOS |  | CHP | 0.87 | 1.8 | 1.566 | 1.8
Composição Auxiliar | 88831 | SINAPI | BETONEIRA CAPACIDADE NOMINAL DE 400 L, CAPACIDADE DE MISTURA 280 L, MOTOR ELÉTRICO TRIFÁSICO POTÊNCIA DE 2 CV, SEM CARREGADOR - CHI DIURNO. AF_10/2014 | CHOR - CUSTOS HORÁRIOS DE MÁQUINAS E EQUIPAMENTOS |  | CHI | 2.88 | 0.38 | 1.0944 | 0.38
Insumo | 00000123 | SINAPI | ADITIVO IMPERMEABILIZANTE DE PEGA NORMAL PARA ARGAMASSAS E CONCRETOS SEM ARMACAO, LIQUIDO E ISENTO DE CLORETOS | Material |  | L | 19.44 | 8.68 | 168.73 | 0
Insumo | 00000370 | SINAPI | AREIA MEDIA - POSTO JAZIDA/FORNECEDOR (RETIRADO NA JAZIDA, SEM TRANSPORTE) | Material |  | m³ | 1.08 | 122.28 | 132.0624 | 122.28
Insumo | 00001379 | SINAPI | CIMENTO PORTLAND COMPOSTO CP II-32 | Material |  | KG | 486 | 0.7 | 340.2 | 0.7
|  |  |  | MO sem LS => | 55.87 | LS => | 0 | MO com LS => | 55.87 | 0
|  |  |  | Valor do BDI => | 159.5 |  | Valor com BDI => |  | 884.53 | 0
0
| Código | Banco | Descrição | Tipo |  | Und | Quant. | Valor Unit | Total | Valor Unit
Composição | 88629 | SINAPI | ARGAMASSA TRAÇO 1:3 (EM VOLUME DE CIMENTO E AREIA MÉDIA ÚMIDA), PREPARO MANUAL. AF_08/2019 | SEDI - SERVIÇOS DIVERSOS |  | m³ | 1 | 629.28 | 629.28 | 629.28
Composição Auxiliar | 88316 | SINAPI | SERVENTE COM ENCARGOS COMPLEMENTARES | SEDI - SERVIÇOS DIVERSOS |  | H | 8.57 | 18.82 | 161.2874 | 18.82
Insumo | 00000370 | SINAPI | AREIA MEDIA - POSTO JAZIDA/FORNECEDOR (RETIRADO NA JAZIDA, SEM TRANSPORTE) | Material |  | m³ | 1.07 | 122.28 | 130.8396 | 122.28
Insumo | 00001379 | SINAPI | CIMENTO PORTLAND COMPOSTO CP II-32 | Material |  | KG | 482.96 | 0.7 | 338.072 | 0.7
|  |  |  | MO sem LS => | 113.8 | LS => | 0 | MO com LS => | 113.8 | 0
|  |  |  | Valor do BDI => | 140.84 |  | Valor com BDI => |  | 781.03 | 0
0
| Código | Banco | Descrição | Tipo |  | Und | Quant. | Valor Unit | Total | Valor Unit
Composição | 88628 | SINAPI | ARGAMASSA TRAÇO 1:3 (EM VOLUME DE CIMENTO E AREIA MÉDIA ÚMIDA), PREPARO MECÂNICO COM BETONEIRA 400 L. AF_08/2019 | SEDI - SERVIÇOS DIVERSOS |  | m³ | 1 | 537.34 | 537.34 | 537.34
Composição Auxiliar | 88377 | SINAPI | OPERADOR DE BETONEIRA ESTACIONÁRIA/MISTURADOR COM ENCARGOS COMPLEMENTARES | SEDI - SERVIÇOS DIVERSOS |  | H | 3.42 | 19.42 | 66.4164 | 19.42
Composição Auxiliar | 88830 | SINAPI | BETONEIRA CAPACIDADE NOMINAL DE 400 L, CAPACIDADE DE MISTURA 280 L, MOTOR ELÉTRICO TRIFÁSICO POTÊNCIA DE 2 CV, SEM CARREGADOR - CHP DIURNO. AF_10/2014 | CHOR - CUSTOS HORÁRIOS DE MÁQUINAS E EQUIPAMENTOS |  | CHP | 0.8 | 1.8 | 1.44 | 1.8
Composição Auxiliar | 88831 | SINAPI | BETONEIRA CAPACIDADE NOMINAL DE 400 L, CAPACIDADE DE MISTURA 280 L, MOTOR ELÉTRICO TRIFÁSICO POTÊNCIA DE 2 CV, SEM CARREGADOR - CHI DIURNO. AF_10/2014 | CHOR - CUSTOS HORÁRIOS DE MÁQUINAS E EQUIPAMENTOS |  | CHI | 2.62 | 0.38 | 0.9956 | 0.38
Insumo | 00000370 | SINAPI | AREIA MEDIA - POSTO JAZIDA/FORNECEDOR (RETIRADO NA JAZIDA, SEM TRANSPORTE) | Material |  | m³ | 1.07 | 122.28 | 130.8396 | 122.28
Insumo | 00001379 | SINAPI | CIMENTO PORTLAND COMPOSTO CP II-32 | Material |  | KG | 483.7 | 0.7 | 338.59 | 0.7
|  |  |  | MO sem LS => | 50.95 | LS => | 0 | MO com LS => | 50.95 | 0
|  |  |  | Valor do BDI => | 120.26 |  | Valor com BDI => |  | 666.92 | 0
0
| Código | Banco | Descrição | Tipo |  | Und | Quant. | Valor Unit | Total | Valor Unit
Composição | 87316 | SINAPI | ARGAMASSA TRAÇO 1:4 (EM VOLUME DE CIMENTO E AREIA GROSSA ÚMIDA) PARA CHAPISCO CONVENCIONAL, PREPARO MECÂNICO COM BETONEIRA 400 L. AF_08/2019 | SEDI - SERVIÇOS DIVERSOS |  | m³ | 1 | 459.57 | 459.57 | 459.57
Composição Auxiliar | 88377 | SINAPI | OPERADOR DE BETONEIRA ESTACIONÁRIA/MISTURADOR COM ENCARGOS COMPLEMENTARES | SEDI - SERVIÇOS DIVERSOS |  | H | 4.64 | 19.42 | 90.1088 | 19.42
Composição Auxiliar | 88830 | SINAPI | BETONEIRA CAPACIDADE NOMINAL DE 400 L, CAPACIDADE DE MISTURA 280 L, MOTOR ELÉTRICO TRIFÁSICO POTÊNCIA DE 2 CV, SEM CARREGADOR - CHP DIURNO. AF_10/2014 | CHOR - CUSTOS HORÁRIOS DE MÁQUINAS E EQUIPAMENTOS |  | CHP | 1.08 | 1.8 | 1.944 | 1.8
Composição Auxiliar | 88831 | SINAPI | BETONEIRA CAPACIDADE NOMINAL DE 400 L, CAPACIDADE DE MISTURA 280 L, MOTOR ELÉTRICO TRIFÁSICO POTÊNCIA DE 2 CV, SEM CARREGADOR - CHI DIURNO. AF_10/2014 | CHOR - CUSTOS HORÁRIOS DE MÁQUINAS E EQUIPAMENTOS |  | CHI | 3.56 | 0.38 | 1.3528 | 0.38
Insumo | 00000367 | SINAPI | AREIA GROSSA - POSTO JAZIDA/FORNECEDOR (RETIRADO NA JAZIDA, SEM TRANSPORTE) | Material |  | m³ | 1.02 | 126.09 | 128.61 | 0
Insumo | 00001379 | SINAPI | CIMENTO PORTLAND COMPOSTO CP II-32 | Material |  | KG | 343.52 | 0.7 | 240.464 | 0.7
|  |  |  | MO sem LS => | 69.13 | LS => | 0 | MO com LS => | 69.13 | 0
|  |  |  | Valor do BDI => | 102.85 |  | Valor com BDI => |  | 570.39 | 0
0
| Código | Banco | Descrição | Tipo |  | Und | Quant. | Valor Unit | Total | Valor Unit
Composição | 87373 | SINAPI | ARGAMASSA TRAÇO 1:4 (EM VOLUME DE CIMENTO E AREIA MÉDIA ÚMIDA) PARA CONTRAPISO, PREPARO MANUAL. AF_08/2019 | SEDI - SERVIÇOS DIVERSOS |  | m³ | 1 | 689.85 | 689.85 | 689.85
Composição Auxiliar | 88316 | SINAPI | SERVENTE COM ENCARGOS COMPLEMENTARES | SEDI - SERVIÇOS DIVERSOS |  | H | 11.02 | 18.82 | 207.3964 | 18.82
Insumo | 00000370 | SINAPI | AREIA MEDIA - POSTO JAZIDA/FORNECEDOR (RETIRADO NA JAZIDA, SEM TRANSPORTE) | Material |  | m³ | 1.35 | 122.28 | 165.078 | 122.28
Insumo | 00001379 | SINAPI | CIMENTO PORTLAND COMPOSTO CP II-32 | Material |  | KG | 454.58 | 0.7 | 318.206 | 0.7
|  |  |  | MO sem LS => | 146.34 | LS => | 0 | MO com LS => | 146.34 | 0
|  |  |  | Valor do BDI => | 154.39 |  | Valor com BDI => |  | 856.2 | 0
0
| Código | Banco | Descrição | Tipo |  | Und | Quant. | Valor Unit | Total | Valor Unit
Composição | 87301 | SINAPI | ARGAMASSA TRAÇO 1:4 (EM VOLUME DE CIMENTO E AREIA MÉDIA ÚMIDA) PARA CONTRAPISO, PREPARO MECÂNICO COM BETONEIRA 400 L. AF_08/2019 | SEDI - SERVIÇOS DIVERSOS |  | m³ | 1 | 584.97 | 584.97 | 584.97
Composição Auxiliar | 88377 | SINAPI | OPERADOR DE BETONEIRA ESTACIONÁRIA/MISTURADOR COM ENCARGOS COMPLEMENTARES | SEDI - SERVIÇOS DIVERSOS |  | H | 4.85 | 19.42 | 94.187 | 19.42
Composição Auxiliar | 88830 | SINAPI | BETONEIRA CAPACIDADE NOMINAL DE 400 L, CAPACIDADE DE MISTURA 280 L, MOTOR ELÉTRICO TRIFÁSICO POTÊNCIA DE 2 CV, SEM CARREGADOR - CHP DIURNO. AF_10/2014 | CHOR - CUSTOS HORÁRIOS DE MÁQUINAS E EQUIPAMENTOS |  | CHP | 1.13 | 1.8 | 2.034 | 1.8
Composição Auxiliar | 88831 | SINAPI | BETONEIRA CAPACIDADE NOMINAL DE 400 L, CAPACIDADE DE MISTURA 280 L, MOTOR ELÉTRICO TRIFÁSICO POTÊNCIA DE 2 CV, SEM CARREGADOR - CHI DIURNO. AF_10/2014 | CHOR - CUSTOS HORÁRIOS DE MÁQUINAS E EQUIPAMENTOS |  | CHI | 3.72 | 0.38 | 1.4136 | 0.38
Insumo | 00000370 | SINAPI | AREIA MEDIA - POSTO JAZIDA/FORNECEDOR (RETIRADO NA JAZIDA, SEM TRANSPORTE) | Material |  | m³ | 1.36 | 122.28 | 166.3008 | 122.28
Insumo | 00001379 | SINAPI | CIMENTO PORTLAND COMPOSTO CP II-32 | Material |  | KG | 459.85 | 0.7 | 321.895 | 0.7
|  |  |  | MO sem LS => | 72.26 | LS => | 0 | MO com LS => | 72.26 | 0
|  |  |  | Valor do BDI => | 130.92 |  | Valor com BDI => |  | 726.03 | 0
0
| Código | Banco | Descrição | Tipo |  | Und | Quant. | Valor Unit | Total | Valor Unit
Composição | 87283 | SINAPI | ARGAMASSA TRAÇO 1:6 (EM VOLUME DE CIMENTO E AREIA MÉDIA ÚMIDA) COM ADIÇÃO DE PLASTIFICANTE PARA EMBOÇO/MASSA ÚNICA/ASSENTAMENTO DE ALVENARIA DE VEDAÇÃO, PREPARO MECÂNICO COM BETONEIRA 400 L. AF_08/2019 | SEDI - SERVIÇOS DIVERSOS |  | m³ | 1 | 442.95 | 442.95 | 442.95
Composição Auxiliar | 88377 | SINAPI | OPERADOR DE BETONEIRA ESTACIONÁRIA/MISTURADOR COM ENCARGOS COMPLEMENTARES | SEDI - SERVIÇOS DIVERSOS |  | H | 4.33 | 19.42 | 84.0886 | 19.42
Composição Auxiliar | 88830 | SINAPI | BETONEIRA CAPACIDADE NOMINAL DE 400 L, CAPACIDADE DE MISTURA 280 L, MOTOR ELÉTRICO TRIFÁSICO POTÊNCIA DE 2 CV, SEM CARREGADOR - CHP DIURNO. AF_10/2014 | CHOR - CUSTOS HORÁRIOS DE MÁQUINAS E EQUIPAMENTOS |  | CHP | 3.332 | 1.8 | 5.9976 | 1.8
Composição Auxiliar | 88831 | SINAPI | BETONEIRA CAPACIDADE NOMINAL DE 400 L, CAPACIDADE DE MISTURA 280 L, MOTOR ELÉTRICO TRIFÁSICO POTÊNCIA DE 2 CV, SEM CARREGADOR - CHI DIURNO. AF_10/2014 | CHOR - CUSTOS HORÁRIOS DE MÁQUINAS E EQUIPAMENTOS |  | CHI | 1.01 | 0.38 | 0.3838 | 0.38
Insumo | 00000370 | SINAPI | AREIA MEDIA - POSTO JAZIDA/FORNECEDOR (RETIRADO NA JAZIDA, SEM TRANSPORTE) | Material |  | m³ | 1.27 | 122.28 | 155.2956 | 122.28
Insumo | 00001379 | SINAPI | CIMENTO PORTLAND COMPOSTO CP II-32 | Material |  | KG | 281.53 | 0.7 | 197.071 | 0.7
Insumo | 00043617 | SINAPI | ADITIVO PLASTIFICANTE E ESTABILIZADOR PARA ARGAMASSAS DE ASSENTAMENTO E REBOCO, LIQUIDO E ISENTO DE CLORETOS | Material |  | L | 0.063 | 9.61 | 0.6 | 0
|  |  |  | MO sem LS => | 64.51 | LS => | 0 | MO com LS => | 64.51 | 0
|  |  |  | Valor do BDI => | 99.13 |  | Valor com BDI => |  | 549.76 | 0
0
| Código | Banco | Descrição | Tipo |  | Und | Quant. | Valor Unit | Total | Valor Unit
Composição | 88245 | SINAPI | ARMADOR COM ENCARGOS COMPLEMENTARES | SEDI - SERVIÇOS DIVERSOS |  | H | 1 | 26.51 | 26.51 | 26.51
Composição Auxiliar | 95314 | SINAPI | CURSO DE CAPACITAÇÃO PARA ARMADOR (ENCARGOS COMPLEMENTARES) - HORISTA | SEDI - SERVIÇOS DIVERSOS |  | H | 1 | 0.25 | 0.25 | 0
Insumo | 00000378 | SINAPI | ARMADOR (HORISTA) | Mão de Obra |  | H | 1 | 20.32 | 20.32 | 20.32
Insumo | 00037370 | SINAPI | ALIMENTACAO - HORISTA (COLETADO CAIXA - ENCARGOS COMPLEMENTARES) | Outros |  | H | 1 | 2.11 | 2.11 | 2.11
Insumo | 00037371 | SINAPI | TRANSPORTE - HORISTA (COLETADO CAIXA - ENCARGOS COMPLEMENTARES) | Serviços |  | H | 1 | 0.65 | 0.65 | 0.65
Insumo | 00037372 | SINAPI | EXAMES - HORISTA (COLETADO CAIXA - ENCARGOS COMPLEMENTARES) | Outros |  | H | 1 | 1.12 | 1.12 | 1.12
Insumo | 00037373 | SINAPI | SEGURO - HORISTA (COLETADO CAIXA - ENCARGOS COMPLEMENTARES) | Taxas |  | H | 1 | 0.06 | 0.06 | 0.06
Insumo | 00043465 | SINAPI | FERRAMENTAS - FAMILIA PEDREIRO - HORISTA (ENCARGOS COMPLEMENTARES - COLETADO CAIXA) | Equipamento |  | H | 1 | 0.84 | 0.84 | 0
Insumo | 00043489 | SINAPI | EPI - FAMILIA PEDREIRO - HORISTA (ENCARGOS COMPLEMENTARES - COLETADO CAIXA) | Equipamento |  | H | 1 | 1.17 | 1.17 | 0
|  |  |  | MO sem LS => | 20.93 | LS => | 0 | MO com LS => | 20.93 | 0
|  |  |  | Valor do BDI => | 5.93 |  | Valor com BDI => |  | 32.9 | 0
0
| Código | Banco | Descrição | Tipo |  | Und | Quant. | Valor Unit | Total | Valor Unit
Composição | 92767 | SINAPI | ARMAÇÃO DE LAJE DE ESTRUTURA CONVENCIONAL DE CONCRETO ARMADO UTILIZANDO AÇO CA-60 DE 4,2 MM - MONTAGEM. AF_06/2022 | FUES - FUNDAÇÕES E ESTRUTURAS |  | KG | 1 | 15.93 | 15.93 | 0
Composição Auxiliar | 88238 | SINAPI | AJUDANTE DE ARMADOR COM ENCARGOS COMPLEMENTARES | SEDI - SERVIÇOS DIVERSOS |  | H | 0.0172 | 19.08 | 0.32818 | 19.08
Composição Auxiliar | 88245 | SINAPI | ARMADOR COM ENCARGOS COMPLEMENTARES | SEDI - SERVIÇOS DIVERSOS |  | H | 0.1055 | 26.51 | 2.7968 | 26.51
Composição Auxiliar | 92799 | SINAPI | CORTE E DOBRA DE AÇO CA-60, DIÂMETRO DE 4,2 MM. AF_06/2022 | FUES - FUNDAÇÕES E ESTRUTURAS |  | KG | 1 | 11.55 | 11.55 | 0
Insumo | 00039017 | SINAPI | ESPACADOR / DISTANCIADOR CIRCULAR COM ENTRADA LATERAL, EM PLASTICO, PARA VERGALHAO *4,2 A 12,5* MM, COBRIMENTO 20 MM | Material |  | UN | 2.816 | 0.27 | 0.76032 | 0.27
Insumo | 00043132 | SINAPI | ARAME RECOZIDO 16 BWG, D = 1,65 MM (0,016 KG/M) OU 18 BWG, D = 1,25 MM (0,01 KG/M) | Material |  | KG | 0.025 | 23.59 | 0.58975 | 23.59
|  |  |  | MO sem LS => | 4.58 | LS => | 0 | MO com LS => | 4.58 | 0
|  |  |  | Valor do BDI => | 3.5 |  | Valor com BDI => |  | 19.43 | 0
0
| Código | Banco | Descrição | Tipo |  | Und | Quant. | Valor Unit | Total | Valor Unit
Composição | 97090 | SINAPI | ARMAÇÃO PARA EXECUÇÃO DE RADIER, PISO DE CONCRETO OU LAJE SOBRE SOLO, COM USO DE TELA Q-138. AF_09/2021 | FUES - FUNDAÇÕES E ESTRUTURAS |  | KG | 1 | 12.58 | 12.58 | 12.58
Composição Auxiliar | 88238 | SINAPI | AJUDANTE DE ARMADOR COM ENCARGOS COMPLEMENTARES | SEDI - SERVIÇOS DIVERSOS |  | H | 0.011 | 19.08 | 0.20988 | 19.08
Composição Auxiliar | 88245 | SINAPI | ARMADOR COM ENCARGOS COMPLEMENTARES | SEDI - SERVIÇOS DIVERSOS |  | H | 0.031 | 26.51 | 0.82181 | 26.51
Insumo | 00007155 | SINAPI | TELA DE ACO SOLDADA NERVURADA, CA-60, Q-138, (2,20 KG/M2), DIAMETRO DO FIO = 4,2 MM, LARGURA = 2,45 M, ESPACAMENTO DA MALHA = 10 X 10 CM | Material |  | m² | 0.555 | 16.36 | 9.07 | 0
Insumo | 00042407 | SINAPI | TRELICA NERVURADA (ESPACADOR), ALTURA = 120,0 MM, DIAMETRO DOS BANZOS INFERIORES E SUPERIOR = 6,0 MM, DIAMETRO DA DIAGONAL = 4,2 MM | Material |  | M | 0.455 | 5.3 | 2.4115 | 5.3
Insumo | 00043132 | SINAPI | ARAME RECOZIDO 16 BWG, D = 1,65 MM (0,016 KG/M) OU 18 BWG, D = 1,25 MM (0,01 KG/M) | Material |  | KG | 0.011 | 23.59 | 0.25949 | 23.59
|  |  |  | MO sem LS => | 0.78 | LS => | 0 | MO com LS => | 0.78 | 0
|  |  |  | Valor do BDI => | 2.81 |  | Valor com BDI => |  | 15.61 | 0
0
| Código | Banco | Descrição | Tipo |  | Und | Quant. | Valor Unit | Total | Valor Unit
Composição | 88247 | SINAPI | AUXILIAR DE ELETRICISTA COM ENCARGOS COMPLEMENTARES | SEDI - SERVIÇOS DIVERSOS |  | H | 1 | 19.64 | 19.64 | 19.64
Composição Auxiliar | 95316 | SINAPI | CURSO DE CAPACITAÇÃO PARA AUXILIAR DE ELETRICISTA (ENCARGOS COMPLEMENTARES) - HORISTA | SEDI - SERVIÇOS DIVERSOS |  | H | 1 | 0.52 | 0.52 | 0
Insumo | 00000247 | SINAPI | AJUDANTE DE ELETRICISTA (HORISTA) | Mão de Obra |  | H | 1 | 13.44 | 13.44 | 0
Insumo | 00037370 | SINAPI | ALIMENTACAO - HORISTA (COLETADO CAIXA - ENCARGOS COMPLEMENTARES) | Outros |  | H | 1 | 2.11 | 2.11 | 2.11
Insumo | 00037371 | SINAPI | TRANSPORTE - HORISTA (COLETADO CAIXA - ENCARGOS COMPLEMENTARES) | Serviços |  | H | 1 | 0.65 | 0.65 | 0.65
Insumo | 00037372 | SINAPI | EXAMES - HORISTA (COLETADO CAIXA - ENCARGOS COMPLEMENTARES) | Outros |  | H | 1 | 1.12 | 1.12 | 1.12
Insumo | 00037373 | SINAPI | SEGURO - HORISTA (COLETADO CAIXA - ENCARGOS COMPLEMENTARES) | Taxas |  | H | 1 | 0.06 | 0.06 | 0.06
Insumo | 00043460 | SINAPI | FERRAMENTAS - FAMILIA ELETRICISTA - HORISTA (ENCARGOS COMPLEMENTARES - COLETADO CAIXA) | Equipamento |  | H | 1 | 0.86 | 0.86 | 0
Insumo | 00043484 | SINAPI | EPI - FAMILIA ELETRICISTA - HORISTA (ENCARGOS COMPLEMENTARES - COLETADO CAIXA) | Equipamento |  | H | 1 | 1.14 | 1.14 | 0
|  |  |  | MO sem LS => | 13.96 | LS => | 0 | MO com LS => | 13.96 | 0
|  |  |  | Valor do BDI => | 4.39 |  | Valor com BDI => |  | 24.38 | 0
0
| Código | Banco | Descrição | Tipo |  | Und | Quant. | Valor Unit | Total | Valor Unit
Composição | 88248 | SINAPI | AUXILIAR DE ENCANADOR OU BOMBEIRO HIDRÁULICO COM ENCARGOS COMPLEMENTARES | SEDI - SERVIÇOS DIVERSOS |  | H | 1 | 18.72 | 18.72 | 18.72
Composição Auxiliar | 95317 | SINAPI | CURSO DE CAPACITAÇÃO PARA AUXILIAR DE ENCANADOR OU BOMBEIRO HIDRÁULICO (ENCARGOS COMPLEMENTARES) - HORISTA | SEDI - SERVIÇOS DIVERSOS |  | H | 1 | 0.25 | 0.25 | 0
Insumo | 00000246 | SINAPI | AUXILIAR DE ENCANADOR OU BOMBEIRO HIDRAULICO (HORISTA) | Mão de Obra |  | H | 1 | 13.44 | 13.44 | 0
Insumo | 00037370 | SINAPI | ALIMENTACAO - HORISTA (COLETADO CAIXA - ENCARGOS COMPLEMENTARES) | Outros |  | H | 1 | 2.11 | 2.11 | 2.11
Insumo | 00037371 | SINAPI | TRANSPORTE - HORISTA (COLETADO CAIXA - ENCARGOS COMPLEMENTARES) | Serviços |  | H | 1 | 0.65 | 0.65 | 0.65
Insumo | 00037372 | SINAPI | EXAMES - HORISTA (COLETADO CAIXA - ENCARGOS COMPLEMENTARES) | Outros |  | H | 1 | 1.12 | 1.12 | 1.12
Insumo | 00037373 | SINAPI | SEGURO - HORISTA (COLETADO CAIXA - ENCARGOS COMPLEMENTARES) | Taxas |  | H | 1 | 0.06 | 0.06 | 0.06
Insumo | 00043461 | SINAPI | FERRAMENTAS - FAMILIA ENCANADOR - HORISTA (ENCARGOS COMPLEMENTARES - COLETADO CAIXA) | Equipamento |  | H | 1 | 0.32 | 0.32 | 0
Insumo | 00043485 | SINAPI | EPI - FAMILIA ENCANADOR - HORISTA (ENCARGOS COMPLEMENTARES - COLETADO CAIXA) | Equipamento |  | H | 1 | 1.01 | 1.01 | 0
|  |  |  | MO sem LS => | 13.69 | LS => | 0 | MO com LS => | 13.69 | 0
|  |  |  | Valor do BDI => | 4.19 |  | Valor com BDI => |  | 23.24 | 0
0
| Código | Banco | Descrição | Tipo |  | Und | Quant. | Valor Unit | Total | Valor Unit
Composição | 88250 | SINAPI | AUXILIAR DE MECÂNICO COM ENCARGOS COMPLEMENTARES | SEDI - SERVIÇOS DIVERSOS |  | H | 1 | 18.09 | 18.09 | 18.09
Composição Auxiliar | 95319 | SINAPI | CURSO DE CAPACITAÇÃO PARA AUXILIAR DE MECÂNICO (ENCARGOS COMPLEMENTARES) - HORISTA | SEDI - SERVIÇOS DIVERSOS |  | H | 1 | 0.16 | 0.16 | 0
Insumo | 00000251 | SINAPI | AUXILIAR DE MECANICO | Mão de Obra |  | H | 1 | 13.39 | 13.39 | 0
Insumo | 00037370 | SINAPI | ALIMENTACAO - HORISTA (COLETADO CAIXA - ENCARGOS COMPLEMENTARES) | Outros |  | H | 1 | 2.11 | 2.11 | 2.11
Insumo | 00037371 | SINAPI | TRANSPORTE - HORISTA (COLETADO CAIXA - ENCARGOS COMPLEMENTARES) | Serviços |  | H | 1 | 0.65 | 0.65 | 0.65
Insumo | 00037372 | SINAPI | EXAMES - HORISTA (COLETADO CAIXA - ENCARGOS COMPLEMENTARES) | Outros |  | H | 1 | 1.12 | 1.12 | 1.12
Insumo | 00037373 | SINAPI | SEGURO - HORISTA (COLETADO CAIXA - ENCARGOS COMPLEMENTARES) | Taxas |  | H | 1 | 0.06 | 0.06 | 0.06
Insumo | 00043464 | SINAPI | FERRAMENTAS - FAMILIA OPERADOR ESCAVADEIRA - HORISTA (ENCARGOS COMPLEMENTARES - COLETADO CAIXA) | Equipamento |  | H | 1 | 0.01 | 0.01 | 0
Insumo | 00043488 | SINAPI | EPI - FAMILIA OPERADOR ESCAVADEIRA - HORISTA (ENCARGOS COMPLEMENTARES - COLETADO CAIXA) | Equipamento |  | H | 1 | 0.82 | 0.82 | 0
|  |  |  | MO sem LS => | 13.55 | LS => | 0 | MO com LS => | 13.55 | 0
|  |  |  | Valor do BDI => | 4.05 |  | Valor com BDI => |  | 22.46 | 0
0
| Código | Banco | Descrição | Tipo |  | Und | Quant. | Valor Unit | Total | Valor Unit
Composição | 88251 | SINAPI | AUXILIAR DE SERRALHEIRO COM ENCARGOS COMPLEMENTARES | SEDI - SERVIÇOS DIVERSOS |  | H | 1 | 19.3 | 19.3 | 19.3
Composição Auxiliar | 95320 | SINAPI | CURSO DE CAPACITAÇÃO PARA AUXILIAR DE SERRALHEIRO (ENCARGOS COMPLEMENTARES) - HORISTA | SEDI - SERVIÇOS DIVERSOS |  | H | 1 | 0.16 | 0.16 | 0
Insumo | 00000252 | SINAPI | AJUDANTE DE SERRALHEIRO (HORISTA) | Mão de Obra |  | H | 1 | 13.44 | 13.44 | 0
Insumo | 00037370 | SINAPI | ALIMENTACAO - HORISTA (COLETADO CAIXA - ENCARGOS COMPLEMENTARES) | Outros |  | H | 1 | 2.11 | 2.11 | 2.11
Insumo | 00037371 | SINAPI | TRANSPORTE - HORISTA (COLETADO CAIXA - ENCARGOS COMPLEMENTARES) | Serviços |  | H | 1 | 0.65 | 0.65 | 0.65
Insumo | 00037372 | SINAPI | EXAMES - HORISTA (COLETADO CAIXA - ENCARGOS COMPLEMENTARES) | Outros |  | H | 1 | 1.12 | 1.12 | 1.12
Insumo | 00037373 | SINAPI | SEGURO - HORISTA (COLETADO CAIXA - ENCARGOS COMPLEMENTARES) | Taxas |  | H | 1 | 0.06 | 0.06 | 0.06
Insumo | 00043465 | SINAPI | FERRAMENTAS - FAMILIA PEDREIRO - HORISTA (ENCARGOS COMPLEMENTARES - COLETADO CAIXA) | Equipamento |  | H | 1 | 0.84 | 0.84 | 0
Insumo | 00043489 | SINAPI | EPI - FAMILIA PEDREIRO - HORISTA (ENCARGOS COMPLEMENTARES - COLETADO CAIXA) | Equipamento |  | H | 1 | 1.17 | 1.17 | 0
|  |  |  | MO sem LS => | 13.6 | LS => | 0 | MO com LS => | 13.6 | 0
|  |  |  | Valor do BDI => | 4.32 |  | Valor com BDI => |  | 23.96 | 0
0
| Código | Banco | Descrição | Tipo |  | Und | Quant. | Valor Unit | Total | Valor Unit
Composição | 88256 | SINAPI | AZULEJISTA OU LADRILHISTA COM ENCARGOS COMPLEMENTARES | SEDI - SERVIÇOS DIVERSOS |  | H | 1 | 27.14 | 27.14 | 27.14
Composição Auxiliar | 95324 | SINAPI | CURSO DE CAPACITAÇÃO PARA AZULEJISTA OU LADRILHISTA (ENCARGOS COMPLEMENTARES) - HORISTA | SEDI - SERVIÇOS DIVERSOS |  | H | 1 | 0.32 | 0.32 | 0
Insumo | 00004760 | SINAPI | AZULEJISTA OU LADRILHEIRO (HORISTA) | Mão de Obra |  | H | 1 | 21.26 | 21.26 | 0
Insumo | 00037370 | SINAPI | ALIMENTACAO - HORISTA (COLETADO CAIXA - ENCARGOS COMPLEMENTARES) | Outros |  | H | 1 | 2.11 | 2.11 | 2.11
Insumo | 00037371 | SINAPI | TRANSPORTE - HORISTA (COLETADO CAIXA - ENCARGOS COMPLEMENTARES) | Serviços |  | H | 1 | 0.65 | 0.65 | 0.65
Insumo | 00037372 | SINAPI | EXAMES - HORISTA (COLETADO CAIXA - ENCARGOS COMPLEMENTARES) | Outros |  | H | 1 | 1.12 | 1.12 | 1.12
Insumo | 00037373 | SINAPI | SEGURO - HORISTA (COLETADO CAIXA - ENCARGOS COMPLEMENTARES) | Taxas |  | H | 1 | 0.06 | 0.06 | 0.06
Insumo | 00043465 | SINAPI | FERRAMENTAS - FAMILIA PEDREIRO - HORISTA (ENCARGOS COMPLEMENTARES - COLETADO CAIXA) | Equipamento |  | H | 1 | 0.84 | 0.84 | 0
Insumo | 00043489 | SINAPI | EPI - FAMILIA PEDREIRO - HORISTA (ENCARGOS COMPLEMENTARES - COLETADO CAIXA) | Equipamento |  | H | 1 | 1.17 | 1.17 | 0
|  |  |  | MO sem LS => | 21.58 | LS => | 0 | MO com LS => | 21.58 | 0
|  |  |  | Valor do BDI => | 6.07 |  | Valor com BDI => |  | 33.69 | 0
0
| Código | Banco | Descrição | Tipo |  | Und | Quant. | Valor Unit | Total | Valor Unit
Composição | 90806 | SINAPI | BATENTE PARA PORTA DE MADEIRA, FIXAÇÃO COM ARGAMASSA, PADRÃO MÉDIO - FORNECIMENTO E INSTALAÇÃO. AF_12/2019 | ESQV - ESQUADRIAS/FERRAGENS/VIDROS |  | UN | 1 | 356.53 | 356.53 | 356.53
Composição Auxiliar | 88261 | SINAPI | CARPINTEIRO DE ESQUADRIA COM ENCARGOS COMPLEMENTARES | SEDI - SERVIÇOS DIVERSOS |  | H | 0.552 | 25.18 | 13.8994 | 25.18
Composição Auxiliar | 88309 | SINAPI | PEDREIRO COM ENCARGOS COMPLEMENTARES | SEDI - SERVIÇOS DIVERSOS |  | H | 1.362 | 26.65 | 36.2973 | 26.65
Composição Auxiliar | 88316 | SINAPI | SERVENTE COM ENCARGOS COMPLEMENTARES | SEDI - SERVIÇOS DIVERSOS |  | H | 0.957 | 18.82 | 18.0107 | 18.82
Composição Auxiliar | 88629 | SINAPI | ARGAMASSA TRAÇO 1:3 (EM VOLUME DE CIMENTO E AREIA MÉDIA ÚMIDA), PREPARO MANUAL. AF_08/2019 | SEDI - SERVIÇOS DIVERSOS |  | m³ | 0.0223 | 629.28 | 14.0329 | 629.28
Composição Auxiliar | 90801 | SINAPI | BATENTE PARA PORTA DE MADEIRA, PADRÃO MÉDIO - FORNECIMENTO E MONTAGEM. AF_12/2019 | ESQV - ESQUADRIAS/FERRAGENS/VIDROS |  | UN | 1 | 272.07 | 272.07 | 0
Insumo | 00007319 | SINAPI | TINTA ASFALTICA IMPERMEABILIZANTE DISPERSA EM AGUA, PARA MATERIAIS CIMENTICIOS | Material |  | L | 0.1671 | 13.97 | 2.33 | 0
Insumo | 00039027 | SINAPI | PREGO DE ACO POLIDO COM CABECA 19 X 36 (3 1/4 X 9) | Material |  | KG | 0.2 | 22.87 | 4.57 | 0
|  |  |  | MO sem LS => | 127.1 | LS => | 0 | MO com LS => | 127.1 | 0
|  |  |  | Valor do BDI => | 79.79 |  | Valor com BDI => |  | 442.5 | 0
0
| Código | Banco | Descrição | Tipo |  | Und | Quant. | Valor Unit | Total | Valor Unit
Composição | 90801 | SINAPI | BATENTE PARA PORTA DE MADEIRA, PADRÃO MÉDIO - FORNECIMENTO E MONTAGEM. AF_12/2019 | ESQV - ESQUADRIAS/FERRAGENS/VIDROS |  | UN | 1 | 272.07 | 272.07 | 0
Composição Auxiliar | 88261 | SINAPI | CARPINTEIRO DE ESQUADRIA COM ENCARGOS COMPLEMENTARES | SEDI - SERVIÇOS DIVERSOS |  | H | 2.741 | 25.18 | 69.0184 | 25.18
Composição Auxiliar | 88316 | SINAPI | SERVENTE COM ENCARGOS COMPLEMENTARES | SEDI - SERVIÇOS DIVERSOS |  | H | 1.357 | 18.82 | 25.5387 | 18.82
Insumo | 00000183 | SINAPI | BATENTE / PORTAL / ADUELA / MARCO EM MADEIRA MACICA COM REBAIXO, E = *3* CM, L = *14* CM, PARA PORTAS DE GIRO DE *60 CM A 120* CM X *210* CM, CEDRINHO / ANGELIM COMERCIAL / TAURI / CURUPIXA / PEROBA / CUMARU OU EQUIVALENTE DA REGIAO (NAO INCLUI ALIZARES) | Material |  | JG | 1 | 175 | 175 | 0
Insumo | 00005066 | SINAPI | PREGO DE ACO POLIDO COM CABECA 12 X 12 | Material |  | KG | 0.011 | 30.16 | 0.33 | 0
Insumo | 00005075 | SINAPI | PREGO DE ACO POLIDO COM CABECA 18 X 30 (2 3/4 X 10) | Material |  | KG | 0.024 | 22.89 | 0.54 | 0
|  |  |  | MO sem LS => | 72.18 | LS => | 0 | MO com LS => | 72.18 | 0
|  |  |  | Valor do BDI => | 59.85 |  | Valor com BDI => |  | 331.92 | 0
0
| Código | Banco | Descrição | Tipo |  | Und | Quant. | Valor Unit | Total | Valor Unit
Composição | 88831 | SINAPI | BETONEIRA CAPACIDADE NOMINAL DE 400 L, CAPACIDADE DE MISTURA 280 L, MOTOR ELÉTRICO TRIFÁSICO POTÊNCIA DE 2 CV, SEM CARREGADOR - CHI DIURNO. AF_10/2014 | CHOR - CUSTOS HORÁRIOS DE MÁQUINAS E EQUIPAMENTOS |  | CHI | 1 | 0.38 | 0.38 | 0.38
Composição Auxiliar | 88826 | SINAPI | BETONEIRA CAPACIDADE NOMINAL DE 400 L, CAPACIDADE DE MISTURA 280 L, MOTOR ELÉTRICO TRIFÁSICO POTÊNCIA DE 2 CV, SEM CARREGADOR - DEPRECIAÇÃO. AF_10/2014 | CHOR - CUSTOS HORÁRIOS DE MÁQUINAS E EQUIPAMENTOS |  | H | 1 | 0.35 | 0.35 | 0
Composição Auxiliar | 88827 | SINAPI | BETONEIRA CAPACIDADE NOMINAL DE 400 L, CAPACIDADE DE MISTURA 280 L, MOTOR ELÉTRICO TRIFÁSICO POTÊNCIA DE 2 CV, SEM CARREGADOR - JUROS. AF_10/2014 | CHOR - CUSTOS HORÁRIOS DE MÁQUINAS E EQUIPAMENTOS |  | H | 1 | 0.04 | 0.04 | 0
|  |  |  | MO sem LS => | 0 | LS => | 0 | MO com LS => | 0 | 0
|  |  |  | Valor do BDI => | 0.08 |  | Valor com BDI => |  | 0.47 | 0
0
| Código | Banco | Descrição | Tipo |  | Und | Quant. | Valor Unit | Total | Valor Unit
Composição | 88830 | SINAPI | BETONEIRA CAPACIDADE NOMINAL DE 400 L, CAPACIDADE DE MISTURA 280 L, MOTOR ELÉTRICO TRIFÁSICO POTÊNCIA DE 2 CV, SEM CARREGADOR - CHP DIURNO. AF_10/2014 | CHOR - CUSTOS HORÁRIOS DE MÁQUINAS E EQUIPAMENTOS |  | CHP | 1 | 1.8 | 1.8 | 1.8
Composição Auxiliar | 88826 | SINAPI | BETONEIRA CAPACIDADE NOMINAL DE 400 L, CAPACIDADE DE MISTURA 280 L, MOTOR ELÉTRICO TRIFÁSICO POTÊNCIA DE 2 CV, SEM CARREGADOR - DEPRECIAÇÃO. AF_10/2014 | CHOR - CUSTOS HORÁRIOS DE MÁQUINAS E EQUIPAMENTOS |  | H | 1 | 0.35 | 0.35 | 0
Composição Auxiliar | 88827 | SINAPI | BETONEIRA CAPACIDADE NOMINAL DE 400 L, CAPACIDADE DE MISTURA 280 L, MOTOR ELÉTRICO TRIFÁSICO POTÊNCIA DE 2 CV, SEM CARREGADOR - JUROS. AF_10/2014 | CHOR - CUSTOS HORÁRIOS DE MÁQUINAS E EQUIPAMENTOS |  | H | 1 | 0.04 | 0.04 | 0
Composição Auxiliar | 88828 | SINAPI | BETONEIRA CAPACIDADE NOMINAL DE 400 L, CAPACIDADE DE MISTURA 280 L, MOTOR ELÉTRICO TRIFÁSICO POTÊNCIA DE 2 CV, SEM CARREGADOR - MANUTENÇÃO. AF_10/2014 | CHOR - CUSTOS HORÁRIOS DE MÁQUINAS E EQUIPAMENTOS |  | H | 1 | 0.38 | 0.38 | 0
Composição Auxiliar | 88829 | SINAPI | BETONEIRA CAPACIDADE NOMINAL DE 400 L, CAPACIDADE DE MISTURA 280 L, MOTOR ELÉTRICO TRIFÁSICO POTÊNCIA DE 2 CV, SEM CARREGADOR - MATERIAIS NA OPERAÇÃO. AF_10/2014 | CHOR - CUSTOS HORÁRIOS DE MÁQUINAS E EQUIPAMENTOS |  | H | 1 | 1.07 | 1.07 | 0
|  |  |  | MO sem LS => | 0 | LS => | 0 | MO com LS => | 0 | 0
|  |  |  | Valor do BDI => | 0.4 |  | Valor com BDI => |  | 2.24 | 0
0
| Código | Banco | Descrição | Tipo |  | Und | Quant. | Valor Unit | Total | Valor Unit
Composição | 88826 | SINAPI | BETONEIRA CAPACIDADE NOMINAL DE 400 L, CAPACIDADE DE MISTURA 280 L, MOTOR ELÉTRICO TRIFÁSICO POTÊNCIA DE 2 CV, SEM CARREGADOR - DEPRECIAÇÃO. AF_10/2014 | CHOR - CUSTOS HORÁRIOS DE MÁQUINAS E EQUIPAMENTOS |  | H | 1 | 0.35 | 0.35 | 0
Insumo | 00010535 | SINAPI | BETONEIRA CAPACIDADE NOMINAL 400 L, CAPACIDADE DE MISTURA 280 L, MOTOR ELETRICO TRIFASICO 220/380 V POTENCIA 2 CV, SEM CARREGADOR | Equipamento |  | UN | 6.4e-05 | 5500 | 0.35 | 0
|  |  |  | MO sem LS => | 0 | LS => | 0 | MO com LS => | 0 | 0
|  |  |  | Valor do BDI => | 0.07 |  | Valor com BDI => |  | 0.42 | 0
0
| Código | Banco | Descrição | Tipo |  | Und | Quant. | Valor Unit | Total | Valor Unit
Composição | 88827 | SINAPI | BETONEIRA CAPACIDADE NOMINAL DE 400 L, CAPACIDADE DE MISTURA 280 L, MOTOR ELÉTRICO TRIFÁSICO POTÊNCIA DE 2 CV, SEM CARREGADOR - JUROS. AF_10/2014 | CHOR - CUSTOS HORÁRIOS DE MÁQUINAS E EQUIPAMENTOS |  | H | 1 | 0.04 | 0.04 | 0
Insumo | 00010535 | SINAPI | BETONEIRA CAPACIDADE NOMINAL 400 L, CAPACIDADE DE MISTURA 280 L, MOTOR ELETRICO TRIFASICO 220/380 V POTENCIA 2 CV, SEM CARREGADOR | Equipamento |  | UN | 7.6e-06 | 5500 | 0.04 | 0
|  |  |  | MO sem LS => | 0 | LS => | 0 | MO com LS => | 0 | 0
|  |  |  | Valor do BDI => | 0 |  | Valor com BDI => |  | 0.04 | 0
0
| Código | Banco | Descrição | Tipo |  | Und | Quant. | Valor Unit | Total | Valor Unit
Composição | 88828 | SINAPI | BETONEIRA CAPACIDADE NOMINAL DE 400 L, CAPACIDADE DE MISTURA 280 L, MOTOR ELÉTRICO TRIFÁSICO POTÊNCIA DE 2 CV, SEM CARREGADOR - MANUTENÇÃO. AF_10/2014 | CHOR - CUSTOS HORÁRIOS DE MÁQUINAS E EQUIPAMENTOS |  | H | 1 | 0.38 | 0.38 | 0
Insumo | 00010535 | SINAPI | BETONEIRA CAPACIDADE NOMINAL 400 L, CAPACIDADE DE MISTURA 280 L, MOTOR ELETRICO TRIFASICO 220/380 V POTENCIA 2 CV, SEM CARREGADOR | Equipamento |  | UN | 7e-05 | 5500 | 0.38 | 0
|  |  |  | MO sem LS => | 0 | LS => | 0 | MO com LS => | 0 | 0
|  |  |  | Valor do BDI => | 0.08 |  | Valor com BDI => |  | 0.46 | 0
0
| Código | Banco | Descrição | Tipo |  | Und | Quant. | Valor Unit | Total | Valor Unit
Composição | 88829 | SINAPI | BETONEIRA CAPACIDADE NOMINAL DE 400 L, CAPACIDADE DE MISTURA 280 L, MOTOR ELÉTRICO TRIFÁSICO POTÊNCIA DE 2 CV, SEM CARREGADOR - MATERIAIS NA OPERAÇÃO. AF_10/2014 | CHOR - CUSTOS HORÁRIOS DE MÁQUINAS E EQUIPAMENTOS |  | H | 1 | 1.07 | 1.07 | 0
Insumo | 00002705 | SINAPI | ENERGIA ELETRICA ATE 2000 KWH INDUSTRIAL, SEM DEMANDA | Material |  | KWH | 1.25 | 0.83785 | 1.0473 | 0.83785
|  |  |  | MO sem LS => | 0 | LS => | 0 | MO com LS => | 0 | 0
|  |  |  | Valor do BDI => | 0.23 |  | Valor com BDI => |  | 1.3 | 0
0
| Código | Banco | Descrição | Tipo |  | Und | Quant. | Valor Unit | Total | Valor Unit
Composição | 89226 | SINAPI | BETONEIRA CAPACIDADE NOMINAL DE 600 L, CAPACIDADE DE MISTURA 360 L, MOTOR ELÉTRICO TRIFÁSICO POTÊNCIA DE 4 CV, SEM CARREGADOR - CHI DIURNO. AF_11/2014 | CHOR - CUSTOS HORÁRIOS DE MÁQUINAS E EQUIPAMENTOS |  | CHI | 1 | 1.6 | 1.6 | 0
Composição Auxiliar | 89221 | SINAPI | BETONEIRA CAPACIDADE NOMINAL DE 600 L, CAPACIDADE DE MISTURA 360 L, MOTOR ELÉTRICO TRIFÁSICO POTÊNCIA DE 4 CV, SEM CARREGADOR - DEPRECIAÇÃO. AF_11/2014 | CHOR - CUSTOS HORÁRIOS DE MÁQUINAS E EQUIPAMENTOS |  | H | 1 | 1.43 | 1.43 | 0
Composição Auxiliar | 89222 | SINAPI | BETONEIRA CAPACIDADE NOMINAL DE 600 L, CAPACIDADE DE MISTURA 360 L, MOTOR ELÉTRICO TRIFÁSICO POTÊNCIA DE 4 CV, SEM CARREGADOR - JUROS. AF_11/2014 | CHOR - CUSTOS HORÁRIOS DE MÁQUINAS E EQUIPAMENTOS |  | H | 1 | 0.17 | 0.17 | 0
|  |  |  | MO sem LS => | 0 | LS => | 0 | MO com LS => | 0 | 0
|  |  |  | Valor do BDI => | 0.35 |  | Valor com BDI => |  | 1.95 | 0
0
| Código | Banco | Descrição | Tipo |  | Und | Quant. | Valor Unit | Total | Valor Unit
Composição | 89225 | SINAPI | BETONEIRA CAPACIDADE NOMINAL DE 600 L, CAPACIDADE DE MISTURA 360 L, MOTOR ELÉTRICO TRIFÁSICO POTÊNCIA DE 4 CV, SEM CARREGADOR - CHP DIURNO. AF_11/2014 | CHOR - CUSTOS HORÁRIOS DE MÁQUINAS E EQUIPAMENTOS |  | CHP | 1 | 5.31 | 5.31 | 0
Composição Auxiliar | 89221 | SINAPI | BETONEIRA CAPACIDADE NOMINAL DE 600 L, CAPACIDADE DE MISTURA 360 L, MOTOR ELÉTRICO TRIFÁSICO POTÊNCIA DE 4 CV, SEM CARREGADOR - DEPRECIAÇÃO. AF_11/2014 | CHOR - CUSTOS HORÁRIOS DE MÁQUINAS E EQUIPAMENTOS |  | H | 1 | 1.43 | 1.43 | 0
Composição Auxiliar | 89222 | SINAPI | BETONEIRA CAPACIDADE NOMINAL DE 600 L, CAPACIDADE DE MISTURA 360 L, MOTOR ELÉTRICO TRIFÁSICO POTÊNCIA DE 4 CV, SEM CARREGADOR - JUROS. AF_11/2014 | CHOR - CUSTOS HORÁRIOS DE MÁQUINAS E EQUIPAMENTOS |  | H | 1 | 0.17 | 0.17 | 0
Composição Auxiliar | 89223 | SINAPI | BETONEIRA CAPACIDADE NOMINAL DE 600 L, CAPACIDADE DE MISTURA 360 L, MOTOR ELÉTRICO TRIFÁSICO POTÊNCIA DE 4 CV, SEM CARREGADOR - MANUTENÇÃO. AF_11/2014 | CHOR - CUSTOS HORÁRIOS DE MÁQUINAS E EQUIPAMENTOS |  | H | 1 | 1.56 | 1.56 | 0
Composição Auxiliar | 89224 | SINAPI | BETONEIRA CAPACIDADE NOMINAL DE 600 L, CAPACIDADE DE MISTURA 360 L, MOTOR ELÉTRICO TRIFÁSICO POTÊNCIA DE 4 CV, SEM CARREGADOR - MATERIAIS NA OPERAÇÃO. AF_11/2014 | CHOR - CUSTOS HORÁRIOS DE MÁQUINAS E EQUIPAMENTOS |  | H | 1 | 2.15 | 2.15 | 0
|  |  |  | MO sem LS => | 0 | LS => | 0 | MO com LS => | 0 | 0
|  |  |  | Valor do BDI => | 1.16 |  | Valor com BDI => |  | 6.47 | 0
0
| Código | Banco | Descrição | Tipo |  | Und | Quant. | Valor Unit | Total | Valor Unit
Composição | 89221 | SINAPI | BETONEIRA CAPACIDADE NOMINAL DE 600 L, CAPACIDADE DE MISTURA 360 L, MOTOR ELÉTRICO TRIFÁSICO POTÊNCIA DE 4 CV, SEM CARREGADOR - DEPRECIAÇÃO. AF_11/2014 | CHOR - CUSTOS HORÁRIOS DE MÁQUINAS E EQUIPAMENTOS |  | H | 1 | 1.43 | 1.43 | 0
Insumo | 00036397 | SINAPI | BETONEIRA, CAPACIDADE NOMINAL 600 L, CAPACIDADE DE MISTURA 360L, MOTOR ELETRICO TRIFASICO 220/380V, POTENCIA 4CV, EXCLUSO CARREGADOR | Equipamento |  | UN | 6.4e-05 | 22372.88 | 1.43 | 0
|  |  |  | MO sem LS => | 0 | LS => | 0 | MO com LS => | 0 | 0
|  |  |  | Valor do BDI => | 0.31 |  | Valor com BDI => |  | 1.74 | 0
0
| Código | Banco | Descrição | Tipo |  | Und | Quant. | Valor Unit | Total | Valor Unit
Composição | 89222 | SINAPI | BETONEIRA CAPACIDADE NOMINAL DE 600 L, CAPACIDADE DE MISTURA 360 L, MOTOR ELÉTRICO TRIFÁSICO POTÊNCIA DE 4 CV, SEM CARREGADOR - JUROS. AF_11/2014 | CHOR - CUSTOS HORÁRIOS DE MÁQUINAS E EQUIPAMENTOS |  | H | 1 | 0.17 | 0.17 | 0
Insumo | 00036397 | SINAPI | BETONEIRA, CAPACIDADE NOMINAL 600 L, CAPACIDADE DE MISTURA 360L, MOTOR ELETRICO TRIFASICO 220/380V, POTENCIA 4CV, EXCLUSO CARREGADOR | Equipamento |  | UN | 7.6e-06 | 22372.88 | 0.17 | 0
|  |  |  | MO sem LS => | 0 | LS => | 0 | MO com LS => | 0 | 0
|  |  |  | Valor do BDI => | 0.03 |  | Valor com BDI => |  | 0.2 | 0
0
| Código | Banco | Descrição | Tipo |  | Und | Quant. | Valor Unit | Total | Valor Unit
Composição | 89223 | SINAPI | BETONEIRA CAPACIDADE NOMINAL DE 600 L, CAPACIDADE DE MISTURA 360 L, MOTOR ELÉTRICO TRIFÁSICO POTÊNCIA DE 4 CV, SEM CARREGADOR - MANUTENÇÃO. AF_11/2014 | CHOR - CUSTOS HORÁRIOS DE MÁQUINAS E EQUIPAMENTOS |  | H | 1 | 1.56 | 1.56 | 0
Insumo | 00036397 | SINAPI | BETONEIRA, CAPACIDADE NOMINAL 600 L, CAPACIDADE DE MISTURA 360L, MOTOR ELETRICO TRIFASICO 220/380V, POTENCIA 4CV, EXCLUSO CARREGADOR | Equipamento |  | UN | 7e-05 | 22372.88 | 1.56 | 0
|  |  |  | MO sem LS => | 0 | LS => | 0 | MO com LS => | 0 | 0
|  |  |  | Valor do BDI => | 0.34 |  | Valor com BDI => |  | 1.9 | 0
0
| Código | Banco | Descrição | Tipo |  | Und | Quant. | Valor Unit | Total | Valor Unit
Composição | 89224 | SINAPI | BETONEIRA CAPACIDADE NOMINAL DE 600 L, CAPACIDADE DE MISTURA 360 L, MOTOR ELÉTRICO TRIFÁSICO POTÊNCIA DE 4 CV, SEM CARREGADOR - MATERIAIS NA OPERAÇÃO. AF_11/2014 | CHOR - CUSTOS HORÁRIOS DE MÁQUINAS E EQUIPAMENTOS |  | H | 1 | 2.15 | 2.15 | 0
Insumo | 00002705 | SINAPI | ENERGIA ELETRICA ATE 2000 KWH INDUSTRIAL, SEM DEMANDA | Material |  | KWH | 2.5 | 0.83785 | 2.0946 | 0.83785
|  |  |  | MO sem LS => | 0 | LS => | 0 | MO com LS => | 0 | 0
|  |  |  | Valor do BDI => | 0.47 |  | Valor com BDI => |  | 2.62 | 0
0
| Código | Banco | Descrição | Tipo |  | Und | Quant. | Valor Unit | Total | Valor Unit
Composição | 88261 | SINAPI | CARPINTEIRO DE ESQUADRIA COM ENCARGOS COMPLEMENTARES | SEDI - SERVIÇOS DIVERSOS |  | H | 1 | 25.18 | 25.18 | 25.18
Composição Auxiliar | 95329 | SINAPI | CURSO DE CAPACITAÇÃO PARA CARPINTEIRO DE ESQUADRIA (ENCARGOS COMPLEMENTARES) - HORISTA | SEDI - SERVIÇOS DIVERSOS |  | H | 1 | 0.3 | 0.3 | 0
Insumo | 00001214 | SINAPI | CARPINTEIRO DE ESQUADRIAS (HORISTA) | Mão de Obra |  | H | 1 | 19.46 | 19.46 | 0
Insumo | 00037370 | SINAPI | ALIMENTACAO - HORISTA (COLETADO CAIXA - ENCARGOS COMPLEMENTARES) | Outros |  | H | 1 | 2.11 | 2.11 | 2.11
Insumo | 00037371 | SINAPI | TRANSPORTE - HORISTA (COLETADO CAIXA - ENCARGOS COMPLEMENTARES) | Serviços |  | H | 1 | 0.65 | 0.65 | 0.65
Insumo | 00037372 | SINAPI | EXAMES - HORISTA (COLETADO CAIXA - ENCARGOS COMPLEMENTARES) | Outros |  | H | 1 | 1.12 | 1.12 | 1.12
Insumo | 00037373 | SINAPI | SEGURO - HORISTA (COLETADO CAIXA - ENCARGOS COMPLEMENTARES) | Taxas |  | H | 1 | 0.06 | 0.06 | 0.06
Insumo | 00043459 | SINAPI | FERRAMENTAS - FAMILIA CARPINTEIRO DE FORMAS - HORISTA (ENCARGOS COMPLEMENTARES - COLETADO CAIXA) | Equipamento |  | H | 1 | 0.49 | 0.49 | 0
Insumo | 00043483 | SINAPI | EPI - FAMILIA CARPINTEIRO DE FORMAS - HORISTA (ENCARGOS COMPLEMENTARES - COLETADO CAIXA) | Equipamento |  | H | 1 | 1.34 | 1.34 | 0
|  |  |  | MO sem LS => | 19.76 | LS => | 0 | MO com LS => | 19.76 | 0
|  |  |  | Valor do BDI => | 5.63 |  | Valor com BDI => |  | 31.25 | 0
0
| Código | Banco | Descrição | Tipo |  | Und | Quant. | Valor Unit | Total | Valor Unit
Composição | 88262 | SINAPI | CARPINTEIRO DE FORMAS COM ENCARGOS COMPLEMENTARES | SEDI - SERVIÇOS DIVERSOS |  | H | 1 | 26.33 | 26.33 | 26.33
Composição Auxiliar | 95330 | SINAPI | CURSO DE CAPACITAÇÃO PARA CARPINTEIRO DE FÔRMAS (ENCARGOS COMPLEMENTARES) - HORISTA | SEDI - SERVIÇOS DIVERSOS |  | H | 1 | 0.25 | 0.25 | 0
Insumo | 00001213 | SINAPI | CARPINTEIRO DE FORMAS (HORISTA) | Mão de Obra |  | H | 1 | 20.68 | 20.68 | 0
Insumo | 00037370 | SINAPI | ALIMENTACAO - HORISTA (COLETADO CAIXA - ENCARGOS COMPLEMENTARES) | Outros |  | H | 1 | 2.11 | 2.11 | 2.11
Insumo | 00037371 | SINAPI | TRANSPORTE - HORISTA (COLETADO CAIXA - ENCARGOS COMPLEMENTARES) | Serviços |  | H | 1 | 0.65 | 0.65 | 0.65
Insumo | 00037372 | SINAPI | EXAMES - HORISTA (COLETADO CAIXA - ENCARGOS COMPLEMENTARES) | Outros |  | H | 1 | 1.12 | 1.12 | 1.12
Insumo | 00037373 | SINAPI | SEGURO - HORISTA (COLETADO CAIXA - ENCARGOS COMPLEMENTARES) | Taxas |  | H | 1 | 0.06 | 0.06 | 0.06
Insumo | 00043459 | SINAPI | FERRAMENTAS - FAMILIA CARPINTEIRO DE FORMAS - HORISTA (ENCARGOS COMPLEMENTARES - COLETADO CAIXA) | Equipamento |  | H | 1 | 0.49 | 0.49 | 0
Insumo | 00043483 | SINAPI | EPI - FAMILIA CARPINTEIRO DE FORMAS - HORISTA (ENCARGOS COMPLEMENTARES - COLETADO CAIXA) | Equipamento |  | H | 1 | 1.34 | 1.34 | 0
|  |  |  | MO sem LS => | 20.93 | LS => | 0 | MO com LS => | 20.93 | 0
|  |  |  | Valor do BDI => | 5.89 |  | Valor com BDI => |  | 32.68 | 0
0
| Código | Banco | Descrição | Tipo |  | Und | Quant. | Valor Unit | Total | Valor Unit
Composição | 91534 | SINAPI | COMPACTADOR DE SOLOS DE PERCUSSÃO (SOQUETE) COM MOTOR A GASOLINA 4 TEMPOS, POTÊNCIA 4 CV - CHI DIURNO. AF_08/2015 | CHOR - CUSTOS HORÁRIOS DE MÁQUINAS E EQUIPAMENTOS |  | CHI | 1 | 21.89 | 21.89 | 0
Composição Auxiliar | 88297 | SINAPI | OPERADOR DE MÁQUINAS E EQUIPAMENTOS COM ENCARGOS COMPLEMENTARES | SEDI - SERVIÇOS DIVERSOS |  | H | 1 | 21.04 | 21.04 | 0
Composição Auxiliar | 91529 | SINAPI | COMPACTADOR DE SOLOS DE PERCUSSÃO (SOQUETE) COM MOTOR A GASOLINA 4 TEMPOS, POTÊNCIA 4 CV - DEPRECIAÇÃO. AF_08/2015 | CHOR - CUSTOS HORÁRIOS DE MÁQUINAS E EQUIPAMENTOS |  | H | 1 | 0.75 | 0.75 | 0
Composição Auxiliar | 91530 | SINAPI | COMPACTADOR DE SOLOS DE PERCUSSÃO (SOQUETE) COM MOTOR A GASOLINA 4 TEMPOS, POTÊNCIA 4 CV - JUROS. AF_08/2015 | CHOR - CUSTOS HORÁRIOS DE MÁQUINAS E EQUIPAMENTOS |  | H | 1 | 0.1 | 0.1 | 0
|  |  |  | MO sem LS => | 16.18 | LS => | 0 | MO com LS => | 16.18 | 0
|  |  |  | Valor do BDI => | 4.81 |  | Valor com BDI => |  | 26.7 | 0
0
| Código | Banco | Descrição | Tipo |  | Und | Quant. | Valor Unit | Total | Valor Unit
Composição | 91533 | SINAPI | COMPACTADOR DE SOLOS DE PERCUSSÃO (SOQUETE) COM MOTOR A GASOLINA 4 TEMPOS, POTÊNCIA 4 CV - CHP DIURNO. AF_08/2015 | CHOR - CUSTOS HORÁRIOS DE MÁQUINAS E EQUIPAMENTOS |  | CHP | 1 | 28.62 | 28.62 | 0
Composição Auxiliar | 88297 | SINAPI | OPERADOR DE MÁQUINAS E EQUIPAMENTOS COM ENCARGOS COMPLEMENTARES | SEDI - SERVIÇOS DIVERSOS |  | H | 1 | 21.04 | 21.04 | 0
Composição Auxiliar | 91529 | SINAPI | COMPACTADOR DE SOLOS DE PERCUSSÃO (SOQUETE) COM MOTOR A GASOLINA 4 TEMPOS, POTÊNCIA 4 CV - DEPRECIAÇÃO. AF_08/2015 | CHOR - CUSTOS HORÁRIOS DE MÁQUINAS E EQUIPAMENTOS |  | H | 1 | 0.75 | 0.75 | 0
Composição Auxiliar | 91530 | SINAPI | COMPACTADOR DE SOLOS DE PERCUSSÃO (SOQUETE) COM MOTOR A GASOLINA 4 TEMPOS, POTÊNCIA 4 CV - JUROS. AF_08/2015 | CHOR - CUSTOS HORÁRIOS DE MÁQUINAS E EQUIPAMENTOS |  | H | 1 | 0.1 | 0.1 | 0
Composição Auxiliar | 91531 | SINAPI | COMPACTADOR DE SOLOS DE PERCUSSÃO (SOQUETE) COM MOTOR A GASOLINA 4 TEMPOS, POTÊNCIA 4 CV - MANUTENÇÃO. AF_08/2015 | CHOR - CUSTOS HORÁRIOS DE MÁQUINAS E EQUIPAMENTOS |  | H | 1 | 0.93 | 0.93 | 0
Composição Auxiliar | 91532 | SINAPI | COMPACTADOR DE SOLOS DE PERCUSSÃO (SOQUETE) COM MOTOR A GASOLINA 4 TEMPOS, POTÊNCIA 4 CV - MATERIAIS NA OPERAÇÃO. AF_08/2015 | CHOR - CUSTOS HORÁRIOS DE MÁQUINAS E EQUIPAMENTOS |  | H | 1 | 5.8 | 5.8 | 0
|  |  |  | MO sem LS => | 16.18 | LS => | 0 | MO com LS => | 16.18 | 0
|  |  |  | Valor do BDI => | 6.29 |  | Valor com BDI => |  | 34.91 | 0
0
| Código | Banco | Descrição | Tipo |  | Und | Quant. | Valor Unit | Total | Valor Unit
Composição | 91529 | SINAPI | COMPACTADOR DE SOLOS DE PERCUSSÃO (SOQUETE) COM MOTOR A GASOLINA 4 TEMPOS, POTÊNCIA 4 CV - DEPRECIAÇÃO. AF_08/2015 | CHOR - CUSTOS HORÁRIOS DE MÁQUINAS E EQUIPAMENTOS |  | H | 1 | 0.75 | 0.75 | 0
Insumo | 00013458 | SINAPI | COMPACTADOR DE SOLOS DE PERCURSAO (SOQUETE) COM MOTOR A GASOLINA 4 TEMPOS DE 4 HP (4 CV) | Equipamento |  | UN | 5.33e-05 | 14076.39 | 0.75 | 0
|  |  |  | MO sem LS => | 0 | LS => | 0 | MO com LS => | 0 | 0
|  |  |  | Valor do BDI => | 0.16 |  | Valor com BDI => |  | 0.91 | 0
0
| Código | Banco | Descrição | Tipo |  | Und | Quant. | Valor Unit | Total | Valor Unit
Composição | 91530 | SINAPI | COMPACTADOR DE SOLOS DE PERCUSSÃO (SOQUETE) COM MOTOR A GASOLINA 4 TEMPOS, POTÊNCIA 4 CV - JUROS. AF_08/2015 | CHOR - CUSTOS HORÁRIOS DE MÁQUINAS E EQUIPAMENTOS |  | H | 1 | 0.1 | 0.1 | 0
Insumo | 00013458 | SINAPI | COMPACTADOR DE SOLOS DE PERCURSAO (SOQUETE) COM MOTOR A GASOLINA 4 TEMPOS DE 4 HP (4 CV) | Equipamento |  | UN | 7.4e-06 | 14076.39 | 0.1 | 0
|  |  |  | MO sem LS => | 0 | LS => | 0 | MO com LS => | 0 | 0
|  |  |  | Valor do BDI => | 0.02 |  | Valor com BDI => |  | 0.12 | 0
0
| Código | Banco | Descrição | Tipo |  | Und | Quant. | Valor Unit | Total | Valor Unit
Composição | 91531 | SINAPI | COMPACTADOR DE SOLOS DE PERCUSSÃO (SOQUETE) COM MOTOR A GASOLINA 4 TEMPOS, POTÊNCIA 4 CV - MANUTENÇÃO. AF_08/2015 | CHOR - CUSTOS HORÁRIOS DE MÁQUINAS E EQUIPAMENTOS |  | H | 1 | 0.93 | 0.93 | 0
Insumo | 00013458 | SINAPI | COMPACTADOR DE SOLOS DE PERCURSAO (SOQUETE) COM MOTOR A GASOLINA 4 TEMPOS DE 4 HP (4 CV) | Equipamento |  | UN | 6.67e-05 | 14076.39 | 0.93 | 0
|  |  |  | MO sem LS => | 0 | LS => | 0 | MO com LS => | 0 | 0
|  |  |  | Valor do BDI => | 0.2 |  | Valor com BDI => |  | 1.13 | 0
0
| Código | Banco | Descrição | Tipo |  | Und | Quant. | Valor Unit | Total | Valor Unit
Composição | 91532 | SINAPI | COMPACTADOR DE SOLOS DE PERCUSSÃO (SOQUETE) COM MOTOR A GASOLINA 4 TEMPOS, POTÊNCIA 4 CV - MATERIAIS NA OPERAÇÃO. AF_08/2015 | CHOR - CUSTOS HORÁRIOS DE MÁQUINAS E EQUIPAMENTOS |  | H | 1 | 5.8 | 5.8 | 0
Insumo | 00004222 | SINAPI | GASOLINA COMUM | Material |  | L | 1.03 | 5.64 | 5.8 | 0
|  |  |  | MO sem LS => | 0 | LS => | 0 | MO com LS => | 0 | 0
|  |  |  | Valor do BDI => | 1.27 |  | Valor com BDI => |  | 7.07 | 0
0
| Código | Banco | Descrição | Tipo |  | Und | Quant. | Valor Unit | Total | Valor Unit
Composição | 95265 | SINAPI | COMPACTADOR DE SOLOS DE PERCUSÃO (SOQUETE) COM MOTOR A GASOLINA, POTÊNCIA 3 CV - CHI DIURNO. AF_09/2016 | CHOR - CUSTOS HORÁRIOS DE MÁQUINAS E EQUIPAMENTOS |  | CHI | 1 | 0.7 | 0.7 | 0.7
Composição Auxiliar | 95260 | SINAPI | COMPACTADOR DE SOLOS DE PERCUSÃO (SOQUETE) COM MOTOR A GASOLINA, POTÊNCIA 3 CV - DEPRECIAÇÃO. AF_09/2016 | CHOR - CUSTOS HORÁRIOS DE MÁQUINAS E EQUIPAMENTOS |  | H | 1 | 0.6 | 0.6 | 0
Composição Auxiliar | 95261 | SINAPI | COMPACTADOR DE SOLOS DE PERCUSÃO (SOQUETE) COM MOTOR A GASOLINA, POTÊNCIA 3 CV - JUROS. AF_09/2016 | CHOR - CUSTOS HORÁRIOS DE MÁQUINAS E EQUIPAMENTOS |  | H | 1 | 0.12 | 0.12 | 0
|  |  |  | MO sem LS => | 0 | LS => | 0 | MO com LS => | 0 | 0
|  |  |  | Valor do BDI => | 0.15 |  | Valor com BDI => |  | 0.87 | 0
0
| Código | Banco | Descrição | Tipo |  | Und | Quant. | Valor Unit | Total | Valor Unit
Composição | 95264 | SINAPI | COMPACTADOR DE SOLOS DE PERCUSÃO (SOQUETE) COM MOTOR A GASOLINA, POTÊNCIA 3 CV - CHP DIURNO. AF_09/2016 | CHOR - CUSTOS HORÁRIOS DE MÁQUINAS E EQUIPAMENTOS |  | CHP | 1 | 6.14 | 6.14 | 6.14
Composição Auxiliar | 95260 | SINAPI | COMPACTADOR DE SOLOS DE PERCUSÃO (SOQUETE) COM MOTOR A GASOLINA, POTÊNCIA 3 CV - DEPRECIAÇÃO. AF_09/2016 | CHOR - CUSTOS HORÁRIOS DE MÁQUINAS E EQUIPAMENTOS |  | H | 1 | 0.6 | 0.6 | 0
Composição Auxiliar | 95261 | SINAPI | COMPACTADOR DE SOLOS DE PERCUSÃO (SOQUETE) COM MOTOR A GASOLINA, POTÊNCIA 3 CV - JUROS. AF_09/2016 | CHOR - CUSTOS HORÁRIOS DE MÁQUINAS E EQUIPAMENTOS |  | H | 1 | 0.12 | 0.12 | 0
Composição Auxiliar | 95262 | SINAPI | COMPACTADOR DE SOLOS DE PERCUSÃO (SOQUETE) COM MOTOR A GASOLINA, POTÊNCIA 3 CV - MANUTENÇÃO. AF_09/2016 | CHOR - CUSTOS HORÁRIOS DE MÁQUINAS E EQUIPAMENTOS |  | H | 1 | 1.14 | 1.14 | 0
Composição Auxiliar | 95263 | SINAPI | COMPACTADOR DE SOLOS DE PERCUSÃO (SOQUETE) COM MOTOR A GASOLINA, POTÊNCIA 3 CV - MATERIAIS NA OPERAÇÃO. AF_09/2016 | CHOR - CUSTOS HORÁRIOS DE MÁQUINAS E EQUIPAMENTOS |  | H | 1 | 4.39 | 4.39 | 0
|  |  |  | MO sem LS => | 0 | LS => | 0 | MO com LS => | 0 | 0
|  |  |  | Valor do BDI => | 1.37 |  | Valor com BDI => |  | 7.62 | 0
0
| Código | Banco | Descrição | Tipo |  | Und | Quant. | Valor Unit | Total | Valor Unit
Composição | 95260 | SINAPI | COMPACTADOR DE SOLOS DE PERCUSÃO (SOQUETE) COM MOTOR A GASOLINA, POTÊNCIA 3 CV - DEPRECIAÇÃO. AF_09/2016 | CHOR - CUSTOS HORÁRIOS DE MÁQUINAS E EQUIPAMENTOS |  | H | 1 | 0.6 | 0.6 | 0
Insumo | 00011281 | SINAPI | COMPACTADOR DE SOLO A PERCUSSAO (SOQUETE), COM MOTOR GASOLINA DE 4 TEMPOS, PESO ENTRE 55 E 65 KG, FORCA DE IMPACTO DE 1.000 A 1.500 KGF, FREQUENCIA DE 600 A 700 GOLPES POR MINUTO, VELOCIDADE DE TRABALHO ENTRE 10 E 15 M/MIN, POTENCIA ENTRE 2,00 E 3,00 HP | Equipamento |  | UN | 5.33e-05 | 11359.9 | 0.6 | 0
|  |  |  | MO sem LS => | 0 | LS => | 0 | MO com LS => | 0 | 0
|  |  |  | Valor do BDI => | 0.13 |  | Valor com BDI => |  | 0.73 | 0
0
| Código | Banco | Descrição | Tipo |  | Und | Quant. | Valor Unit | Total | Valor Unit
Composição | 95261 | SINAPI | COMPACTADOR DE SOLOS DE PERCUSÃO (SOQUETE) COM MOTOR A GASOLINA, POTÊNCIA 3 CV - JUROS. AF_09/2016 | CHOR - CUSTOS HORÁRIOS DE MÁQUINAS E EQUIPAMENTOS |  | H | 1 | 0.12 | 0.12 | 0
Insumo | 00011616 | SINAPI | MARTELO DEMOLIDOR PNEUMATICO MANUAL, PADRAO, PESO DE 32 KG | Equipamento |  | UN | 7.4e-06 | 17223.7 | 0.12 | 0
|  |  |  | MO sem LS => | 0 | LS => | 0 | MO com LS => | 0 | 0
|  |  |  | Valor do BDI => | 0.02 |  | Valor com BDI => |  | 0.14 | 0
0
| Código | Banco | Descrição | Tipo |  | Und | Quant. | Valor Unit | Total | Valor Unit
Composição | 95262 | SINAPI | COMPACTADOR DE SOLOS DE PERCUSÃO (SOQUETE) COM MOTOR A GASOLINA, POTÊNCIA 3 CV - MANUTENÇÃO. AF_09/2016 | CHOR - CUSTOS HORÁRIOS DE MÁQUINAS E EQUIPAMENTOS |  | H | 1 | 1.14 | 1.14 | 0
Insumo | 00011616 | SINAPI | MARTELO DEMOLIDOR PNEUMATICO MANUAL, PADRAO, PESO DE 32 KG | Equipamento |  | UN | 6.67e-05 | 17223.7 | 1.14 | 0
|  |  |  | MO sem LS => | 0 | LS => | 0 | MO com LS => | 0 | 0
|  |  |  | Valor do BDI => | 0.25 |  | Valor com BDI => |  | 1.39 | 0
0
| Código | Banco | Descrição | Tipo |  | Und | Quant. | Valor Unit | Total | Valor Unit
Composição | 95263 | SINAPI | COMPACTADOR DE SOLOS DE PERCUSÃO (SOQUETE) COM MOTOR A GASOLINA, POTÊNCIA 3 CV - MATERIAIS NA OPERAÇÃO. AF_09/2016 | CHOR - CUSTOS HORÁRIOS DE MÁQUINAS E EQUIPAMENTOS |  | H | 1 | 4.39 | 4.39 | 0
Insumo | 00004222 | SINAPI | GASOLINA COMUM | Material |  | L | 0.78 | 5.64 | 4.39 | 0
|  |  |  | MO sem LS => | 0 | LS => | 0 | MO com LS => | 0 | 0
|  |  |  | Valor do BDI => | 0.96 |  | Valor com BDI => |  | 5.35 | 0
0
| Código | Banco | Descrição | Tipo |  | Und | Quant. | Valor Unit | Total | Valor Unit
Composição | 97096 | SINAPI | CONCRETAGEM DE RADIER, PISO DE CONCRETO OU LAJE SOBRE SOLO, FCK 30 MPA - LANÇAMENTO, ADENSAMENTO E ACABAMENTO. AF_09/2021 | FUES - FUNDAÇÕES E ESTRUTURAS |  | m³ | 1 | 688.7 | 688.7 | 688.7
Composição Auxiliar | 88309 | SINAPI | PEDREIRO COM ENCARGOS COMPLEMENTARES | SEDI - SERVIÇOS DIVERSOS |  | H | 0.411 | 26.65 | 10.9531 | 26.65
Composição Auxiliar | 88316 | SINAPI | SERVENTE COM ENCARGOS COMPLEMENTARES | SEDI - SERVIÇOS DIVERSOS |  | H | 0.411 | 18.82 | 7.735 | 18.82
Composição Auxiliar | 90586 | SINAPI | VIBRADOR DE IMERSÃO, DIÂMETRO DE PONTEIRA 45MM, MOTOR ELÉTRICO TRIFÁSICO POTÊNCIA DE 2 CV - CHP DIURNO. AF_06/2015 | CHOR - CUSTOS HORÁRIOS DE MÁQUINAS E EQUIPAMENTOS |  | CHP | 0.053 | 1.29 | 0.06 | 0
Composição Auxiliar | 90587 | SINAPI | VIBRADOR DE IMERSÃO, DIÂMETRO DE PONTEIRA 45MM, MOTOR ELÉTRICO TRIFÁSICO POTÊNCIA DE 2 CV - CHI DIURNO. AF_06/2015 | CHOR - CUSTOS HORÁRIOS DE MÁQUINAS E EQUIPAMENTOS |  | CHI | 0.049 | 0.5 | 0.02 | 0
Insumo | 00001525 | SINAPI | CONCRETO USINADO BOMBEAVEL, CLASSE DE RESISTENCIA C30, COM BRITA 0 E 1, SLUMP = 100 +/- 20 MM, INCLUI SERVICO DE BOMBEAMENTO (NBR 8953) | Material |  | m³ | 1.06 | 642.95 | 681.52 | 0
|  |  |  | MO sem LS => | 14.13 | LS => | 0 | MO com LS => | 14.13 | 0
|  |  |  | Valor do BDI => | 154.14 |  | Valor com BDI => |  | 854.78 | 0
0
| Código | Banco | Descrição | Tipo |  | Und | Quant. | Valor Unit | Total | Valor Unit
Composição | 94970 | SINAPI | CONCRETO FCK = 20MPA, TRAÇO 1:2,7:3 (EM MASSA SECA DE CIMENTO/ AREIA MÉDIA/ BRITA 1) - PREPARO MECÂNICO COM BETONEIRA 600 L. AF_05/2021 | FUES - FUNDAÇÕES E ESTRUTURAS |  | m³ | 1 | 446.98 | 446.98 | 446.98
Composição Auxiliar | 88316 | SINAPI | SERVENTE COM ENCARGOS COMPLEMENTARES | SEDI - SERVIÇOS DIVERSOS |  | H | 2.0267 | 18.82 | 38.1425 | 18.82
Composição Auxiliar | 88377 | SINAPI | OPERADOR DE BETONEIRA ESTACIONÁRIA/MISTURADOR COM ENCARGOS COMPLEMENTARES | SEDI - SERVIÇOS DIVERSOS |  | H | 1.2768 | 19.42 | 24.7955 | 19.42
Composição Auxiliar | 89225 | SINAPI | BETONEIRA CAPACIDADE NOMINAL DE 600 L, CAPACIDADE DE MISTURA 360 L, MOTOR ELÉTRICO TRIFÁSICO POTÊNCIA DE 4 CV, SEM CARREGADOR - CHP DIURNO. AF_11/2014 | CHOR - CUSTOS HORÁRIOS DE MÁQUINAS E EQUIPAMENTOS |  | CHP | 0.6572 | 5.31 | 3.48 | 0
Composição Auxiliar | 89226 | SINAPI | BETONEIRA CAPACIDADE NOMINAL DE 600 L, CAPACIDADE DE MISTURA 360 L, MOTOR ELÉTRICO TRIFÁSICO POTÊNCIA DE 4 CV, SEM CARREGADOR - CHI DIURNO. AF_11/2014 | CHOR - CUSTOS HORÁRIOS DE MÁQUINAS E EQUIPAMENTOS |  | CHI | 0.6197 | 1.6 | 0.99 | 0
Insumo | 00000370 | SINAPI | AREIA MEDIA - POSTO JAZIDA/FORNECEDOR (RETIRADO NA JAZIDA, SEM TRANSPORTE) | Material |  | m³ | 0.7609 | 122.28 | 93.0429 | 122.28
Insumo | 00001379 | SINAPI | CIMENTO PORTLAND COMPOSTO CP II-32 | Material |  | KG | 325.1589 | 0.7 | 227.6112 | 0.7
Insumo | 00004721 | SINAPI | PEDRA BRITADA N. 1 (9,5 a 19 MM) POSTO PEDREIRA/FORNECEDOR, SEM FRETE | Material |  | m³ | 0.5912 | 100.85 | 59.6225 | 100.85
|  |  |  | MO sem LS => | 45.93 | LS => | 0 | MO com LS => | 45.93 | 0
|  |  |  | Valor do BDI => | 100.04 |  | Valor com BDI => |  | 554.77 | 0
0
| Código | Banco | Descrição | Tipo |  | Und | Quant. | Valor Unit | Total | Valor Unit
Composição | 94971 | SINAPI | CONCRETO FCK = 25MPA, TRAÇO 1:2,3:2,7 (EM MASSA SECA DE CIMENTO/ AREIA MÉDIA/ BRITA 1) - PREPARO MECÂNICO COM BETONEIRA 600 L. AF_05/2021 | FUES - FUNDAÇÕES E ESTRUTURAS |  | m³ | 1 | 477.92 | 477.92 | 0
Composição Auxiliar | 88316 | SINAPI | SERVENTE COM ENCARGOS COMPLEMENTARES | SEDI - SERVIÇOS DIVERSOS |  | H | 1.9792 | 18.82 | 37.2485 | 18.82
Composição Auxiliar | 88377 | SINAPI | OPERADOR DE BETONEIRA ESTACIONÁRIA/MISTURADOR COM ENCARGOS COMPLEMENTARES | SEDI - SERVIÇOS DIVERSOS |  | H | 1.2501 | 19.42 | 24.2769 | 19.42
Composição Auxiliar | 89225 | SINAPI | BETONEIRA CAPACIDADE NOMINAL DE 600 L, CAPACIDADE DE MISTURA 360 L, MOTOR ELÉTRICO TRIFÁSICO POTÊNCIA DE 4 CV, SEM CARREGADOR - CHP DIURNO. AF_11/2014 | CHOR - CUSTOS HORÁRIOS DE MÁQUINAS E EQUIPAMENTOS |  | CHP | 0.6434 | 5.31 | 3.41 | 0
Composição Auxiliar | 89226 | SINAPI | BETONEIRA CAPACIDADE NOMINAL DE 600 L, CAPACIDADE DE MISTURA 360 L, MOTOR ELÉTRICO TRIFÁSICO POTÊNCIA DE 4 CV, SEM CARREGADOR - CHI DIURNO. AF_11/2014 | CHOR - CUSTOS HORÁRIOS DE MÁQUINAS E EQUIPAMENTOS |  | CHI | 0.6067 | 1.6 | 0.97 | 0
Insumo | 00000370 | SINAPI | AREIA MEDIA - POSTO JAZIDA/FORNECEDOR (RETIRADO NA JAZIDA, SEM TRANSPORTE) | Material |  | m³ | 0.7275 | 122.28 | 88.9587 | 122.28
Insumo | 00001379 | SINAPI | CIMENTO PORTLAND COMPOSTO CP II-32 | Material |  | KG | 364.9433 | 0.7 | 255.4603 | 0.7
Insumo | 00004721 | SINAPI | PEDRA BRITADA N. 1 (9,5 a 19 MM) POSTO PEDREIRA/FORNECEDOR, SEM FRETE | Material |  | m³ | 0.5972 | 100.85 | 60.2276 | 100.85
|  |  |  | MO sem LS => | 44.9 | LS => | 0 | MO com LS => | 44.9 | 0
|  |  |  | Valor do BDI => | 105.14 |  | Valor com BDI => |  | 583.06 | 0
0
| Código | Banco | Descrição | Tipo |  | Und | Quant. | Valor Unit | Total | Valor Unit
Composição | 94972 | SINAPI | CONCRETO FCK = 30MPA, TRAÇO 1:2,1:2,5 (EM MASSA SECA DE CIMENTO/ AREIA MÉDIA/ BRITA 1) - PREPARO MECÂNICO COM BETONEIRA 600 L. AF_05/2021 | FUES - FUNDAÇÕES E ESTRUTURAS |  | m³ | 1 | 493.58 | 493.58 | 0
Composição Auxiliar | 88316 | SINAPI | SERVENTE COM ENCARGOS COMPLEMENTARES | SEDI - SERVIÇOS DIVERSOS |  | H | 1.9633 | 18.82 | 36.9493 | 18.82
Composição Auxiliar | 88377 | SINAPI | OPERADOR DE BETONEIRA ESTACIONÁRIA/MISTURADOR COM ENCARGOS COMPLEMENTARES | SEDI - SERVIÇOS DIVERSOS |  | H | 1.24 | 19.42 | 24.0808 | 19.42
Composição Auxiliar | 89225 | SINAPI | BETONEIRA CAPACIDADE NOMINAL DE 600 L, CAPACIDADE DE MISTURA 360 L, MOTOR ELÉTRICO TRIFÁSICO POTÊNCIA DE 4 CV, SEM CARREGADOR - CHP DIURNO. AF_11/2014 | CHOR - CUSTOS HORÁRIOS DE MÁQUINAS E EQUIPAMENTOS |  | CHP | 0.6382 | 5.31 | 3.38 | 0
Composição Auxiliar | 89226 | SINAPI | BETONEIRA CAPACIDADE NOMINAL DE 600 L, CAPACIDADE DE MISTURA 360 L, MOTOR ELÉTRICO TRIFÁSICO POTÊNCIA DE 4 CV, SEM CARREGADOR - CHI DIURNO. AF_11/2014 | CHOR - CUSTOS HORÁRIOS DE MÁQUINAS E EQUIPAMENTOS |  | CHI | 0.6018 | 1.6 | 0.96 | 0
Insumo | 00000370 | SINAPI | AREIA MEDIA - POSTO JAZIDA/FORNECEDOR (RETIRADO NA JAZIDA, SEM TRANSPORTE) | Material |  | m³ | 0.7119 | 122.28 | 87.0511 | 122.28
Insumo | 00001379 | SINAPI | CIMENTO PORTLAND COMPOSTO CP II-32 | Material |  | KG | 391.1663 | 0.7 | 273.8164 | 0.7
Insumo | 00004721 | SINAPI | PEDRA BRITADA N. 1 (9,5 a 19 MM) POSTO PEDREIRA/FORNECEDOR, SEM FRETE | Material |  | m³ | 0.5927 | 100.85 | 59.7738 | 100.85
|  |  |  | MO sem LS => | 44.54 | LS => | 0 | MO com LS => | 44.54 | 0
|  |  |  | Valor do BDI => | 108.58 |  | Valor com BDI => |  | 602.16 | 0
0
| Código | Banco | Descrição | Tipo |  | Und | Quant. | Valor Unit | Total | Valor Unit
Composição | 100770 | SINAPI | CONTRAVENTAMENTO COM CANTONEIRAS DE AÇO, ABAS IGUAIS, COM CONEXÕES SOLDADAS, INCLUSOS MÃO DE OBRA, TRANSPORTE E IÇAMENTO UTILIZANDO GUINDASTE, PARA EDIFÍCIOS DE 3 A 5 PAVIMENTOS - FORNECIMENTO E INSTALAÇÃO. AF_01/2020_PA | FUES - FUNDAÇÕES E ESTRUTURAS |  | KG | 1 | 22.26 | 22.26 | 22.26
Composição Auxiliar | 100716 | SINAPI | JATEAMENTO ABRASIVO COM GRANALHA DE AÇO EM PERFIL METÁLICO EM FÁBRICA. AF_01/2020 | PINT - PINTURAS |  | m² | 0.0285 | 26.3 | 0.74955 | 26.3
Composição Auxiliar | 100719 | SINAPI | PINTURA COM TINTA ALQUÍDICA DE FUNDO (TIPO ZARCÃO) PULVERIZADA SOBRE PERFIL METÁLICO EXECUTADO EM FÁBRICA (POR DEMÃO). AF_01/2020_PE | PINT - PINTURAS |  | m² | 0.0285 | 9.63 | 0.27446 | 9.63
Composição Auxiliar | 88240 | SINAPI | AJUDANTE DE ESTRUTURA METÁLICA COM ENCARGOS COMPLEMENTARES | SEDI - SERVIÇOS DIVERSOS |  | H | 0.0105 | 16.41 | 0.17231 | 16.41
Composição Auxiliar | 88278 | SINAPI | MONTADOR DE ESTRUTURA METÁLICA COM ENCARGOS COMPLEMENTARES | SEDI - SERVIÇOS DIVERSOS |  | H | 0.049 | 21.06 | 1.0319 | 21.06
Composição Auxiliar | 88317 | SINAPI | SOLDADOR COM ENCARGOS COMPLEMENTARES | SEDI - SERVIÇOS DIVERSOS |  | H | 0.0443 | 27.81 | 1.23 | 0
Composição Auxiliar | 93287 | SINAPI | GUINDASTE HIDRÁULICO AUTOPROPELIDO, COM LANÇA TELESCÓPICA 40 M, CAPACIDADE MÁXIMA 60 T, POTÊNCIA 260 KW - CHP DIURNO. AF_03/2016 | CHOR - CUSTOS HORÁRIOS DE MÁQUINAS E EQUIPAMENTOS |  | CHP | 0.0132 | 311.21 | 4.108 | 311.21
Composição Auxiliar | 93288 | SINAPI | GUINDASTE HIDRÁULICO AUTOPROPELIDO, COM LANÇA TELESCÓPICA 40 M, CAPACIDADE MÁXIMA 60 T, POTÊNCIA 260 KW - CHI DIURNO. AF_03/2016 | CHOR - CUSTOS HORÁRIOS DE MÁQUINAS E EQUIPAMENTOS |  | CHI | 0.0158 | 147.3 | 2.3273 | 147.3
Insumo | 00001330 | SINAPI | CHAPA DE ACO GROSSA, ASTM A36, E = 1/4 " (6,35 MM) 49,79 KG/M2 | Material |  | KG | 0.13747 | 8.88 | 1.22 | 0
Insumo | 00004777 | SINAPI | CANTONEIRA ACO ABAS IGUAIS (QUALQUER BITOLA), ESPESSURA ENTRE 1/8" E 1/4" | Material |  | KG | 1.091 | 10.25 | 11.1828 | 10.25
Insumo | 00010997 | SINAPI | ELETRODO REVESTIDO AWS - E7018, DIAMETRO IGUAL A 4,00 MM | Material |  | KG | 0.0017 | 29.15 | 0.049555 | 29.15
|  |  |  | MO sem LS => | 2.43 | LS => | 0 | MO com LS => | 2.43 | 0
|  |  |  | Valor do BDI => | 4.98 |  | Valor com BDI => |  | 27.63 | 0
0
| Código | Banco | Descrição | Tipo |  | Und | Quant. | Valor Unit | Total | Valor Unit
Composição | 92803 | SINAPI | CORTE E DOBRA DE AÇO CA-50, DIÂMETRO DE 10,0 MM. AF_06/2022 | FUES - FUNDAÇÕES E ESTRUTURAS |  | KG | 1 | 9.68 | 9.68 | 9.68
Composição Auxiliar | 88238 | SINAPI | AJUDANTE DE ARMADOR COM ENCARGOS COMPLEMENTARES | SEDI - SERVIÇOS DIVERSOS |  | H | 0.0014 | 19.08 | 0.026712 | 19.08
Composição Auxiliar | 88245 | SINAPI | ARMADOR COM ENCARGOS COMPLEMENTARES | SEDI - SERVIÇOS DIVERSOS |  | H | 0.0088 | 26.51 | 0.23329 | 26.51
Insumo | 00000034 | SINAPI | ACO CA-50, 10,0 MM, VERGALHAO | Material |  | KG | 1.11 | 8.65 | 9.6 | 0
|  |  |  | MO sem LS => | 0.19 | LS => | 0 | MO com LS => | 0.19 | 0
|  |  |  | Valor do BDI => | 2.16 |  | Valor com BDI => |  | 12.01 | 0
0
| Código | Banco | Descrição | Tipo |  | Und | Quant. | Valor Unit | Total | Valor Unit
Composição | 92799 | SINAPI | CORTE E DOBRA DE AÇO CA-60, DIÂMETRO DE 4,2 MM. AF_06/2022 | FUES - FUNDAÇÕES E ESTRUTURAS |  | KG | 1 | 11.55 | 11.55 | 0
Composição Auxiliar | 88238 | SINAPI | AJUDANTE DE ARMADOR COM ENCARGOS COMPLEMENTARES | SEDI - SERVIÇOS DIVERSOS |  | H | 0.0152 | 19.08 | 0.29002 | 19.08
Composição Auxiliar | 88245 | SINAPI | ARMADOR COM ENCARGOS COMPLEMENTARES | SEDI - SERVIÇOS DIVERSOS |  | H | 0.0933 | 26.51 | 2.4734 | 26.51
Insumo | 00043059 | SINAPI | ACO CA-60, 4,2 MM, OU 5,0 MM, OU 6,0 MM, OU 7,0 MM, VERGALHAO | Material |  | KG | 1.07 | 8.18 | 8.75 | 0
|  |  |  | MO sem LS => | 2.15 | LS => | 0 | MO com LS => | 2.15 | 0
|  |  |  | Valor do BDI => | 2.54 |  | Valor com BDI => |  | 14.09 | 0
0
| Código | Banco | Descrição | Tipo |  | Und | Quant. | Valor Unit | Total | Valor Unit
Composição | 95308 | SINAPI | CURSO DE CAPACITAÇÃO PARA AJUDANTE DE ARMADOR (ENCARGOS COMPLEMENTARES) - HORISTA | SEDI - SERVIÇOS DIVERSOS |  | H | 1 | 0.16 | 0.16 | 0
Insumo | 00006114 | SINAPI | AJUDANTE DE ARMADOR (HORISTA) | Mão de Obra |  | H | 0.01211 | 13.22 | 0.16 | 0
|  |  |  | MO sem LS => | 0.16 | LS => | 0 | MO com LS => | 0.16 | 0
|  |  |  | Valor do BDI => | 0.03 |  | Valor com BDI => |  | 0.19 | 0
0
| Código | Banco | Descrição | Tipo |  | Und | Quant. | Valor Unit | Total | Valor Unit
Composição | 95309 | SINAPI | CURSO DE CAPACITAÇÃO PARA AJUDANTE DE CARPINTEIRO (ENCARGOS COMPLEMENTARES) - HORISTA | SEDI - SERVIÇOS DIVERSOS |  | H | 1 | 0.2 | 0.2 | 0
Insumo | 00006117 | SINAPI | CARPINTEIRO AUXILIAR (HORISTA) | Mão de Obra |  | H | 0.01549 | 13.44 | 0.2 | 0
|  |  |  | MO sem LS => | 0.2 | LS => | 0 | MO com LS => | 0.2 | 0
|  |  |  | Valor do BDI => | 0.04 |  | Valor com BDI => |  | 0.24 | 0
0
| Código | Banco | Descrição | Tipo |  | Und | Quant. | Valor Unit | Total | Valor Unit
Composição | 95310 | SINAPI | CURSO DE CAPACITAÇÃO PARA AJUDANTE DE ESTRUTURA METÁLICA (ENCARGOS COMPLEMENTARES) - HORISTA | SEDI - SERVIÇOS DIVERSOS |  | H | 1 | 0.14 | 0.14 | 0
Insumo | 00044499 | SINAPI | AJUDANTE DE ESTRUTURAS METALICAS HORISTA | Mão de Obra |  | H | 0.01211 | 11.7 | 0.14 | 0
|  |  |  | MO sem LS => | 0.14 | LS => | 0 | MO com LS => | 0.14 | 0
|  |  |  | Valor do BDI => | 0.03 |  | Valor com BDI => |  | 0.17 | 0
0
| Código | Banco | Descrição | Tipo |  | Und | Quant. | Valor Unit | Total | Valor Unit
Composição | 95313 | SINAPI | CURSO DE CAPACITAÇÃO PARA AJUDANTE ESPECIALIZADO (ENCARGOS COMPLEMENTARES) - HORISTA | SEDI - SERVIÇOS DIVERSOS |  | H | 1 | 0.16 | 0.16 | 0
Insumo | 00000242 | SINAPI | AJUDANTE ESPECIALIZADO (HORISTA) | Mão de Obra |  | H | 0.01211 | 14.02 | 0.16 | 0
|  |  |  | MO sem LS => | 0.16 | LS => | 0 | MO com LS => | 0.16 | 0
|  |  |  | Valor do BDI => | 0.03 |  | Valor com BDI => |  | 0.19 | 0
0
| Código | Banco | Descrição | Tipo |  | Und | Quant. | Valor Unit | Total | Valor Unit
Composição | 95413 | SINAPI | CURSO DE CAPACITAÇÃO PARA ALMOXARIFE (ENCARGOS COMPLEMENTARES) - MENSALISTA | SEDI - SERVIÇOS DIVERSOS |  | MES | 1 | 14.35 | 14.35 | 14.35
Insumo | 00040809 | SINAPI | ALMOXARIFE (MENSALISTA) | Mão de Obra |  | MES | 0.00402 | 3574 | 14.3675 | 3574
|  |  |  | MO sem LS => | 14.61 | LS => | 0 | MO com LS => | 14.61 | 0
|  |  |  | Valor do BDI => | 3.21 |  | Valor com BDI => |  | 17.82 | 0
0
| Código | Banco | Descrição | Tipo |  | Und | Quant. | Valor Unit | Total | Valor Unit
Composição | 95314 | SINAPI | CURSO DE CAPACITAÇÃO PARA ARMADOR (ENCARGOS COMPLEMENTARES) - HORISTA | SEDI - SERVIÇOS DIVERSOS |  | H | 1 | 0.25 | 0.25 | 0
Insumo | 00000378 | SINAPI | ARMADOR (HORISTA) | Mão de Obra |  | H | 0.01211 | 20.32 | 0.24608 | 20.32
|  |  |  | MO sem LS => | 0.25 | LS => | 0 | MO com LS => | 0.25 | 0
|  |  |  | Valor do BDI => | 0.05 |  | Valor com BDI => |  | 0.3 | 0
0
| Código | Banco | Descrição | Tipo |  | Und | Quant. | Valor Unit | Total | Valor Unit
Composição | 95316 | SINAPI | CURSO DE CAPACITAÇÃO PARA AUXILIAR DE ELETRICISTA (ENCARGOS COMPLEMENTARES) - HORISTA | SEDI - SERVIÇOS DIVERSOS |  | H | 1 | 0.52 | 0.52 | 0
Insumo | 00000247 | SINAPI | AJUDANTE DE ELETRICISTA (HORISTA) | Mão de Obra |  | H | 0.03916 | 13.44 | 0.52 | 0
|  |  |  | MO sem LS => | 0.52 | LS => | 0 | MO com LS => | 0.52 | 0
|  |  |  | Valor do BDI => | 0.11 |  | Valor com BDI => |  | 0.63 | 0
0
| Código | Banco | Descrição | Tipo |  | Und | Quant. | Valor Unit | Total | Valor Unit
Composição | 95317 | SINAPI | CURSO DE CAPACITAÇÃO PARA AUXILIAR DE ENCANADOR OU BOMBEIRO HIDRÁULICO (ENCARGOS COMPLEMENTARES) - HORISTA | SEDI - SERVIÇOS DIVERSOS |  | H | 1 | 0.25 | 0.25 | 0
Insumo | 00000246 | SINAPI | AUXILIAR DE ENCANADOR OU BOMBEIRO HIDRAULICO (HORISTA) | Mão de Obra |  | H | 0.01887 | 13.44 | 0.25 | 0
|  |  |  | MO sem LS => | 0.25 | LS => | 0 | MO com LS => | 0.25 | 0
|  |  |  | Valor do BDI => | 0.05 |  | Valor com BDI => |  | 0.3 | 0
0
| Código | Banco | Descrição | Tipo |  | Und | Quant. | Valor Unit | Total | Valor Unit
Composição | 95319 | SINAPI | CURSO DE CAPACITAÇÃO PARA AUXILIAR DE MECÂNICO (ENCARGOS COMPLEMENTARES) - HORISTA | SEDI - SERVIÇOS DIVERSOS |  | H | 1 | 0.16 | 0.16 | 0
Insumo | 00000251 | SINAPI | AUXILIAR DE MECANICO | Mão de Obra |  | H | 0.01211 | 13.39 | 0.16 | 0
|  |  |  | MO sem LS => | 0.16 | LS => | 0 | MO com LS => | 0.16 | 0
|  |  |  | Valor do BDI => | 0.03 |  | Valor com BDI => |  | 0.19 | 0
0
| Código | Banco | Descrição | Tipo |  | Und | Quant. | Valor Unit | Total | Valor Unit
Composição | 95320 | SINAPI | CURSO DE CAPACITAÇÃO PARA AUXILIAR DE SERRALHEIRO (ENCARGOS COMPLEMENTARES) - HORISTA | SEDI - SERVIÇOS DIVERSOS |  | H | 1 | 0.16 | 0.16 | 0
Insumo | 00000252 | SINAPI | AJUDANTE DE SERRALHEIRO (HORISTA) | Mão de Obra |  | H | 0.01211 | 13.44 | 0.16 | 0
|  |  |  | MO sem LS => | 0.16 | LS => | 0 | MO com LS => | 0.16 | 0
|  |  |  | Valor do BDI => | 0.03 |  | Valor com BDI => |  | 0.19 | 0
0
| Código | Banco | Descrição | Tipo |  | Und | Quant. | Valor Unit | Total | Valor Unit
Composição | 95324 | SINAPI | CURSO DE CAPACITAÇÃO PARA AZULEJISTA OU LADRILHISTA (ENCARGOS COMPLEMENTARES) - HORISTA | SEDI - SERVIÇOS DIVERSOS |  | H | 1 | 0.32 | 0.32 | 0
Insumo | 00004760 | SINAPI | AZULEJISTA OU LADRILHEIRO (HORISTA) | Mão de Obra |  | H | 0.01549 | 21.26 | 0.32 | 0
|  |  |  | MO sem LS => | 0.32 | LS => | 0 | MO com LS => | 0.32 | 0
|  |  |  | Valor do BDI => | 0.07 |  | Valor com BDI => |  | 0.39 | 0
0
| Código | Banco | Descrição | Tipo |  | Und | Quant. | Valor Unit | Total | Valor Unit
Composição | 95329 | SINAPI | CURSO DE CAPACITAÇÃO PARA CARPINTEIRO DE ESQUADRIA (ENCARGOS COMPLEMENTARES) - HORISTA | SEDI - SERVIÇOS DIVERSOS |  | H | 1 | 0.3 | 0.3 | 0
Insumo | 00001214 | SINAPI | CARPINTEIRO DE ESQUADRIAS (HORISTA) | Mão de Obra |  | H | 0.01549 | 19.46 | 0.3 | 0
|  |  |  | MO sem LS => | 0.3 | LS => | 0 | MO com LS => | 0.3 | 0
|  |  |  | Valor do BDI => | 0.06 |  | Valor com BDI => |  | 0.36 | 0
0
| Código | Banco | Descrição | Tipo |  | Und | Quant. | Valor Unit | Total | Valor Unit
Composição | 95330 | SINAPI | CURSO DE CAPACITAÇÃO PARA CARPINTEIRO DE FÔRMAS (ENCARGOS COMPLEMENTARES) - HORISTA | SEDI - SERVIÇOS DIVERSOS |  | H | 1 | 0.25 | 0.25 | 0
Insumo | 00001213 | SINAPI | CARPINTEIRO DE FORMAS (HORISTA) | Mão de Obra |  | H | 0.01211 | 20.68 | 0.25 | 0
|  |  |  | MO sem LS => | 0.25 | LS => | 0 | MO com LS => | 0.25 | 0
|  |  |  | Valor do BDI => | 0.05 |  | Valor com BDI => |  | 0.3 | 0
0
| Código | Banco | Descrição | Tipo |  | Und | Quant. | Valor Unit | Total | Valor Unit
Composição | 95332 | SINAPI | CURSO DE CAPACITAÇÃO PARA ELETRICISTA (ENCARGOS COMPLEMENTARES) - HORISTA | SEDI - SERVIÇOS DIVERSOS |  | H | 1 | 0.8 | 0.8 | 0
Insumo | 00002436 | SINAPI | ELETRICISTA (HORISTA) | Mão de Obra |  | H | 0.03916 | 20.32 | 0.79573 | 20.32
|  |  |  | MO sem LS => | 0.8 | LS => | 0 | MO com LS => | 0.8 | 0
|  |  |  | Valor do BDI => | 0.17 |  | Valor com BDI => |  | 0.97 | 0
0
| Código | Banco | Descrição | Tipo |  | Und | Quant. | Valor Unit | Total | Valor Unit
Composição | 95334 | SINAPI | CURSO DE CAPACITAÇÃO PARA ELETROTÉCNICO (ENCARGOS COMPLEMENTARES) - HORISTA | SEDI - SERVIÇOS DIVERSOS |  | H | 1 | 0.8 | 0.8 | 0
Insumo | 00002438 | SINAPI | ELETROTECNICO (HORISTA) | Mão de Obra |  | H | 0.0324 | 24.75 | 0.8 | 0
|  |  |  | MO sem LS => | 0.8 | LS => | 0 | MO com LS => | 0.8 | 0
|  |  |  | Valor do BDI => | 0.17 |  | Valor com BDI => |  | 0.97 | 0
0
| Código | Banco | Descrição | Tipo |  | Und | Quant. | Valor Unit | Total | Valor Unit
Composição | 95335 | SINAPI | CURSO DE CAPACITAÇÃO PARA ENCANADOR OU BOMBEIRO HIDRÁULICO (ENCARGOS COMPLEMENTARES) - HORISTA | SEDI - SERVIÇOS DIVERSOS |  | H | 1 | 0.39 | 0.39 | 0
Insumo | 00002696 | SINAPI | ENCANADOR OU BOMBEIRO HIDRAULICO (HORISTA) | Mão de Obra |  | H | 0.01887 | 20.32 | 0.38344 | 20.32
|  |  |  | MO sem LS => | 0.39 | LS => | 0 | MO com LS => | 0.39 | 0
|  |  |  | Valor do BDI => | 0.08 |  | Valor com BDI => |  | 0.47 | 0
0
| Código | Banco | Descrição | Tipo |  | Und | Quant. | Valor Unit | Total | Valor Unit
Composição | 95401 | SINAPI | CURSO DE CAPACITAÇÃO PARA ENCARREGADO GERAL (ENCARGOS COMPLEMENTARES) - HORISTA | SEDI - SERVIÇOS DIVERSOS |  | H | 1 | 0.64 | 0.64 | 0
Insumo | 00004083 | SINAPI | ENCARREGADO GERAL DE OBRAS (HORISTA) | Mão de Obra |  | H | 0.02225 | 29.13 | 0.64 | 0
|  |  |  | MO sem LS => | 0.64 | LS => | 0 | MO com LS => | 0.64 | 0
|  |  |  | Valor do BDI => | 0.14 |  | Valor com BDI => |  | 0.78 | 0
0
| Código | Banco | Descrição | Tipo |  | Und | Quant. | Valor Unit | Total | Valor Unit
Composição | 95336 | SINAPI | CURSO DE CAPACITAÇÃO PARA ESTUCADOR (ENCARGOS COMPLEMENTARES) - HORISTA | SEDI - SERVIÇOS DIVERSOS |  | H | 1 | 0.14 | 0.14 | 0
Insumo | 00012865 | SINAPI | ESTUCADOR | Mão de Obra |  | H | 0.0082 | 17.69 | 0.14 | 0
|  |  |  | MO sem LS => | 0.14 | LS => | 0 | MO com LS => | 0.14 | 0
|  |  |  | Valor do BDI => | 0.03 |  | Valor com BDI => |  | 0.17 | 0
0
| Código | Banco | Descrição | Tipo |  | Und | Quant. | Valor Unit | Total | Valor Unit
Composição | 95337 | SINAPI | CURSO DE CAPACITAÇÃO PARA GESSEIRO (ENCARGOS COMPLEMENTARES) - HORISTA | SEDI - SERVIÇOS DIVERSOS |  | H | 1 | 0.22 | 0.22 | 0
Insumo | 00012872 | SINAPI | GESSEIRO (HORISTA) | Mão de Obra |  | H | 0.01211 | 18.7 | 0.22 | 0
|  |  |  | MO sem LS => | 0.22 | LS => | 0 | MO com LS => | 0.22 | 0
|  |  |  | Valor do BDI => | 0.04 |  | Valor com BDI => |  | 0.26 | 0
0
| Código | Banco | Descrição | Tipo |  | Und | Quant. | Valor Unit | Total | Valor Unit
Composição | 95338 | SINAPI | CURSO DE CAPACITAÇÃO PARA IMPERMEABILIZADOR (ENCARGOS COMPLEMENTARES) - HORISTA | SEDI - SERVIÇOS DIVERSOS |  | H | 1 | 0.46 | 0.46 | 0
Insumo | 00012873 | SINAPI | IMPERMEABILIZADOR (HORISTA) | Mão de Obra |  | H | 0.02225 | 20.68 | 0.46 | 0
|  |  |  | MO sem LS => | 0.46 | LS => | 0 | MO com LS => | 0.46 | 0
|  |  |  | Valor do BDI => | 0.1 |  | Valor com BDI => |  | 0.56 | 0
0
| Código | Banco | Descrição | Tipo |  | Und | Quant. | Valor Unit | Total | Valor Unit
Composição | 95390 | SINAPI | CURSO DE CAPACITAÇÃO PARA JARDINEIRO (ENCARGOS COMPLEMENTARES) - HORISTA | SEDI - SERVIÇOS DIVERSOS |  | H | 1 | 0.09 | 0.09 | 0
Insumo | 00044503 | SINAPI | JARDINEIRO (HORISTA) | Mão de Obra |  | H | 0.00534 | 17.97 | 0.09 | 0
|  |  |  | MO sem LS => | 0.09 | LS => | 0 | MO com LS => | 0.09 | 0
|  |  |  | Valor do BDI => | 0.01 |  | Valor com BDI => |  | 0.1 | 0
0
| Código | Banco | Descrição | Tipo |  | Und | Quant. | Valor Unit | Total | Valor Unit
Composição | 95341 | SINAPI | CURSO DE CAPACITAÇÃO PARA MARMORISTA/GRANITEIRO (ENCARGOS COMPLEMENTARES) - HORISTA | SEDI - SERVIÇOS DIVERSOS |  | H | 1 | 0.32 | 0.32 | 0
Insumo | 00004755 | SINAPI | MARMORISTA / GRANITEIRO (HORISTA) | Mão de Obra |  | H | 0.01549 | 20.68 | 0.32 | 0
|  |  |  | MO sem LS => | 0.32 | LS => | 0 | MO com LS => | 0.32 | 0
|  |  |  | Valor do BDI => | 0.07 |  | Valor com BDI => |  | 0.39 | 0
0
| Código | Banco | Descrição | Tipo |  | Und | Quant. | Valor Unit | Total | Valor Unit
Composição | 95342 | SINAPI | CURSO DE CAPACITAÇÃO PARA MECÂNICO DE EQUIPAMENTOS PESADOS (ENCARGOS COMPLEMENTARES) - HORISTA | SEDI - SERVIÇOS DIVERSOS |  | H | 1 | 0.2 | 0.2 | 0
Insumo | 00004058 | SINAPI | MECANICO DE EQUIPAMENTOS PESADOS | Mão de Obra |  | H | 0.00872 | 23.43 | 0.2 | 0
|  |  |  | MO sem LS => | 0.2 | LS => | 0 | MO com LS => | 0.2 | 0
|  |  |  | Valor do BDI => | 0.04 |  | Valor com BDI => |  | 0.24 | 0
0
| Código | Banco | Descrição | Tipo |  | Und | Quant. | Valor Unit | Total | Valor Unit
Composição | 100298 | SINAPI | CURSO DE CAPACITAÇÃO PARA MECÂNICO DE REFRIGERAÇÃO (ENCARGOS COMPLEMENTARES) - HORISTA | SEDI - SERVIÇOS DIVERSOS |  | H | 1 | 0.59 | 0.59 | 0
Insumo | 00034794 | SINAPI | MECANICO DE REFRIGERACAO (HORISTA) | Mão de Obra |  | H | 0.02902 | 20.61 | 0.59 | 0
|  |  |  | MO sem LS => | 0.59 | LS => | 0 | MO com LS => | 0.59 | 0
|  |  |  | Valor do BDI => | 0.12 |  | Valor com BDI => |  | 0.71 | 0
0
| Código | Banco | Descrição | Tipo |  | Und | Quant. | Valor Unit | Total | Valor Unit
Composição | 95423 | SINAPI | CURSO DE CAPACITAÇÃO PARA MESTRE DE OBRAS (ENCARGOS COMPLEMENTARES) - MENSALISTA | SEDI - SERVIÇOS DIVERSOS |  | MES | 1 | 117 | 117 | 117
Insumo | 00040819 | SINAPI | MESTRE DE OBRAS (MENSALISTA) | Mão de Obra |  | MES | 0.01675 | 6992 | 117.116 | 6992
|  |  |  | MO sem LS => | 119.14 | LS => | 0 | MO com LS => | 119.14 | 0
|  |  |  | Valor do BDI => | 26.21 |  | Valor com BDI => |  | 145.35 | 0
0
| Código | Banco | Descrição | Tipo |  | Und | Quant. | Valor Unit | Total | Valor Unit
Composição | 95344 | SINAPI | CURSO DE CAPACITAÇÃO PARA MONTADOR DE ESTRUTURA METÁLICA (ENCARGOS COMPLEMENTARES) - HORISTA | SEDI - SERVIÇOS DIVERSOS |  | H | 1 | 0.19 | 0.19 | 0
Insumo | 00044497 | SINAPI | MONTADOR DE ESTRUTURAS METALICAS HORISTA | Mão de Obra |  | H | 0.01211 | 16.38 | 0.19 | 0
|  |  |  | MO sem LS => | 0.19 | LS => | 0 | MO com LS => | 0.19 | 0
|  |  |  | Valor do BDI => | 0.04 |  | Valor com BDI => |  | 0.23 | 0
0
| Código | Banco | Descrição | Tipo |  | Und | Quant. | Valor Unit | Total | Valor Unit
Composição | 95351 | SINAPI | CURSO DE CAPACITAÇÃO PARA MOTORISTA OPERADOR DE MUNCK (ENCARGOS COMPLEMENTARES) - HORISTA | SEDI - SERVIÇOS DIVERSOS |  | H | 1 | 0.31 | 0.31 | 0
Insumo | 00004096 | SINAPI | MOTORISTA OPERADOR DE CAMINHAO COM MUNCK | Mão de Obra |  | H | 0.01718 | 18.53 | 0.31 | 0
|  |  |  | MO sem LS => | 0.31 | LS => | 0 | MO com LS => | 0.31 | 0
|  |  |  | Valor do BDI => | 0.06 |  | Valor com BDI => |  | 0.37 | 0
0
| Código | Banco | Descrição | Tipo |  | Und | Quant. | Valor Unit | Total | Valor Unit
Composição | 95389 | SINAPI | CURSO DE CAPACITAÇÃO PARA OPERADOR DE BETONEIRA ESTACIONÁRIA/MISTURADOR (ENCARGOS COMPLEMENTARES) - HORISTA | SEDI - SERVIÇOS DIVERSOS |  | H | 1 | 0.12 | 0.12 | 0
Insumo | 00037666 | SINAPI | OPERADOR DE BETONEIRA ESTACIONARIA / MISTURADOR | Mão de Obra |  | H | 0.00872 | 14.78 | 0.12 | 0
|  |  |  | MO sem LS => | 0.12 | LS => | 0 | MO com LS => | 0.12 | 0
|  |  |  | Valor do BDI => | 0.02 |  | Valor com BDI => |  | 0.14 | 0
0
| Código | Banco | Descrição | Tipo |  | Und | Quant. | Valor Unit | Total | Valor Unit
Composição | 95357 | SINAPI | CURSO DE CAPACITAÇÃO PARA OPERADOR DE ESCAVADEIRA (ENCARGOS COMPLEMENTARES) - HORISTA | SEDI - SERVIÇOS DIVERSOS |  | H | 1 | 0.25 | 0.25 | 0
Insumo | 00004234 | SINAPI | OPERADOR DE ESCAVADEIRA | Mão de Obra |  | H | 0.01211 | 20.68 | 0.25 | 0
|  |  |  | MO sem LS => | 0.25 | LS => | 0 | MO com LS => | 0.25 | 0
|  |  |  | Valor do BDI => | 0.05 |  | Valor com BDI => |  | 0.3 | 0
0
| Código | Banco | Descrição | Tipo |  | Und | Quant. | Valor Unit | Total | Valor Unit
Composição | 95358 | SINAPI | CURSO DE CAPACITAÇÃO PARA OPERADOR DE GUINCHO (ENCARGOS COMPLEMENTARES) - HORISTA | SEDI - SERVIÇOS DIVERSOS |  | H | 1 | 0.2 | 0.2 | 0
Insumo | 00004253 | SINAPI | OPERADOR DE GUINCHO OU GUINCHEIRO | Mão de Obra |  | H | 0.01718 | 11.87 | 0.2 | 0
|  |  |  | MO sem LS => | 0.2 | LS => | 0 | MO com LS => | 0.2 | 0
|  |  |  | Valor do BDI => | 0.04 |  | Valor com BDI => |  | 0.24 | 0
0
| Código | Banco | Descrição | Tipo |  | Und | Quant. | Valor Unit | Total | Valor Unit
Composição | 95359 | SINAPI | CURSO DE CAPACITAÇÃO PARA OPERADOR DE GUINDASTE (ENCARGOS COMPLEMENTARES) - HORISTA | SEDI - SERVIÇOS DIVERSOS |  | H | 1 | 0.28 | 0.28 | 0
Insumo | 00004254 | SINAPI | OPERADOR DE GUINDASTE | Mão de Obra |  | H | 0.01718 | 16.73 | 0.28 | 0
|  |  |  | MO sem LS => | 0.28 | LS => | 0 | MO com LS => | 0.28 | 0
|  |  |  | Valor do BDI => | 0.06 |  | Valor com BDI => |  | 0.34 | 0
0
| Código | Banco | Descrição | Tipo |  | Und | Quant. | Valor Unit | Total | Valor Unit
Composição | 95361 | SINAPI | CURSO DE CAPACITAÇÃO PARA OPERADOR DE MARTELETE OU MARTELETEIRO (ENCARGOS COMPLEMENTARES) - HORISTA | SEDI - SERVIÇOS DIVERSOS |  | H | 1 | 0.09 | 0.09 | 0
Insumo | 00004257 | SINAPI | OPERADOR DE MARTELETE OU MARTELETEIRO | Mão de Obra |  | H | 0.00872 | 11.25 | 0.09 | 0
|  |  |  | MO sem LS => | 0.09 | LS => | 0 | MO com LS => | 0.09 | 0
|  |  |  | Valor do BDI => | 0.01 |  | Valor com BDI => |  | 0.1 | 0
0
| Código | Banco | Descrição | Tipo |  | Und | Quant. | Valor Unit | Total | Valor Unit
Composição | 95360 | SINAPI | CURSO DE CAPACITAÇÃO PARA OPERADOR DE MÁQUINAS E EQUIPAMENTOS (ENCARGOS COMPLEMENTARES) - HORISTA | SEDI - SERVIÇOS DIVERSOS |  | H | 1 | 0.19 | 0.19 | 0
Insumo | 00004230 | SINAPI | OPERADOR DE MAQUINAS E TRATORES DIVERSOS (TERRAPLANAGEM) | Mão de Obra |  | H | 0.01211 | 15.99 | 0.19 | 0
|  |  |  | MO sem LS => | 0.19 | LS => | 0 | MO com LS => | 0.19 | 0
|  |  |  | Valor do BDI => | 0.04 |  | Valor com BDI => |  | 0.23 | 0
0
| Código | Banco | Descrição | Tipo |  | Und | Quant. | Valor Unit | Total | Valor Unit
Composição | 95366 | SINAPI | CURSO DE CAPACITAÇÃO PARA OPERADOR DE ROLO COMPACTADOR (ENCARGOS COMPLEMENTARES) - HORISTA | SEDI - SERVIÇOS DIVERSOS |  | H | 1 | 0.13 | 0.13 | 0
Insumo | 00004238 | SINAPI | OPERADOR DE ROLO COMPACTADOR | Mão de Obra |  | H | 0.00872 | 15.99 | 0.13 | 0
|  |  |  | MO sem LS => | 0.13 | LS => | 0 | MO com LS => | 0.13 | 0
|  |  |  | Valor do BDI => | 0.02 |  | Valor com BDI => |  | 0.15 | 0
0
| Código | Banco | Descrição | Tipo |  | Und | Quant. | Valor Unit | Total | Valor Unit
Composição | 95367 | SINAPI | CURSO DE CAPACITAÇÃO PARA OPERADOR DE USINA DE ASFALTO, DE SOLOS OU DE CONCRETO (ENCARGOS COMPLEMENTARES) - HORISTA | SEDI - SERVIÇOS DIVERSOS |  | H | 1 | 0.14 | 0.14 | 0
Insumo | 00004233 | SINAPI | OPERADOR DE USINA DE ASFALTO, DE SOLOS OU DE CONCRETO | Mão de Obra |  | H | 0.00872 | 17.01 | 0.14 | 0
|  |  |  | MO sem LS => | 0.14 | LS => | 0 | MO com LS => | 0.14 | 0
|  |  |  | Valor do BDI => | 0.03 |  | Valor com BDI => |  | 0.17 | 0
0
| Código | Banco | Descrição | Tipo |  | Und | Quant. | Valor Unit | Total | Valor Unit
Composição | 95368 | SINAPI | CURSO DE CAPACITAÇÃO PARA OPERADOR JATO DE AREIA OU JATISTA (ENCARGOS COMPLEMENTARES) - HORISTA | SEDI - SERVIÇOS DIVERSOS |  | H | 1 | 0.22 | 0.22 | 0
Insumo | 00004251 | SINAPI | OPERADOR DE JATO ABRASIVO OU JATISTA | Mão de Obra |  | H | 0.01211 | 18.51 | 0.22 | 0
|  |  |  | MO sem LS => | 0.22 | LS => | 0 | MO com LS => | 0.22 | 0
|  |  |  | Valor do BDI => | 0.04 |  | Valor com BDI => |  | 0.26 | 0
0
| Código | Banco | Descrição | Tipo |  | Und | Quant. | Valor Unit | Total | Valor Unit
Composição | 95371 | SINAPI | CURSO DE CAPACITAÇÃO PARA PEDREIRO (ENCARGOS COMPLEMENTARES) - HORISTA | SEDI - SERVIÇOS DIVERSOS |  | H | 1 | 0.46 | 0.46 | 0
Insumo | 00004750 | SINAPI | PEDREIRO (HORISTA) | Mão de Obra |  | H | 0.02225 | 20.32 | 0.45212 | 20.32
|  |  |  | MO sem LS => | 0.46 | LS => | 0 | MO com LS => | 0.46 | 0
|  |  |  | Valor do BDI => | 0.1 |  | Valor com BDI => |  | 0.56 | 0
0
| Código | Banco | Descrição | Tipo |  | Und | Quant. | Valor Unit | Total | Valor Unit
Composição | 95372 | SINAPI | CURSO DE CAPACITAÇÃO PARA PINTOR (ENCARGOS COMPLEMENTARES) - HORISTA | SEDI - SERVIÇOS DIVERSOS |  | H | 1 | 0.32 | 0.32 | 0
Insumo | 00004783 | SINAPI | PINTOR (HORISTA) | Mão de Obra |  | H | 0.01549 | 20.32 | 0.31476 | 20.32
|  |  |  | MO sem LS => | 0.32 | LS => | 0 | MO com LS => | 0.32 | 0
|  |  |  | Valor do BDI => | 0.07 |  | Valor com BDI => |  | 0.39 | 0
0
| Código | Banco | Descrição | Tipo |  | Und | Quant. | Valor Unit | Total | Valor Unit
Composição | 95374 | SINAPI | CURSO DE CAPACITAÇÃO PARA PINTOR PARA TINTA EPÓXI (ENCARGOS COMPLEMENTARES) - HORISTA | SEDI - SERVIÇOS DIVERSOS |  | H | 1 | 0.32 | 0.32 | 0
Insumo | 00004785 | SINAPI | PINTOR PARA TINTA EPOXI (HORISTA) | Mão de Obra |  | H | 0.01549 | 20.68 | 0.32 | 0
|  |  |  | MO sem LS => | 0.32 | LS => | 0 | MO com LS => | 0.32 | 0
|  |  |  | Valor do BDI => | 0.07 |  | Valor com BDI => |  | 0.39 | 0
0
| Código | Banco | Descrição | Tipo |  | Und | Quant. | Valor Unit | Total | Valor Unit
Composição | 95377 | SINAPI | CURSO DE CAPACITAÇÃO PARA SERRALHEIRO (ENCARGOS COMPLEMENTARES) - HORISTA | SEDI - SERVIÇOS DIVERSOS |  | H | 1 | 0.25 | 0.25 | 0
Insumo | 00006110 | SINAPI | SERRALHEIRO (HORISTA) | Mão de Obra |  | H | 0.01211 | 20.35 | 0.24644 | 20.35
|  |  |  | MO sem LS => | 0.25 | LS => | 0 | MO com LS => | 0.25 | 0
|  |  |  | Valor do BDI => | 0.05 |  | Valor com BDI => |  | 0.3 | 0
0
| Código | Banco | Descrição | Tipo |  | Und | Quant. | Valor Unit | Total | Valor Unit
Composição | 95378 | SINAPI | CURSO DE CAPACITAÇÃO PARA SERVENTE (ENCARGOS COMPLEMENTARES) - HORISTA | SEDI - SERVIÇOS DIVERSOS |  | H | 1 | 0.27 | 0.27 | 0.27
Insumo | 00006111 | SINAPI | SERVENTE DE OBRAS | Mão de Obra |  | H | 0.02225 | 12.7773 | 0.28429 | 12.7773
|  |  |  | MO sem LS => | 0.28 | LS => | 0 | MO com LS => | 0.28 | 0
|  |  |  | Valor do BDI => | 0.06 |  | Valor com BDI => |  | 0.34 | 0
0
| Código | Banco | Descrição | Tipo |  | Und | Quant. | Valor Unit | Total | Valor Unit
Composição | 95379 | SINAPI | CURSO DE CAPACITAÇÃO PARA SOLDADOR (ENCARGOS COMPLEMENTARES) - HORISTA | SEDI - SERVIÇOS DIVERSOS |  | H | 1 | 0.25 | 0.25 | 0
Insumo | 00006160 | SINAPI | SOLDADOR (HORISTA) | Mão de Obra |  | H | 0.01211 | 20.32 | 0.24608 | 20.32
|  |  |  | MO sem LS => | 0.25 | LS => | 0 | MO com LS => | 0.25 | 0
|  |  |  | Valor do BDI => | 0.05 |  | Valor com BDI => |  | 0.3 | 0
0
| Código | Banco | Descrição | Tipo |  | Und | Quant. | Valor Unit | Total | Valor Unit
Composição | 95382 | SINAPI | CURSO DE CAPACITAÇÃO PARA TAQUEADOR OU TAQUEIRO (ENCARGOS COMPLEMENTARES) - HORISTA | SEDI - SERVIÇOS DIVERSOS |  | H | 1 | 0.25 | 0.25 | 0
Insumo | 00004763 | SINAPI | TAQUEADOR OU TAQUEIRO (HORISTA) | Mão de Obra |  | H | 0.01211 | 20.68 | 0.25 | 0
|  |  |  | MO sem LS => | 0.25 | LS => | 0 | MO com LS => | 0.25 | 0
|  |  |  | Valor do BDI => | 0.05 |  | Valor com BDI => |  | 0.3 | 0
0
| Código | Banco | Descrição | Tipo |  | Und | Quant. | Valor Unit | Total | Valor Unit
Composição | 95385 | SINAPI | CURSO DE CAPACITAÇÃO PARA TELHADISTA (ENCARGOS COMPLEMENTARES) - HORISTA | SEDI - SERVIÇOS DIVERSOS |  | H | 1 | 0.24 | 0.24 | 0
Insumo | 00012869 | SINAPI | TELHADOR (HORISTA) | Mão de Obra |  | H | 0.01211 | 20.42 | 0.24 | 0
|  |  |  | MO sem LS => | 0.24 | LS => | 0 | MO com LS => | 0.24 | 0
|  |  |  | Valor do BDI => | 0.05 |  | Valor com BDI => |  | 0.29 | 0
0
| Código | Banco | Descrição | Tipo |  | Und | Quant. | Valor Unit | Total | Valor Unit
Composição | 100299 | SINAPI | CURSO DE CAPACITAÇÃO PARA TÉCNICO EM SEGURANÇA DO TRABALHO (ENCARGOS COMPLEMENTARES) - HORISTA | SEDI - SERVIÇOS DIVERSOS |  | H | 1 | 0.51 | 0.51 | 0.51
Insumo | 00040943 | SINAPI | TECNICO EM SEGURANCA DO TRABALHO (HORISTA) | Mão de Obra |  | H | 0.01887 | 27.18 | 0.51289 | 27.18
|  |  |  | MO sem LS => | 0.52 | LS => | 0 | MO com LS => | 0.52 | 0
|  |  |  | Valor do BDI => | 0.11 |  | Valor com BDI => |  | 0.63 | 0
0
| Código | Banco | Descrição | Tipo |  | Und | Quant. | Valor Unit | Total | Valor Unit
Composição | 95387 | SINAPI | CURSO DE CAPACITAÇÃO PARA VIDRACEIRO (ENCARGOS COMPLEMENTARES) - HORISTA | SEDI - SERVIÇOS DIVERSOS |  | H | 1 | 0.27 | 0.27 | 0
Insumo | 00010489 | SINAPI | VIDRACEIRO (HORISTA) | Mão de Obra |  | H | 0.01549 | 17.81 | 0.27 | 0
|  |  |  | MO sem LS => | 0.27 | LS => | 0 | MO com LS => | 0.27 | 0
|  |  |  | Valor do BDI => | 0.05 |  | Valor com BDI => |  | 0.32 | 0
0
| Código | Banco | Descrição | Tipo |  | Und | Quant. | Valor Unit | Total | Valor Unit
Composição | 95388 | SINAPI | CURSO DE CAPACITAÇÃO PARA VIGIA NOTURNO (ENCARGOS COMPLEMENTARES) - HORISTA | SEDI - SERVIÇOS DIVERSOS |  | H | 1 | 0.08 | 0.08 | 0.08
Insumo | 00041776 | SINAPI | VIGIA NOTURNO, HORA EFETIVAMENTE TRABALHADA DE 22 H AS 5 H (COM ADICIONAL NOTURNO) | Mão de Obra |  | H | 0.00534 | 17.5 | 0.09345 | 17.5
|  |  |  | MO sem LS => | 0.09 | LS => | 0 | MO com LS => | 0.09 | 0
|  |  |  | Valor do BDI => | 0.01 |  | Valor com BDI => |  | 0.1 | 0
0
| Código | Banco | Descrição | Tipo |  | Und | Quant. | Valor Unit | Total | Valor Unit
Composição | 95281 | SINAPI | DESEMPENADEIRA DE CONCRETO, PESO DE 78 KG, 4 PÁS, MOTOR A GASOLINA, POTÊNCIA 5,5 HP MATERIAIS NA OPERAÇÃO. AF_09/2016 | CHOR - CUSTOS HORÁRIOS DE MÁQUINAS E EQUIPAMENTOS |  | H | 1 | 8.12 | 8.12 | 0
Insumo | 00004222 | SINAPI | GASOLINA COMUM | Material |  | L | 1.44 | 5.64 | 8.12 | 0
|  |  |  | MO sem LS => | 0 | LS => | 0 | MO com LS => | 0 | 0
|  |  |  | Valor do BDI => | 1.78 |  | Valor com BDI => |  | 9.9 | 0
0
| Código | Banco | Descrição | Tipo |  | Und | Quant. | Valor Unit | Total | Valor Unit
Composição | 95282 | SINAPI | DESEMPENADEIRA DE CONCRETO, PESO DE 78 KG, 4 PÁS, MOTOR A GASOLINA, POTÊNCIA 5,5 HP - CHP DIURNO. AF_09/2016 | CHOR - CUSTOS HORÁRIOS DE MÁQUINAS E EQUIPAMENTOS |  | CHP | 1 | 9.2 | 9.2 | 9.2
Composição Auxiliar | 95278 | SINAPI | DESEMPENADEIRA DE CONCRETO, PESO DE 78 KG, 4 PÁS, MOTOR A GASOLINA, POTÊNCIA 5,5 HP - DEPRECIAÇÃO. AF_09/2016 | CHOR - CUSTOS HORÁRIOS DE MÁQUINAS E EQUIPAMENTOS |  | H | 1 | 0.6 | 0.6 | 0
Composição Auxiliar | 95279 | SINAPI | DESEMPENADEIRA DE CONCRETO, PESO DE 78 KG, 4 PÁS, MOTOR A GASOLINA, POTÊNCIA 5,5 HP - JUROS. AF_09/2016 | CHOR - CUSTOS HORÁRIOS DE MÁQUINAS E EQUIPAMENTOS |  | H | 1 | 0.06 | 0.06 | 0
Composição Auxiliar | 95280 | SINAPI | DESEMPENADEIRA DE CONCRETO, PESO DE 78 KG, 4 PÁS, MOTOR A GASOLINA, POTÊNCIA 5,5 HP - MANUTENÇÃO. AF_09/2016 | CHOR - CUSTOS HORÁRIOS DE MÁQUINAS E EQUIPAMENTOS |  | H | 1 | 0.58 | 0.58 | 0
Composição Auxiliar | 95281 | SINAPI | DESEMPENADEIRA DE CONCRETO, PESO DE 78 KG, 4 PÁS, MOTOR A GASOLINA, POTÊNCIA 5,5 HP MATERIAIS NA OPERAÇÃO. AF_09/2016 | CHOR - CUSTOS HORÁRIOS DE MÁQUINAS E EQUIPAMENTOS |  | H | 1 | 8.12 | 8.12 | 0
|  |  |  | MO sem LS => | 0 | LS => | 0 | MO com LS => | 0 | 0
|  |  |  | Valor do BDI => | 2.05 |  | Valor com BDI => |  | 11.41 | 0
0
| Código | Banco | Descrição | Tipo |  | Und | Quant. | Valor Unit | Total | Valor Unit
Composição | 95278 | SINAPI | DESEMPENADEIRA DE CONCRETO, PESO DE 78 KG, 4 PÁS, MOTOR A GASOLINA, POTÊNCIA 5,5 HP - DEPRECIAÇÃO. AF_09/2016 | CHOR - CUSTOS HORÁRIOS DE MÁQUINAS E EQUIPAMENTOS |  | H | 1 | 0.6 | 0.6 | 0
Insumo | 00010658 | SINAPI | ALISADORA DE CONCRETO COM MOTOR A GASOLINA DE 5,5 HP, PESO COM MOTOR DE 78 KG, 4 PAS | Equipamento |  | UN | 7.2e-05 | 8364.5 | 0.6 | 0
|  |  |  | MO sem LS => | 0 | LS => | 0 | MO com LS => | 0 | 0
|  |  |  | Valor do BDI => | 0.13 |  | Valor com BDI => |  | 0.73 | 0
0
| Código | Banco | Descrição | Tipo |  | Und | Quant. | Valor Unit | Total | Valor Unit
Composição | 95279 | SINAPI | DESEMPENADEIRA DE CONCRETO, PESO DE 78 KG, 4 PÁS, MOTOR A GASOLINA, POTÊNCIA 5,5 HP - JUROS. AF_09/2016 | CHOR - CUSTOS HORÁRIOS DE MÁQUINAS E EQUIPAMENTOS |  | H | 1 | 0.06 | 0.06 | 0
Insumo | 00010658 | SINAPI | ALISADORA DE CONCRETO COM MOTOR A GASOLINA DE 5,5 HP, PESO COM MOTOR DE 78 KG, 4 PAS | Equipamento |  | UN | 7.6e-06 | 8364.5 | 0.06 | 0
|  |  |  | MO sem LS => | 0 | LS => | 0 | MO com LS => | 0 | 0
|  |  |  | Valor do BDI => | 0.01 |  | Valor com BDI => |  | 0.07 | 0
0
| Código | Banco | Descrição | Tipo |  | Und | Quant. | Valor Unit | Total | Valor Unit
Composição | 95280 | SINAPI | DESEMPENADEIRA DE CONCRETO, PESO DE 78 KG, 4 PÁS, MOTOR A GASOLINA, POTÊNCIA 5,5 HP - MANUTENÇÃO. AF_09/2016 | CHOR - CUSTOS HORÁRIOS DE MÁQUINAS E EQUIPAMENTOS |  | H | 1 | 0.58 | 0.58 | 0
Insumo | 00010658 | SINAPI | ALISADORA DE CONCRETO COM MOTOR A GASOLINA DE 5,5 HP, PESO COM MOTOR DE 78 KG, 4 PAS | Equipamento |  | UN | 7e-05 | 8364.5 | 0.58 | 0
|  |  |  | MO sem LS => | 0 | LS => | 0 | MO com LS => | 0 | 0
|  |  |  | Valor do BDI => | 0.12 |  | Valor com BDI => |  | 0.7 | 0
0
| Código | Banco | Descrição | Tipo |  | Und | Quant. | Valor Unit | Total | Valor Unit
Composição | 88264 | SINAPI | ELETRICISTA COM ENCARGOS COMPLEMENTARES | SEDI - SERVIÇOS DIVERSOS |  | H | 1 | 27.04 | 27.04 | 27.04
Composição Auxiliar | 95332 | SINAPI | CURSO DE CAPACITAÇÃO PARA ELETRICISTA (ENCARGOS COMPLEMENTARES) - HORISTA | SEDI - SERVIÇOS DIVERSOS |  | H | 1 | 0.8 | 0.8 | 0
Insumo | 00002436 | SINAPI | ELETRICISTA (HORISTA) | Mão de Obra |  | H | 1 | 20.32 | 20.32 | 20.32
Insumo | 00037370 | SINAPI | ALIMENTACAO - HORISTA (COLETADO CAIXA - ENCARGOS COMPLEMENTARES) | Outros |  | H | 1 | 2.11 | 2.11 | 2.11
Insumo | 00037371 | SINAPI | TRANSPORTE - HORISTA (COLETADO CAIXA - ENCARGOS COMPLEMENTARES) | Serviços |  | H | 1 | 0.65 | 0.65 | 0.65
Insumo | 00037372 | SINAPI | EXAMES - HORISTA (COLETADO CAIXA - ENCARGOS COMPLEMENTARES) | Outros |  | H | 1 | 1.12 | 1.12 | 1.12
Insumo | 00037373 | SINAPI | SEGURO - HORISTA (COLETADO CAIXA - ENCARGOS COMPLEMENTARES) | Taxas |  | H | 1 | 0.06 | 0.06 | 0.06
Insumo | 00043460 | SINAPI | FERRAMENTAS - FAMILIA ELETRICISTA - HORISTA (ENCARGOS COMPLEMENTARES - COLETADO CAIXA) | Equipamento |  | H | 1 | 0.86 | 0.86 | 0
Insumo | 00043484 | SINAPI | EPI - FAMILIA ELETRICISTA - HORISTA (ENCARGOS COMPLEMENTARES - COLETADO CAIXA) | Equipamento |  | H | 1 | 1.14 | 1.14 | 0
|  |  |  | MO sem LS => | 21.48 | LS => | 0 | MO com LS => | 21.48 | 0
|  |  |  | Valor do BDI => | 6.05 |  | Valor com BDI => |  | 33.56 | 0
0
| Código | Banco | Descrição | Tipo |  | Und | Quant. | Valor Unit | Total | Valor Unit
Composição | 88266 | SINAPI | ELETROTÉCNICO COM ENCARGOS COMPLEMENTARES | SEDI - SERVIÇOS DIVERSOS |  | H | 1 | 31.04 | 31.04 | 31.04
Composição Auxiliar | 95334 | SINAPI | CURSO DE CAPACITAÇÃO PARA ELETROTÉCNICO (ENCARGOS COMPLEMENTARES) - HORISTA | SEDI - SERVIÇOS DIVERSOS |  | H | 1 | 0.8 | 0.8 | 0
Insumo | 00002438 | SINAPI | ELETROTECNICO (HORISTA) | Mão de Obra |  | H | 1 | 24.75 | 24.75 | 0
Insumo | 00037370 | SINAPI | ALIMENTACAO - HORISTA (COLETADO CAIXA - ENCARGOS COMPLEMENTARES) | Outros |  | H | 1 | 2.11 | 2.11 | 2.11
Insumo | 00037371 | SINAPI | TRANSPORTE - HORISTA (COLETADO CAIXA - ENCARGOS COMPLEMENTARES) | Serviços |  | H | 1 | 0.65 | 0.65 | 0.65
Insumo | 00037372 | SINAPI | EXAMES - HORISTA (COLETADO CAIXA - ENCARGOS COMPLEMENTARES) | Outros |  | H | 1 | 1.12 | 1.12 | 1.12
Insumo | 00037373 | SINAPI | SEGURO - HORISTA (COLETADO CAIXA - ENCARGOS COMPLEMENTARES) | Taxas |  | H | 1 | 0.06 | 0.06 | 0.06
Insumo | 00043460 | SINAPI | FERRAMENTAS - FAMILIA ELETRICISTA - HORISTA (ENCARGOS COMPLEMENTARES - COLETADO CAIXA) | Equipamento |  | H | 1 | 0.86 | 0.86 | 0
Insumo | 00043484 | SINAPI | EPI - FAMILIA ELETRICISTA - HORISTA (ENCARGOS COMPLEMENTARES - COLETADO CAIXA) | Equipamento |  | H | 1 | 1.14 | 1.14 | 0
|  |  |  | MO sem LS => | 25.55 | LS => | 0 | MO com LS => | 25.55 | 0
|  |  |  | Valor do BDI => | 6.94 |  | Valor com BDI => |  | 38.52 | 0
0
| Código | Banco | Descrição | Tipo |  | Und | Quant. | Valor Unit | Total | Valor Unit
Composição | 88267 | SINAPI | ENCANADOR OU BOMBEIRO HIDRÁULICO COM ENCARGOS COMPLEMENTARES | SEDI - SERVIÇOS DIVERSOS |  | H | 1 | 25.97 | 25.97 | 25.97
Composição Auxiliar | 95335 | SINAPI | CURSO DE CAPACITAÇÃO PARA ENCANADOR OU BOMBEIRO HIDRÁULICO (ENCARGOS COMPLEMENTARES) - HORISTA | SEDI - SERVIÇOS DIVERSOS |  | H | 1 | 0.39 | 0.39 | 0
Insumo | 00002696 | SINAPI | ENCANADOR OU BOMBEIRO HIDRAULICO (HORISTA) | Mão de Obra |  | H | 1 | 20.32 | 20.32 | 20.32
Insumo | 00037370 | SINAPI | ALIMENTACAO - HORISTA (COLETADO CAIXA - ENCARGOS COMPLEMENTARES) | Outros |  | H | 1 | 2.11 | 2.11 | 2.11
Insumo | 00037371 | SINAPI | TRANSPORTE - HORISTA (COLETADO CAIXA - ENCARGOS COMPLEMENTARES) | Serviços |  | H | 1 | 0.65 | 0.65 | 0.65
Insumo | 00037372 | SINAPI | EXAMES - HORISTA (COLETADO CAIXA - ENCARGOS COMPLEMENTARES) | Outros |  | H | 1 | 1.12 | 1.12 | 1.12
Insumo | 00037373 | SINAPI | SEGURO - HORISTA (COLETADO CAIXA - ENCARGOS COMPLEMENTARES) | Taxas |  | H | 1 | 0.06 | 0.06 | 0.06
Insumo | 00043461 | SINAPI | FERRAMENTAS - FAMILIA ENCANADOR - HORISTA (ENCARGOS COMPLEMENTARES - COLETADO CAIXA) | Equipamento |  | H | 1 | 0.32 | 0.32 | 0
Insumo | 00043485 | SINAPI | EPI - FAMILIA ENCANADOR - HORISTA (ENCARGOS COMPLEMENTARES - COLETADO CAIXA) | Equipamento |  | H | 1 | 1.01 | 1.01 | 0
|  |  |  | MO sem LS => | 21.07 | LS => | 0 | MO com LS => | 21.07 | 0
|  |  |  | Valor do BDI => | 5.81 |  | Valor com BDI => |  | 32.24 | 0
0
| Código | Banco | Descrição | Tipo |  | Und | Quant. | Valor Unit | Total | Valor Unit
Composição | 90776 | SINAPI | ENCARREGADO GERAL COM ENCARGOS COMPLEMENTARES | SEDI - SERVIÇOS DIVERSOS |  | H | 1 | 31.71 | 31.71 | 31.71
Composição Auxiliar | 95401 | SINAPI | CURSO DE CAPACITAÇÃO PARA ENCARREGADO GERAL (ENCARGOS COMPLEMENTARES) - HORISTA | SEDI - SERVIÇOS DIVERSOS |  | H | 1 | 0.64 | 0.64 | 0
Insumo | 00004083 | SINAPI | ENCARREGADO GERAL DE OBRAS (HORISTA) | Mão de Obra |  | H | 1 | 29.13 | 29.13 | 0
Insumo | 00037372 | SINAPI | EXAMES - HORISTA (COLETADO CAIXA - ENCARGOS COMPLEMENTARES) | Outros |  | H | 1 | 1.12 | 1.12 | 1.12
Insumo | 00037373 | SINAPI | SEGURO - HORISTA (COLETADO CAIXA - ENCARGOS COMPLEMENTARES) | Taxas |  | H | 1 | 0.06 | 0.06 | 0.06
Insumo | 00043463 | SINAPI | FERRAMENTAS - FAMILIA ENCARREGADO GERAL - HORISTA (ENCARGOS COMPLEMENTARES - COLETADO CAIXA) | Equipamento |  | H | 1 | 0.11 | 0.11 | 0
Insumo | 00043487 | SINAPI | EPI - FAMILIA ENCARREGADO GERAL - HORISTA (ENCARGOS COMPLEMENTARES - COLETADO CAIXA) | Equipamento |  | H | 1 | 1.17 | 1.17 | 0
|  |  |  | MO sem LS => | 29.77 | LS => | 0 | MO com LS => | 29.77 | 0
|  |  |  | Valor do BDI => | 7.09 |  | Valor com BDI => |  | 39.35 | 0
0
| Código | Banco | Descrição | Tipo |  | Und | Quant. | Valor Unit | Total | Valor Unit
Composição | 97082 | SINAPI | ESCAVAÇÃO MANUAL DE VIGA DE BORDA PARA RADIER. AF_09/2021 | FUES - FUNDAÇÕES E ESTRUTURAS |  | m³ | 1 | 54.66 | 54.66 | 54.66
Composição Auxiliar | 88316 | SINAPI | SERVENTE COM ENCARGOS COMPLEMENTARES | SEDI - SERVIÇOS DIVERSOS |  | H | 2.904 | 18.82 | 54.6533 | 18.82
|  |  |  | MO sem LS => | 38.56 | LS => | 0 | MO com LS => | 38.56 | 0
|  |  |  | Valor do BDI => | 12.23 |  | Valor com BDI => |  | 67.84 | 0
0
| Código | Banco | Descrição | Tipo |  | Und | Quant. | Valor Unit | Total | Valor Unit
Composição | 88268 | SINAPI | ESTUCADOR COM ENCARGOS COMPLEMENTARES | SEDI - SERVIÇOS DIVERSOS |  | H | 1 | 23.46 | 23.46 | 23.46
Composição Auxiliar | 95336 | SINAPI | CURSO DE CAPACITAÇÃO PARA ESTUCADOR (ENCARGOS COMPLEMENTARES) - HORISTA | SEDI - SERVIÇOS DIVERSOS |  | H | 1 | 0.14 | 0.14 | 0
Insumo | 00037370 | SINAPI | ALIMENTACAO - HORISTA (COLETADO CAIXA - ENCARGOS COMPLEMENTARES) | Outros |  | H | 1 | 2.11 | 2.11 | 2.11
Insumo | 00037371 | SINAPI | TRANSPORTE - HORISTA (COLETADO CAIXA - ENCARGOS COMPLEMENTARES) | Serviços |  | H | 1 | 0.65 | 0.65 | 0.65
Insumo | 00037372 | SINAPI | EXAMES - HORISTA (COLETADO CAIXA - ENCARGOS COMPLEMENTARES) | Outros |  | H | 1 | 1.12 | 1.12 | 1.12
Insumo | 00037373 | SINAPI | SEGURO - HORISTA (COLETADO CAIXA - ENCARGOS COMPLEMENTARES) | Taxas |  | H | 1 | 0.06 | 0.06 | 0.06
Insumo | 00043465 | SINAPI | FERRAMENTAS - FAMILIA PEDREIRO - HORISTA (ENCARGOS COMPLEMENTARES - COLETADO CAIXA) | Equipamento |  | H | 1 | 0.84 | 0.84 | 0
Insumo | 00043489 | SINAPI | EPI - FAMILIA PEDREIRO - HORISTA (ENCARGOS COMPLEMENTARES - COLETADO CAIXA) | Equipamento |  | H | 1 | 1.17 | 1.17 | 0
Insumo | 00012865 | SINAPI | ESTUCADOR | Mão de Obra |  | H | 1 | 17.69 | 17.69 | 0
|  |  |  | MO sem LS => | 17.83 | LS => | 0 | MO com LS => | 17.83 | 0
|  |  |  | Valor do BDI => | 5.25 |  | Valor com BDI => |  | 29.12 | 0
0
| Código | Banco | Descrição | Tipo |  | Und | Quant. | Valor Unit | Total | Valor Unit
Composição | 10555 | ORSE | Encargos Complementares - Armador | Provisórios |  | h | 1 | 3.47 | 3.47 | 3.47
Insumo | 158 | ORSE | Almoço (Participação do empregador) un | Material |  | un | 0.1018 | 14 | 1.42 | 0
Insumo | 941 | ORSE | Fardamento com mangas curta un | Material |  | un | 0.0015 | 181.51 | 0.27 | 0
Insumo | 1651 | ORSE | Óculos branco proteção pr | Material |  | pr | 0.0008 | 6.35 | 0 | 0
Insumo | 2378 | ORSE | Vale transporte un | Material |  | un | 0.0654 | 4.5 | 0.29 | 0
Insumo | 10362 | ORSE | Seguro de vida e acidente em grupo un | Serviços |  | un | 0.0045 | 12.54 | 0.05 | 0
Insumo | 10596 | ORSE | Protetor auricular un | Material |  | un | 0.0045 | 4.9 | 0.02 | 0
Insumo | 10492 | ORSE | Cesta Básica un | Material |  | un | 0.0045 | 175 | 0.78 | 0
Insumo | 10599 | ORSE | Protetor solar fps 30 com 120ml un | Material |  | un | 0.0018 | 13 | 0.02 | 0
Insumo | 10517 | ORSE | Exames admissionais/demissionais (checkup) cj | Serviços |  | cj | 0.0004 | 300 | 0.12 | 0
Insumo | 10585 | ORSE | Arco de serra un | Material |  | un | 0.0002 | 22.38 | 0 | 0
Insumo | 10586 | ORSE | Torquesa un | Material |  | un | 0.0002 | 36.9 | 0 | 0
Insumo | 10761 | ORSE | Refeição - café da manhã ( café com leite e dois pães com manteiga) un | Serviços |  | un | 0.1018 | 5 | 0.5 | 0
Insumo | 00012892 | SINAPI | LUVA RASPA DE COURO, CANO CURTO (PUNHO *7* CM) | Equipamento |  | PAR | 0.0023 | 12.44 | 0.02 | 0
Insumo | 00012893 | SINAPI | BOTA DE SEGURANCA COM BIQUEIRA DE ACO E COLARINHO ACOLCHOADO | Material |  | PAR | 0.0008 | 66.38 | 0.05 | 0
Insumo | 00012894 | SINAPI | CAPA PARA CHUVA EM PVC COM FORRO DE POLIESTER, COM CAPUZ (AMARELA OU AZUL) | Material |  | UN | 0.0002 | 17.97 | 0 | 0
Insumo | 00012895 | SINAPI | CAPACETE DE SEGURANCA ABA FRONTAL COM SUSPENSAO DE POLIETILENO, SEM JUGULAR (CLASSE B) | Material |  | UN | 0.0006 | 13.83 | 0 | 0
|  |  |  | MO sem LS => | 0 | LS => | 0 | MO com LS => | 0 | 0
|  |  |  | Valor do BDI => | 0.77 |  | Valor com BDI => |  | 4.31 | 0
0
| Código | Banco | Descrição | Tipo |  | Und | Quant. | Valor Unit | Total | Valor Unit
Composição | 10592 | ORSE | Encargos Complementares - Cabista | Provisórios |  | h | 1 | 3.48 | 3.48 | 3.48
Insumo | 158 | ORSE | Almoço (Participação do empregador) un | Material |  | un | 0.1018 | 14 | 1.42 | 0
Insumo | 941 | ORSE | Fardamento com mangas curta un | Material |  | un | 0.0015 | 181.51 | 0.27 | 0
Insumo | 1651 | ORSE | Óculos branco proteção pr | Material |  | pr | 0.0008 | 6.35 | 0 | 0
Insumo | 2378 | ORSE | Vale transporte un | Material |  | un | 0.0654 | 4.5 | 0.29 | 0
Insumo | 10362 | ORSE | Seguro de vida e acidente em grupo un | Serviços |  | un | 0.0045 | 12.54 | 0.05 | 0
Insumo | 10596 | ORSE | Protetor auricular un | Material |  | un | 0.0045 | 4.9 | 0.02 | 0
Insumo | 10492 | ORSE | Cesta Básica un | Material |  | un | 0.0045 | 175 | 0.78 | 0
Insumo | 10599 | ORSE | Protetor solar fps 30 com 120ml un | Material |  | un | 0.0018 | 13 | 0.02 | 0
Insumo | 10517 | ORSE | Exames admissionais/demissionais (checkup) cj | Serviços |  | cj | 0.0004 | 300 | 0.12 | 0
Insumo | 10579 | ORSE | Chave de fenda chata 30 cm un | Material |  | un | 0.0002 | 26.89 | 0 | 0
Insumo | 10761 | ORSE | Refeição - café da manhã ( café com leite e dois pães com manteiga) un | Serviços |  | un | 0.1018 | 5 | 0.5 | 0
Insumo | 11240 | ORSE | Alicate com isolamento un | Material |  | un | 0.0002 | 47.69 | 0 | 0
Insumo | 11241 | ORSE | Alicate volt-amperimetro un | Material |  | un | 0.0002 | 141 | 0.02 | 0
Insumo | 11242 | ORSE | Chave inglesa 12" un | Material |  | un | 0.0001 | 37 | 0 | 0
Insumo | 00012892 | SINAPI | LUVA RASPA DE COURO, CANO CURTO (PUNHO *7* CM) | Equipamento |  | PAR | 0.0023 | 12.44 | 0.02 | 0
Insumo | 00012893 | SINAPI | BOTA DE SEGURANCA COM BIQUEIRA DE ACO E COLARINHO ACOLCHOADO | Material |  | PAR | 0.0007 | 66.38 | 0.04 | 0
Insumo | 00012894 | SINAPI | CAPA PARA CHUVA EM PVC COM FORRO DE POLIESTER, COM CAPUZ (AMARELA OU AZUL) | Material |  | UN | 0.0002 | 17.97 | 0 | 0
Insumo | 00012895 | SINAPI | CAPACETE DE SEGURANCA ABA FRONTAL COM SUSPENSAO DE POLIETILENO, SEM JUGULAR (CLASSE B) | Material |  | UN | 0.0006 | 13.83 | 0 | 0
|  |  |  | MO sem LS => | 0 | LS => | 0 | MO com LS => | 0 | 0
|  |  |  | Valor do BDI => | 0.78 |  | Valor com BDI => |  | 4.33 | 0
0
| Código | Banco | Descrição | Tipo |  | Und | Quant. | Valor Unit | Total | Valor Unit
Composição | 10552 | ORSE | Encargos Complementares - Eletricista | Provisórios |  | h | 1 | 3.48 | 3.48 | 3.48
Insumo | 158 | ORSE | Almoço (Participação do empregador) un | Material |  | un | 0.1018 | 14 | 1.42 | 0
Insumo | 941 | ORSE | Fardamento com mangas curta un | Material |  | un | 0.0015 | 181.51 | 0.27 | 0
Insumo | 1651 | ORSE | Óculos branco proteção pr | Material |  | pr | 0.0008 | 6.35 | 0 | 0
Insumo | 2378 | ORSE | Vale transporte un | Material |  | un | 0.0654 | 4.5 | 0.29 | 0
Insumo | 10362 | ORSE | Seguro de vida e acidente em grupo un | Serviços |  | un | 0.0045 | 12.54 | 0.05 | 0
Insumo | 10599 | ORSE | Protetor solar fps 30 com 120ml un | Material |  | un | 0.0018 | 13 | 0.02 | 0
Insumo | 10517 | ORSE | Exames admissionais/demissionais (checkup) cj | Serviços |  | cj | 0.0004 | 300 | 0.12 | 0
Insumo | 10492 | ORSE | Cesta Básica un | Material |  | un | 0.0045 | 175 | 0.78 | 0
Insumo | 10596 | ORSE | Protetor auricular un | Material |  | un | 0.0045 | 4.9 | 0.02 | 0
Insumo | 10579 | ORSE | Chave de fenda chata 30 cm un | Material |  | un | 0.0002 | 26.89 | 0 | 0
Insumo | 10761 | ORSE | Refeição - café da manhã ( café com leite e dois pães com manteiga) un | Serviços |  | un | 0.1018 | 5 | 0.5 | 0
Insumo | 11241 | ORSE | Alicate volt-amperimetro un | Material |  | un | 0.0002 | 141 | 0.02 | 0
Insumo | 11240 | ORSE | Alicate com isolamento un | Material |  | un | 0.0002 | 47.69 | 0 | 0
Insumo | 11242 | ORSE | Chave inglesa 12" un | Material |  | un | 0.0001 | 37 | 0 | 0
Insumo | 00012892 | SINAPI | LUVA RASPA DE COURO, CANO CURTO (PUNHO *7* CM) | Equipamento |  | PAR | 0.0023 | 12.44 | 0.02 | 0
Insumo | 00012893 | SINAPI | BOTA DE SEGURANCA COM BIQUEIRA DE ACO E COLARINHO ACOLCHOADO | Material |  | PAR | 0.0007 | 66.38 | 0.04 | 0
Insumo | 00012894 | SINAPI | CAPA PARA CHUVA EM PVC COM FORRO DE POLIESTER, COM CAPUZ (AMARELA OU AZUL) | Material |  | UN | 0.0002 | 17.97 | 0 | 0
Insumo | 00012895 | SINAPI | CAPACETE DE SEGURANCA ABA FRONTAL COM SUSPENSAO DE POLIETILENO, SEM JUGULAR (CLASSE B) | Material |  | UN | 0.0006 | 13.83 | 0 | 0
|  |  |  | MO sem LS => | 0 | LS => | 0 | MO com LS => | 0 | 0
|  |  |  | Valor do BDI => | 0.78 |  | Valor com BDI => |  | 4.33 | 0
0
| Código | Banco | Descrição | Tipo |  | Und | Quant. | Valor Unit | Total | Valor Unit
Composição | 10554 | ORSE | Encargos Complementares - Encanador | Provisórios |  | h | 1 | 3.56 | 3.56 | 3.56
Insumo | 158 | ORSE | Almoço (Participação do empregador) un | Material |  | un | 0.1018 | 14 | 1.42 | 0
Insumo | 941 | ORSE | Fardamento com mangas curta un | Material |  | un | 0.0015 | 181.51 | 0.27 | 0
Insumo | 1651 | ORSE | Óculos branco proteção pr | Material |  | pr | 0.0008 | 6.35 | 0 | 0
Insumo | 2378 | ORSE | Vale transporte un | Material |  | un | 0.0654 | 4.5 | 0.29 | 0
Insumo | 10362 | ORSE | Seguro de vida e acidente em grupo un | Serviços |  | un | 0.0045 | 12.54 | 0.05 | 0
Insumo | 10599 | ORSE | Protetor solar fps 30 com 120ml un | Material |  | un | 0.0018 | 13 | 0.02 | 0
Insumo | 10517 | ORSE | Exames admissionais/demissionais (checkup) cj | Serviços |  | cj | 0.0004 | 300 | 0.12 | 0
Insumo | 10593 | ORSE | Praio simples 30cm un | Material |  | un | 0.0001 | 19.57 | 0 | 0
Insumo | 10492 | ORSE | Cesta Básica un | Material |  | un | 0.0045 | 175 | 0.78 | 0
Insumo | 10596 | ORSE | Protetor auricular un | Material |  | un | 0.0045 | 4.9 | 0.02 | 0
Insumo | 10592 | ORSE | Lima chata 12" un | Material |  | un | 0.0001 | 3.48 | 0.000348 | 3.48
Insumo | 10761 | ORSE | Refeição - café da manhã ( café com leite e dois pães com manteiga) un | Serviços |  | un | 0.1018 | 5 | 0.5 | 0
Insumo | 11255 | ORSE | Tarracha para tubos PVC de 1" un | Material |  | un | 0.0006 | 63 | 0.03 | 0
Insumo | 11253 | ORSE | Tarracha para tubos PVC de 1/2" un | Material |  | un | 0.0011 | 25.5 | 0.02 | 0
Insumo | 11257 | ORSE | Tarracha para tubos PVC de 1 1/4" un | Material |  | un | 0.0004 | 32.3 | 0.01 | 0
Insumo | 11256 | ORSE | Tarracha para tubos PVC de 1 1/2" un | Material |  | un | 0.0004 | 60 | 0.02 | 0
Insumo | 11254 | ORSE | Tarracha para tubos PVC de 3/4" un | Material |  | un | 0.0007 | 22.8 | 0.01 | 0
Insumo | 00012892 | SINAPI | LUVA RASPA DE COURO, CANO CURTO (PUNHO *7* CM) | Equipamento |  | PAR | 0.0023 | 12.44 | 0.02 | 0
Insumo | 00012893 | SINAPI | BOTA DE SEGURANCA COM BIQUEIRA DE ACO E COLARINHO ACOLCHOADO | Material |  | PAR | 0.0008 | 66.38 | 0.05 | 0
Insumo | 00012894 | SINAPI | CAPA PARA CHUVA EM PVC COM FORRO DE POLIESTER, COM CAPUZ (AMARELA OU AZUL) | Material |  | UN | 0.0002 | 17.97 | 0 | 0
Insumo | 00012895 | SINAPI | CAPACETE DE SEGURANCA ABA FRONTAL COM SUSPENSAO DE POLIETILENO, SEM JUGULAR (CLASSE B) | Material |  | UN | 0.0006 | 13.83 | 0 | 0
|  |  |  | MO sem LS => | 0 | LS => | 0 | MO com LS => | 0 | 0
|  |  |  | Valor do BDI => | 0.79 |  | Valor com BDI => |  | 4.42 | 0
0
| Código | Banco | Descrição | Tipo |  | Und | Quant. | Valor Unit | Total | Valor Unit
Composição | 10550 | ORSE | Encargos Complementares - Pedreiro | Provisórios |  | h | 1 | 3.5 | 3.5 | 3.5
Insumo | 158 | ORSE | Almoço (Participação do empregador) un | Material |  | un | 0.1018 | 14 | 1.42 | 0
Insumo | 941 | ORSE | Fardamento com mangas curta un | Material |  | un | 0.0015 | 181.51 | 0.27 | 0
Insumo | 1651 | ORSE | Óculos branco proteção pr | Material |  | pr | 0.0008 | 6.35 | 0 | 0
Insumo | 2378 | ORSE | Vale transporte un | Material |  | un | 0.0654 | 4.5 | 0.29 | 0
Insumo | 4174 | ORSE | Desempenadeira de aço lisa, cabo madeira, ref:143, Atlas ou similar un | Material |  | un | 0.0005 | 10.8 | 0 | 0
Insumo | 4722 | ORSE | Colher de pedreiro un | Material |  | un | 0.0004 | 18.8 | 0 | 0
Insumo | 10282 | ORSE | Regua de alumínio c/ 2,00m (para pedreiro) un | Material |  | un | 0.0002 | 40.8 | 0 | 0
Insumo | 10362 | ORSE | Seguro de vida e acidente em grupo un | Serviços |  | un | 0.0045 | 12.54 | 0.05 | 0
Insumo | 10599 | ORSE | Protetor solar fps 30 com 120ml un | Material |  | un | 0.0018 | 13 | 0.02 | 0
Insumo | 10517 | ORSE | Exames admissionais/demissionais (checkup) cj | Serviços |  | cj | 0.0004 | 300 | 0.12 | 0
Insumo | 10492 | ORSE | Cesta Básica un | Material |  | un | 0.0045 | 175 | 0.78 | 0
Insumo | 10596 | ORSE | Protetor auricular un | Material |  | un | 0.0045 | 4.9 | 0.02 | 0
Insumo | 10789 | ORSE | Nível de bolha de madeira un | Material |  | un | 0.0002 | 18.92 | 0 | 0
Insumo | 10790 | ORSE | Prumo de face un | Material |  | un | 0.0001 | 25.95 | 0 | 0
Insumo | 10761 | ORSE | Refeição - café da manhã ( café com leite e dois pães com manteiga) un | Serviços |  | un | 0.1018 | 5 | 0.5 | 0
Insumo | 11245 | ORSE | Desempoladeira de madeira 12x22 un | Material |  | un | 0.0007 | 11.6 | 0 | 0
Insumo | 11247 | ORSE | Serra mármore Serra marmore un | Material |  | un | 0.0001 | 327.8 | 0.03 | 0
Insumo | 11264 | ORSE | Marreta de 1/2 kg com cabo un | Material |  | un | 0.0002 | 13.52 | 0 | 0
Insumo | 11246 | ORSE | Escala métrica de bambú Un | Material |  | Un | 0.0007 | 10.22 | 0 | 0
Insumo | 11265 | ORSE | Martelo de borracha com cabo un | Material |  | un | 0.0004 | 20 | 0 | 0
Insumo | 11243 | ORSE | Martelo sem unha un | Material |  | un | 0.0001 | 27.5 | 0 | 0
Insumo | 00012892 | SINAPI | LUVA RASPA DE COURO, CANO CURTO (PUNHO *7* CM) | Equipamento |  | PAR | 0.0023 | 12.44 | 0.02 | 0
Insumo | 00012893 | SINAPI | BOTA DE SEGURANCA COM BIQUEIRA DE ACO E COLARINHO ACOLCHOADO | Material |  | PAR | 0.0008 | 66.38 | 0.05 | 0
Insumo | 00012894 | SINAPI | CAPA PARA CHUVA EM PVC COM FORRO DE POLIESTER, COM CAPUZ (AMARELA OU AZUL) | Material |  | UN | 0.0002 | 17.97 | 0 | 0
Insumo | 00012895 | SINAPI | CAPACETE DE SEGURANCA ABA FRONTAL COM SUSPENSAO DE POLIETILENO, SEM JUGULAR (CLASSE B) | Material |  | UN | 0.0006 | 13.83 | 0 | 0
|  |  |  | MO sem LS => | 0 | LS => | 0 | MO com LS => | 0 | 0
|  |  |  | Valor do BDI => | 0.78 |  | Valor com BDI => |  | 4.35 | 0
0
| Código | Banco | Descrição | Tipo |  | Und | Quant. | Valor Unit | Total | Valor Unit
Composição | 10553 | ORSE | Encargos Complementares - Pintor | Provisórios |  | h | 1 | 3.7 | 3.7 | 3.7
Insumo | 158 | ORSE | Almoço (Participação do empregador) un | Material |  | un | 0.1018 | 14 | 1.42 | 0
Insumo | 941 | ORSE | Fardamento com mangas curta un | Material |  | un | 0.0015 | 181.51 | 0.27 | 0
Insumo | 1651 | ORSE | Óculos branco proteção pr | Material |  | pr | 0.0008 | 6.35 | 0 | 0
Insumo | 2378 | ORSE | Vale transporte un | Material |  | un | 0.0654 | 4.5 | 0.29 | 0
Insumo | 4174 | ORSE | Desempenadeira de aço lisa, cabo madeira, ref:143, Atlas ou similar un | Material |  | un | 0.0005 | 10.8 | 0 | 0
Insumo | 4725 | ORSE | Espátula un | Material |  | un | 0.0004 | 18.5 | 0 | 0
Insumo | 10362 | ORSE | Seguro de vida e acidente em grupo un | Serviços |  | un | 0.0045 | 12.54 | 0.05 | 0
Insumo | 10599 | ORSE | Protetor solar fps 30 com 120ml un | Material |  | un | 0.0018 | 13 | 0.02 | 0
Insumo | 10517 | ORSE | Exames admissionais/demissionais (checkup) cj | Serviços |  | cj | 0.0004 | 300 | 0.12 | 0
Insumo | 10492 | ORSE | Cesta Básica un | Material |  | un | 0.0045 | 175 | 0.78 | 0
Insumo | 10583 | ORSE | Trincha 3" un | Material |  | un | 0.0045 | 11.98 | 0.05 | 0
Insumo | 10596 | ORSE | Protetor auricular un | Material |  | un | 0.0045 | 4.9 | 0.02 | 0
Insumo | 10761 | ORSE | Refeição - café da manhã ( café com leite e dois pães com manteiga) un | Serviços |  | un | 0.1018 | 5 | 0.5 | 0
Insumo | 11250 | ORSE | Rolo lã de carneiro 20cm un | Material |  | un | 0.0023 | 17.5 | 0.04 | 0
Insumo | 11251 | ORSE | Pincel de seda 2" un | Material |  | un | 0.0045 | 26.9 | 0.12 | 0
Insumo | 11252 | ORSE | Escada de aluminio de abrir com 7 degraus un | Material |  | un | 0.0001 | 269 | 0.02 | 0
Insumo | 00012892 | SINAPI | LUVA RASPA DE COURO, CANO CURTO (PUNHO *7* CM) | Equipamento |  | PAR | 0.0023 | 12.44 | 0.02 | 0
Insumo | 00012893 | SINAPI | BOTA DE SEGURANCA COM BIQUEIRA DE ACO E COLARINHO ACOLCHOADO | Material |  | PAR | 0.0008 | 66.38 | 0.05 | 0
Insumo | 00012894 | SINAPI | CAPA PARA CHUVA EM PVC COM FORRO DE POLIESTER, COM CAPUZ (AMARELA OU AZUL) | Material |  | UN | 0.0002 | 17.97 | 0 | 0
Insumo | 00012895 | SINAPI | CAPACETE DE SEGURANCA ABA FRONTAL COM SUSPENSAO DE POLIETILENO, SEM JUGULAR (CLASSE B) | Material |  | UN | 0.0006 | 13.83 | 0 | 0
|  |  |  | MO sem LS => | 0 | LS => | 0 | MO com LS => | 0 | 0
|  |  |  | Valor do BDI => | 0.82 |  | Valor com BDI => |  | 4.59 | 0
0
| Código | Banco | Descrição | Tipo |  | Und | Quant. | Valor Unit | Total | Valor Unit
Composição | 10594 | ORSE | Encargos Complementares - Serralheiro ou Operador de Equipamento Leve | Provisórios |  | h | 1 | 3.47 | 3.47 | 3.47
Insumo | 158 | ORSE | Almoço (Participação do empregador) un | Material |  | un | 0.1018 | 14 | 1.42 | 0
Insumo | 941 | ORSE | Fardamento com mangas curta un | Material |  | un | 0.0015 | 181.51 | 0.27 | 0
Insumo | 1651 | ORSE | Óculos branco proteção pr | Material |  | pr | 0.0008 | 6.35 | 0 | 0
Insumo | 2378 | ORSE | Vale transporte un | Material |  | un | 0.0654 | 4.5 | 0.29 | 0
Insumo | 10362 | ORSE | Seguro de vida e acidente em grupo un | Serviços |  | un | 0.0045 | 12.54 | 0.05 | 0
Insumo | 10596 | ORSE | Protetor auricular un | Material |  | un | 0.0045 | 4.9 | 0.02 | 0
Insumo | 10492 | ORSE | Cesta Básica un | Material |  | un | 0.0045 | 175 | 0.78 | 0
Insumo | 10599 | ORSE | Protetor solar fps 30 com 120ml un | Material |  | un | 0.0018 | 13 | 0.02 | 0
Insumo | 10517 | ORSE | Exames admissionais/demissionais (checkup) cj | Serviços |  | cj | 0.0004 | 300 | 0.12 | 0
Insumo | 10585 | ORSE | Arco de serra un | Material |  | un | 0.0002 | 22.38 | 0 | 0
Insumo | 10586 | ORSE | Torquesa un | Material |  | un | 0.0002 | 36.9 | 0 | 0
Insumo | 10761 | ORSE | Refeição - café da manhã ( café com leite e dois pães com manteiga) un | Serviços |  | un | 0.1018 | 5 | 0.5 | 0
Insumo | 00012892 | SINAPI | LUVA RASPA DE COURO, CANO CURTO (PUNHO *7* CM) | Equipamento |  | PAR | 0.0023 | 12.44 | 0.02 | 0
Insumo | 00012893 | SINAPI | BOTA DE SEGURANCA COM BIQUEIRA DE ACO E COLARINHO ACOLCHOADO | Material |  | PAR | 0.0008 | 66.38 | 0.05 | 0
Insumo | 00012894 | SINAPI | CAPA PARA CHUVA EM PVC COM FORRO DE POLIESTER, COM CAPUZ (AMARELA OU AZUL) | Material |  | UN | 0.0002 | 17.97 | 0 | 0
Insumo | 00012895 | SINAPI | CAPACETE DE SEGURANCA ABA FRONTAL COM SUSPENSAO DE POLIETILENO, SEM JUGULAR (CLASSE B) | Material |  | UN | 0.0006 | 13.83 | 0 | 0
|  |  |  | MO sem LS => | 0 | LS => | 0 | MO com LS => | 0 | 0
|  |  |  | Valor do BDI => | 0.77 |  | Valor com BDI => |  | 4.31 | 0
0
| Código | Banco | Descrição | Tipo |  | Und | Quant. | Valor Unit | Total | Valor Unit
Composição | 10549 | ORSE | Encargos Complementares - Servente | Provisórios |  | h | 1 | 3.64 | 3.64 | 3.64
Insumo | 158 | ORSE | Almoço (Participação do empregador) un | Material |  | un | 0.1018 | 14 | 1.42 | 0
Insumo | 941 | ORSE | Fardamento com mangas curta un | Material |  | un | 0.0015 | 181.51 | 0.27 | 0
Insumo | 1651 | ORSE | Óculos branco proteção pr | Material |  | pr | 0.0008 | 6.35 | 0 | 0
Insumo | 2378 | ORSE | Vale transporte un | Material |  | un | 0.0941 | 4.5 | 0.42 | 0
Insumo | 4729 | ORSE | Marreta 1 kg com cabo un | Material |  | un | 0.0001 | 31.5 | 0 | 0
Insumo | 4728 | ORSE | Talhadeira chata 10" Talhadeira chara 10" un | Material |  | un | 0.0003 | 18.58 | 0 | 0
Insumo | 10362 | ORSE | Seguro de vida e acidente em grupo un | Serviços |  | un | 0.0045 | 12.54 | 0.05 | 0
Insumo | 10599 | ORSE | Protetor solar fps 30 com 120ml un | Material |  | un | 0.0018 | 13 | 0.02 | 0
Insumo | 10517 | ORSE | Exames admissionais/demissionais (checkup) cj | Serviços |  | cj | 0.0004 | 300 | 0.12 | 0
Insumo | 10492 | ORSE | Cesta Básica un | Material |  | un | 0.0045 | 175 | 0.78 | 0
Insumo | 10596 | ORSE | Protetor auricular un | Material |  | un | 0.0045 | 4.9 | 0.02 | 0
Insumo | 10761 | ORSE | Refeição - café da manhã ( café com leite e dois pães com manteiga) un | Serviços |  | un | 0.1018 | 5 | 0.5 | 0
Insumo | 10788 | ORSE | Pá quadrada un | Material |  | un | 0.0002 | 36.9 | 0 | 0
Insumo | 00002711 | SINAPI | CARRINHO DE MAO DE ACO CAPACIDADE 50 A 60 L, PNEU COM CAMARA | Equipamento |  | UN | 0.0002 | 224 | 0.04 | 0
Insumo | 00012892 | SINAPI | LUVA RASPA DE COURO, CANO CURTO (PUNHO *7* CM) | Equipamento |  | PAR | 0.0023 | 12.44 | 0.02 | 0
Insumo | 00012893 | SINAPI | BOTA DE SEGURANCA COM BIQUEIRA DE ACO E COLARINHO ACOLCHOADO | Material |  | PAR | 0.0008 | 66.38 | 0.05 | 0
Insumo | 00012894 | SINAPI | CAPA PARA CHUVA EM PVC COM FORRO DE POLIESTER, COM CAPUZ (AMARELA OU AZUL) | Material |  | UN | 0.0002 | 17.97 | 0 | 0
Insumo | 00012895 | SINAPI | CAPACETE DE SEGURANCA ABA FRONTAL COM SUSPENSAO DE POLIETILENO, SEM JUGULAR (CLASSE B) | Material |  | UN | 0.0006 | 13.83 | 0 | 0
|  |  |  | MO sem LS => | 0 | LS => | 0 | MO com LS => | 0 | 0
|  |  |  | Valor do BDI => | 0.81 |  | Valor com BDI => |  | 4.52 | 0
0
| Código | Banco | Descrição | Tipo |  | Und | Quant. | Valor Unit | Total | Valor Unit
Composição | 10603 | ORSE | Encargos Complementares - Soldador | Provisórios |  | h | 1 | 4.11 | 4.11 | 4.11
Insumo | 158 | ORSE | Almoço (Participação do empregador) un | Material |  | un | 0.1018 | 14 | 1.42 | 0
Insumo | 941 | ORSE | Fardamento com mangas curta un | Material |  | un | 0.0015 | 181.51 | 0.27 | 0
Insumo | 1651 | ORSE | Óculos branco proteção pr | Material |  | pr | 0.0008 | 6.35 | 0 | 0
Insumo | 2378 | ORSE | Vale transporte un | Material |  | un | 0.0654 | 4.5 | 0.29 | 0
Insumo | 10362 | ORSE | Seguro de vida e acidente em grupo un | Serviços |  | un | 0.0045 | 12.54 | 0.05 | 0
Insumo | 10596 | ORSE | Protetor auricular un | Material |  | un | 0.0045 | 4.9 | 0.02 | 0
Insumo | 10492 | ORSE | Cesta Básica un | Material |  | un | 0.0045 | 175 | 0.78 | 0
Insumo | 10599 | ORSE | Protetor solar fps 30 com 120ml un | Material |  | un | 0.0018 | 13 | 0.02 | 0
Insumo | 10517 | ORSE | Exames admissionais/demissionais (checkup) cj | Serviços |  | cj | 0.0004 | 300 | 0.12 | 0
Insumo | 10761 | ORSE | Refeição - café da manhã ( café com leite e dois pães com manteiga) un | Serviços |  | un | 0.1018 | 5 | 0.5 | 0
Insumo | 11271 | ORSE | Talhadeira com punho de proteção 22 x225mm ref.207206BR Belzer un | Material |  | un | 0.0001 | 28.17 | 0 | 0
Insumo | 11282 | ORSE | Esmerilhadeira angular elétrico portátil 4 1/2" - 1000 watts - ref. G1000kB2 Black e Decker un | Material |  | un | 0.0002 | 362 | 0.07 | 0
Insumo | 11278 | ORSE | Alicate diagonal para corte rente 5" a 8" un | Material |  | un | 0.0002 | 36.25 | 0 | 0
Insumo | 11279 | ORSE | Alicate para anéis de pistão capacidade 50-100mm. ref.44044101 Tramontina ou similar un | Material |  | un | 0.0002 | 85.52 | 0.01 | 0
Insumo | 11280 | ORSE | Chave Inglesa 15" ref. 012418012 carbografite un | Material |  | un | 0.0002 | 60.5 | 0.01 | 0
Insumo | 11281 | ORSE | Bolsa de lona para ferramentas 40 x 30 x 20cm un | Material |  | un | 0.0008 | 279.89 | 0.22 | 0
Insumo | 11272 | ORSE | Alicate Climpador ( cripador ) un | Material |  | un | 0.0001 | 98.92 | 0 | 0
Insumo | 11274 | ORSE | Grampo de de aperto rápido 16" Ref. 60987 Beltools un | Material |  | un | 0.0003 | 18.18 | 0 | 0
Insumo | 11276 | ORSE | Alicate de pressão para solda tipo U, para apertar chapas, tiras e qualquer tipo de perfil. Niquelado, mordentes reforçados em aço laminadao. Corpo em chapa dobrada extra-reforçada e rebites de aço, 11" (280mm). Ref. 138 Gedore. un | Material |  | un | 0.0002 | 65.86 | 0.01 | 0
Insumo | 11277 | ORSE | Alicate de pressão para solda de chapa 18" (460mm), Ref.138 Z Gedore un | Material |  | un | 0.0002 | 106.36 | 0.02 | 0
Insumo | 11283 | ORSE | Selador horizontal para fita de aço 1" un | Material |  | un | 0.0001 | 466.44 | 0.04 | 0
Insumo | 11284 | ORSE | Cavalete de ferro nº 1 un | Material |  | un | 0.0002 | 116.96 | 0.02 | 0
Insumo | 11286 | ORSE | Macariço de solda Ref. CG201 código 010414410 carbografite un | Material |  | un | 0.0003 | 386.23 | 0.11 | 0
Insumo | 11270 | ORSE | Martelo de solda do tipo picareta, cabo de madeira, 300x0,4x0,5mm un | Material |  | un | 0.0003 | 27.62 | 0 | 0
Insumo | 11273 | ORSE | Esquadro de alumínio para soldagem de peças, com duas morsas, 35 x 35 x 4,5cm, marca Black Jack un | Material |  | un | 0.0002 | 212.06 | 0.04 | 0
Insumo | 11275 | ORSE | Alicate de pressão 11" un | Material |  | un | 0.0002 | 59.85 | 0.01 | 0
Insumo | 11285 | ORSE | Fonte inversora de solda WMI 140ED 220V - BAMBOZZI - WMI- 140ED un | Material |  | un | 0.0001 | 900 | 0.09 | 0
Insumo | 00012892 | SINAPI | LUVA RASPA DE COURO, CANO CURTO (PUNHO *7* CM) | Equipamento |  | PAR | 0.0023 | 12.44 | 0.02 | 0
Insumo | 00012893 | SINAPI | BOTA DE SEGURANCA COM BIQUEIRA DE ACO E COLARINHO ACOLCHOADO | Material |  | PAR | 0.0008 | 66.38 | 0.05 | 0
Insumo | 00012894 | SINAPI | CAPA PARA CHUVA EM PVC COM FORRO DE POLIESTER, COM CAPUZ (AMARELA OU AZUL) | Material |  | UN | 0.0002 | 17.97 | 0 | 0
Insumo | 00012895 | SINAPI | CAPACETE DE SEGURANCA ABA FRONTAL COM SUSPENSAO DE POLIETILENO, SEM JUGULAR (CLASSE B) | Material |  | UN | 0.0006 | 13.83 | 0 | 0
|  |  |  | MO sem LS => | 0 | LS => | 0 | MO com LS => | 0 | 0
|  |  |  | Valor do BDI => | 0.92 |  | Valor com BDI => |  | 5.11 | 0
0
| Código | Banco | Descrição | Tipo |  | Und | Quant. | Valor Unit | Total | Valor Unit
Composição | 97086 | SINAPI | FABRICAÇÃO, MONTAGEM E DESMONTAGEM DE FORMA PARA RADIER, PISO DE CONCRETO OU LAJE SOBRE SOLO, EM MADEIRA SERRADA, 4 UTILIZAÇÕES. AF_09/2021 | FUES - FUNDAÇÕES E ESTRUTURAS |  | m² | 1 | 123.34 | 123.34 | 123.34
Composição Auxiliar | 88239 | SINAPI | AJUDANTE DE CARPINTEIRO COM ENCARGOS COMPLEMENTARES | SEDI - SERVIÇOS DIVERSOS |  | H | 1.444 | 19.16 | 27.667 | 19.16
Composição Auxiliar | 88262 | SINAPI | CARPINTEIRO DE FORMAS COM ENCARGOS COMPLEMENTARES | SEDI - SERVIÇOS DIVERSOS |  | H | 2.357 | 26.33 | 62.0598 | 26.33
Insumo | 00002692 | SINAPI | DESMOLDANTE PROTETOR PARA FORMAS DE MADEIRA, DE BASE OLEOSA EMULSIONADA EM AGUA | Material |  | L | 0.017 | 8.19 | 0.13923 | 8.19
Insumo | 00004491 | SINAPI | PONTALETE *7,5 X 7,5* CM EM PINUS, MISTA OU EQUIVALENTE DA REGIAO - BRUTA | Material |  | M | 0.37 | 9.72 | 3.5964 | 9.72
Insumo | 00004517 | SINAPI | SARRAFO *2,5 X 7,5* CM EM PINUS, MISTA OU EQUIVALENTE DA REGIAO - BRUTA | Material |  | M | 0.44 | 3.4 | 1.496 | 3.4
Insumo | 00005068 | SINAPI | PREGO DE ACO POLIDO COM CABECA 17 X 21 (2 X 11) | Material |  | KG | 0.095 | 22.89 | 2.17 | 0
Insumo | 00006193 | SINAPI | TABUA NAO APARELHADA *2,5 X 20* CM, EM MACARANDUBA, ANGELIM OU EQUIVALENTE DA REGIAO - BRUTA | Material |  | M | 1.38 | 20.14 | 27.7932 | 20.14
|  |  |  | MO sem LS => | 69.02 | LS => | 0 | MO com LS => | 69.02 | 0
|  |  |  | Valor do BDI => | 27.6 |  | Valor com BDI => |  | 153.08 | 0
0
| Código | Banco | Descrição | Tipo |  | Und | Quant. | Valor Unit | Total | Valor Unit
Composição | 90830 | SINAPI | FECHADURA DE EMBUTIR COM CILINDRO, EXTERNA, COMPLETA, ACABAMENTO PADRÃO MÉDIO, INCLUSO EXECUÇÃO DE FURO - FORNECIMENTO E INSTALAÇÃO. AF_12/2019 | ESQV - ESQUADRIAS/FERRAGENS/VIDROS |  | UN | 1 | 227.19 | 227.19 | 227.19
Composição Auxiliar | 88261 | SINAPI | CARPINTEIRO DE ESQUADRIA COM ENCARGOS COMPLEMENTARES | SEDI - SERVIÇOS DIVERSOS |  | H | 1.002 | 25.18 | 25.2304 | 25.18
Composição Auxiliar | 88316 | SINAPI | SERVENTE COM ENCARGOS COMPLEMENTARES | SEDI - SERVIÇOS DIVERSOS |  | H | 0.501 | 18.82 | 9.4288 | 18.82
Insumo | 00003081 | SINAPI | FECHADURA ESPELHO PARA PORTA EXTERNA, EM ACO INOX (MAQUINA, TESTA E CONTRA-TESTA) E EM ZAMAC (MACANETA, LINGUETA E TRINCOS) COM ACABAMENTO CROMADO, MAQUINA DE 55 MM, INCLUINDO CHAVE TIPO CILINDRO | Material |  | CJ | 1 | 195.87 | 195.87 | 0
|  |  |  | MO sem LS => | 26.44 | LS => | 0 | MO com LS => | 26.44 | 0
|  |  |  | Valor do BDI => | 50.84 |  | Valor com BDI => |  | 281.97 | 0
0
| Código | Banco | Descrição | Tipo |  | Und | Quant. | Valor Unit | Total | Valor Unit
Composição | 91306 | SINAPI | FECHADURA DE EMBUTIR PARA PORTAS INTERNAS, COMPLETA, ACABAMENTO PADRÃO MÉDIO, COM EXECUÇÃO DE FURO - FORNECIMENTO E INSTALAÇÃO. AF_12/2019 | ESQV - ESQUADRIAS/FERRAGENS/VIDROS |  | UN | 1 | 201 | 201 | 201
Composição Auxiliar | 88261 | SINAPI | CARPINTEIRO DE ESQUADRIA COM ENCARGOS COMPLEMENTARES | SEDI - SERVIÇOS DIVERSOS |  | H | 0.767 | 25.18 | 19.3131 | 25.18
Composição Auxiliar | 88316 | SINAPI | SERVENTE COM ENCARGOS COMPLEMENTARES | SEDI - SERVIÇOS DIVERSOS |  | H | 0.384 | 18.82 | 7.2269 | 18.82
Insumo | 00003093 | SINAPI | FECHADURA ROSETA REDONDA PARA PORTA INTERNA, EM ACO INOX (MAQUINA, TESTA E CONTRA-TESTA) E EM ZAMAC (MACANETA, LINGUETA E TRINCOS) COM ACABAMENTO CROMADO, MAQUINA DE 55 MM, INCLUINDO CHAVE TIPO INTERNA | Material |  | CJ | 1 | 177.49 | 177.49 | 0
|  |  |  | MO sem LS => | 20.24 | LS => | 0 | MO com LS => | 20.24 | 0
|  |  |  | Valor do BDI => | 44.98 |  | Valor com BDI => |  | 249.47 | 0
0
| Código | Banco | Descrição | Tipo |  | Und | Quant. | Valor Unit | Total | Valor Unit
Composição | 88269 | SINAPI | GESSEIRO COM ENCARGOS COMPLEMENTARES | SEDI - SERVIÇOS DIVERSOS |  | H | 1 | 24.53 | 24.53 | 24.53
Composição Auxiliar | 95337 | SINAPI | CURSO DE CAPACITAÇÃO PARA GESSEIRO (ENCARGOS COMPLEMENTARES) - HORISTA | SEDI - SERVIÇOS DIVERSOS |  | H | 1 | 0.22 | 0.22 | 0
Insumo | 00012872 | SINAPI | GESSEIRO (HORISTA) | Mão de Obra |  | H | 1 | 18.7 | 18.7 | 0
Insumo | 00037370 | SINAPI | ALIMENTACAO - HORISTA (COLETADO CAIXA - ENCARGOS COMPLEMENTARES) | Outros |  | H | 1 | 2.11 | 2.11 | 2.11
Insumo | 00037371 | SINAPI | TRANSPORTE - HORISTA (COLETADO CAIXA - ENCARGOS COMPLEMENTARES) | Serviços |  | H | 1 | 0.65 | 0.65 | 0.65
Insumo | 00037372 | SINAPI | EXAMES - HORISTA (COLETADO CAIXA - ENCARGOS COMPLEMENTARES) | Outros |  | H | 1 | 1.12 | 1.12 | 1.12
Insumo | 00037373 | SINAPI | SEGURO - HORISTA (COLETADO CAIXA - ENCARGOS COMPLEMENTARES) | Taxas |  | H | 1 | 0.06 | 0.06 | 0.06
Insumo | 00043465 | SINAPI | FERRAMENTAS - FAMILIA PEDREIRO - HORISTA (ENCARGOS COMPLEMENTARES - COLETADO CAIXA) | Equipamento |  | H | 1 | 0.84 | 0.84 | 0
Insumo | 00043489 | SINAPI | EPI - FAMILIA PEDREIRO - HORISTA (ENCARGOS COMPLEMENTARES - COLETADO CAIXA) | Equipamento |  | H | 1 | 1.17 | 1.17 | 0
|  |  |  | MO sem LS => | 18.92 | LS => | 0 | MO com LS => | 18.92 | 0
|  |  |  | Valor do BDI => | 5.49 |  | Valor com BDI => |  | 30.45 | 0
0
| Código | Banco | Descrição | Tipo |  | Und | Quant. | Valor Unit | Total | Valor Unit
Composição | 93282 | SINAPI | GUINCHO ELÉTRICO DE COLUNA, CAPACIDADE 400 KG, COM MOTO FREIO, MOTOR TRIFÁSICO DE 1,25 CV - CHI DIURNO. AF_03/2016 | CHOR - CUSTOS HORÁRIOS DE MÁQUINAS E EQUIPAMENTOS |  | CHI | 1 | 17.02 | 17.02 | 17.02
Composição Auxiliar | 88295 | SINAPI | OPERADOR DE GUINCHO COM ENCARGOS COMPLEMENTARES | SEDI - SERVIÇOS DIVERSOS |  | H | 1 | 16.93 | 16.93 | 0
Composição Auxiliar | 93277 | SINAPI | GUINCHO ELÉTRICO DE COLUNA, CAPACIDADE 400 KG, COM MOTO FREIO, MOTOR TRIFÁSICO DE 1,25 CV - DEPRECIAÇÃO. AF_03/2016 | CHOR - CUSTOS HORÁRIOS DE MÁQUINAS E EQUIPAMENTOS |  | H | 1 | 0.35 | 0.35 | 0
Composição Auxiliar | 93278 | SINAPI | GUINCHO ELÉTRICO DE COLUNA, CAPACIDADE 400 KG, COM MOTO FREIO, MOTOR TRIFÁSICO DE 1,25 CV - JUROS. AF_03/2016 | CHOR - CUSTOS HORÁRIOS DE MÁQUINAS E EQUIPAMENTOS |  | H | 1 | 0.04 | 0.04 | 0
|  |  |  | MO sem LS => | 12.07 | LS => | 0 | MO com LS => | 12.07 | 0
|  |  |  | Valor do BDI => | 3.81 |  | Valor com BDI => |  | 21.13 | 0
0
| Código | Banco | Descrição | Tipo |  | Und | Quant. | Valor Unit | Total | Valor Unit
Composição | 93281 | SINAPI | GUINCHO ELÉTRICO DE COLUNA, CAPACIDADE 400 KG, COM MOTO FREIO, MOTOR TRIFÁSICO DE 1,25 CV - CHP DIURNO. AF_03/2016 | CHOR - CUSTOS HORÁRIOS DE MÁQUINAS E EQUIPAMENTOS |  | CHP | 1 | 18 | 18 | 18
Composição Auxiliar | 88295 | SINAPI | OPERADOR DE GUINCHO COM ENCARGOS COMPLEMENTARES | SEDI - SERVIÇOS DIVERSOS |  | H | 1 | 16.93 | 16.93 | 0
Composição Auxiliar | 93277 | SINAPI | GUINCHO ELÉTRICO DE COLUNA, CAPACIDADE 400 KG, COM MOTO FREIO, MOTOR TRIFÁSICO DE 1,25 CV - DEPRECIAÇÃO. AF_03/2016 | CHOR - CUSTOS HORÁRIOS DE MÁQUINAS E EQUIPAMENTOS |  | H | 1 | 0.35 | 0.35 | 0
Composição Auxiliar | 93278 | SINAPI | GUINCHO ELÉTRICO DE COLUNA, CAPACIDADE 400 KG, COM MOTO FREIO, MOTOR TRIFÁSICO DE 1,25 CV - JUROS. AF_03/2016 | CHOR - CUSTOS HORÁRIOS DE MÁQUINAS E EQUIPAMENTOS |  | H | 1 | 0.04 | 0.04 | 0
Composição Auxiliar | 93279 | SINAPI | GUINCHO ELÉTRICO DE COLUNA, CAPACIDADE 400 KG, COM MOTO FREIO, MOTOR TRIFÁSICO DE 1,25 CV - MANUTENÇÃO. AF_03/2016 | CHOR - CUSTOS HORÁRIOS DE MÁQUINAS E EQUIPAMENTOS |  | H | 1 | 0.33 | 0.33 | 0
Composição Auxiliar | 93280 | SINAPI | GUINCHO ELÉTRICO DE COLUNA, CAPACIDADE 400 KG, COM MOTO FREIO, MOTOR TRIFÁSICO DE 1,25 CV - MATERIAIS NA OPERAÇÃO. AF_03/2016 | CHOR - CUSTOS HORÁRIOS DE MÁQUINAS E EQUIPAMENTOS |  | H | 1 | 0.67 | 0.67 | 0
|  |  |  | MO sem LS => | 12.07 | LS => | 0 | MO com LS => | 12.07 | 0
|  |  |  | Valor do BDI => | 4.03 |  | Valor com BDI => |  | 22.35 | 0
0
| Código | Banco | Descrição | Tipo |  | Und | Quant. | Valor Unit | Total | Valor Unit
Composição | 93277 | SINAPI | GUINCHO ELÉTRICO DE COLUNA, CAPACIDADE 400 KG, COM MOTO FREIO, MOTOR TRIFÁSICO DE 1,25 CV - DEPRECIAÇÃO. AF_03/2016 | CHOR - CUSTOS HORÁRIOS DE MÁQUINAS E EQUIPAMENTOS |  | H | 1 | 0.35 | 0.35 | 0
Insumo | 00036487 | SINAPI | GUINCHO ELETRICO DE COLUNA, CAPACIDADE 400 KG, COM MOTO FREIO, MOTOR TRIFASICO DE 1,25 CV | Equipamento |  | UN | 6.4e-05 | 5622.51 | 0.35 | 0
|  |  |  | MO sem LS => | 0 | LS => | 0 | MO com LS => | 0 | 0
|  |  |  | Valor do BDI => | 0.07 |  | Valor com BDI => |  | 0.42 | 0
0
| Código | Banco | Descrição | Tipo |  | Und | Quant. | Valor Unit | Total | Valor Unit
Composição | 93278 | SINAPI | GUINCHO ELÉTRICO DE COLUNA, CAPACIDADE 400 KG, COM MOTO FREIO, MOTOR TRIFÁSICO DE 1,25 CV - JUROS. AF_03/2016 | CHOR - CUSTOS HORÁRIOS DE MÁQUINAS E EQUIPAMENTOS |  | H | 1 | 0.04 | 0.04 | 0
Insumo | 00036487 | SINAPI | GUINCHO ELETRICO DE COLUNA, CAPACIDADE 400 KG, COM MOTO FREIO, MOTOR TRIFASICO DE 1,25 CV | Equipamento |  | UN | 7.6e-06 | 5622.51 | 0.04 | 0
|  |  |  | MO sem LS => | 0 | LS => | 0 | MO com LS => | 0 | 0
|  |  |  | Valor do BDI => | 0 |  | Valor com BDI => |  | 0.04 | 0
0
| Código | Banco | Descrição | Tipo |  | Und | Quant. | Valor Unit | Total | Valor Unit
Composição | 93279 | SINAPI | GUINCHO ELÉTRICO DE COLUNA, CAPACIDADE 400 KG, COM MOTO FREIO, MOTOR TRIFÁSICO DE 1,25 CV - MANUTENÇÃO. AF_03/2016 | CHOR - CUSTOS HORÁRIOS DE MÁQUINAS E EQUIPAMENTOS |  | H | 1 | 0.33 | 0.33 | 0
Insumo | 00036487 | SINAPI | GUINCHO ELETRICO DE COLUNA, CAPACIDADE 400 KG, COM MOTO FREIO, MOTOR TRIFASICO DE 1,25 CV | Equipamento |  | UN | 6e-05 | 5622.51 | 0.33 | 0
|  |  |  | MO sem LS => | 0 | LS => | 0 | MO com LS => | 0 | 0
|  |  |  | Valor do BDI => | 0.07 |  | Valor com BDI => |  | 0.4 | 0
0
| Código | Banco | Descrição | Tipo |  | Und | Quant. | Valor Unit | Total | Valor Unit
Composição | 93280 | SINAPI | GUINCHO ELÉTRICO DE COLUNA, CAPACIDADE 400 KG, COM MOTO FREIO, MOTOR TRIFÁSICO DE 1,25 CV - MATERIAIS NA OPERAÇÃO. AF_03/2016 | CHOR - CUSTOS HORÁRIOS DE MÁQUINAS E EQUIPAMENTOS |  | H | 1 | 0.67 | 0.67 | 0
Insumo | 00002705 | SINAPI | ENERGIA ELETRICA ATE 2000 KWH INDUSTRIAL, SEM DEMANDA | Material |  | KWH | 0.78 | 0.83785 | 0.65353 | 0.83785
|  |  |  | MO sem LS => | 0 | LS => | 0 | MO com LS => | 0 | 0
|  |  |  | Valor do BDI => | 0.14 |  | Valor com BDI => |  | 0.81 | 0
0
| Código | Banco | Descrição | Tipo |  | Und | Quant. | Valor Unit | Total | Valor Unit
Composição | 93288 | SINAPI | GUINDASTE HIDRÁULICO AUTOPROPELIDO, COM LANÇA TELESCÓPICA 40 M, CAPACIDADE MÁXIMA 60 T, POTÊNCIA 260 KW - CHI DIURNO. AF_03/2016 | CHOR - CUSTOS HORÁRIOS DE MÁQUINAS E EQUIPAMENTOS |  | CHI | 1 | 147.3 | 147.3 | 147.3
Composição Auxiliar | 88296 | SINAPI | OPERADOR DE GUINDASTE COM ENCARGOS COMPLEMENTARES | SEDI - SERVIÇOS DIVERSOS |  | H | 1 | 21.87 | 21.87 | 0
Composição Auxiliar | 93283 | SINAPI | GUINDASTE HIDRÁULICO AUTOPROPELIDO, COM LANÇA TELESCÓPICA 40 M, CAPACIDADE MÁXIMA 60 T, POTÊNCIA 260 KW - DEPRECIAÇÃO. AF_03/2016 | CHOR - CUSTOS HORÁRIOS DE MÁQUINAS E EQUIPAMENTOS |  | H | 1 | 96.78 | 96.78 | 0
Composição Auxiliar | 93284 | SINAPI | GUINDASTE HIDRÁULICO AUTOPROPELIDO, COM LANÇA TELESCÓPICA 40 M, CAPACIDADE MÁXIMA 60 T, POTÊNCIA 260 KW - JUROS. AF_03/2016 | CHOR - CUSTOS HORÁRIOS DE MÁQUINAS E EQUIPAMENTOS |  | H | 1 | 17.42 | 17.42 | 0
Composição Auxiliar | 93296 | SINAPI | GUINDASTE HIDRÁULICO AUTOPROPELIDO, COM LANÇA TELESCÓPICA 40 M, CAPACIDADE MÁXIMA 60 T, POTÊNCIA 260 KW - IMPOSTOS E SEGUROS. AF_03/2016 | CHOR - CUSTOS HORÁRIOS DE MÁQUINAS E EQUIPAMENTOS |  | H | 1 | 13.79 | 13.79 | 0
|  |  |  | MO sem LS => | 17.01 | LS => | 0 | MO com LS => | 17.01 | 0
|  |  |  | Valor do BDI => | 32.96 |  | Valor com BDI => |  | 182.82 | 0
0
| Código | Banco | Descrição | Tipo |  | Und | Quant. | Valor Unit | Total | Valor Unit
Composição | 93287 | SINAPI | GUINDASTE HIDRÁULICO AUTOPROPELIDO, COM LANÇA TELESCÓPICA 40 M, CAPACIDADE MÁXIMA 60 T, POTÊNCIA 260 KW - CHP DIURNO. AF_03/2016 | CHOR - CUSTOS HORÁRIOS DE MÁQUINAS E EQUIPAMENTOS |  | CHP | 1 | 311.21 | 311.21 | 311.21
Composição Auxiliar | 88296 | SINAPI | OPERADOR DE GUINDASTE COM ENCARGOS COMPLEMENTARES | SEDI - SERVIÇOS DIVERSOS |  | H | 1 | 21.87 | 21.87 | 0
Composição Auxiliar | 93283 | SINAPI | GUINDASTE HIDRÁULICO AUTOPROPELIDO, COM LANÇA TELESCÓPICA 40 M, CAPACIDADE MÁXIMA 60 T, POTÊNCIA 260 KW - DEPRECIAÇÃO. AF_03/2016 | CHOR - CUSTOS HORÁRIOS DE MÁQUINAS E EQUIPAMENTOS |  | H | 1 | 96.78 | 96.78 | 0
Composição Auxiliar | 93284 | SINAPI | GUINDASTE HIDRÁULICO AUTOPROPELIDO, COM LANÇA TELESCÓPICA 40 M, CAPACIDADE MÁXIMA 60 T, POTÊNCIA 260 KW - JUROS. AF_03/2016 | CHOR - CUSTOS HORÁRIOS DE MÁQUINAS E EQUIPAMENTOS |  | H | 1 | 17.42 | 17.42 | 0
Composição Auxiliar | 93285 | SINAPI | GUINDASTE HIDRÁULICO AUTOPROPELIDO, COM LANÇA TELESCÓPICA 40 M, CAPACIDADE MÁXIMA 60 T, POTÊNCIA 260 KW - MANUTENÇÃO. AF_03/2016 | CHOR - CUSTOS HORÁRIOS DE MÁQUINAS E EQUIPAMENTOS |  | H | 1 | 155.57 | 155.57 | 0
Composição Auxiliar | 93286 | SINAPI | GUINDASTE HIDRÁULICO AUTOPROPELIDO, COM LANÇA TELESCÓPICA 40 M, CAPACIDADE MÁXIMA 60 T, POTÊNCIA 260 KW - MATERIAIS NA OPERAÇÃO. AF_03/2016 | CHOR - CUSTOS HORÁRIOS DE MÁQUINAS E EQUIPAMENTOS |  | H | 1 | 11.18 | 11.18 | 0
Composição Auxiliar | 93296 | SINAPI | GUINDASTE HIDRÁULICO AUTOPROPELIDO, COM LANÇA TELESCÓPICA 40 M, CAPACIDADE MÁXIMA 60 T, POTÊNCIA 260 KW - IMPOSTOS E SEGUROS. AF_03/2016 | CHOR - CUSTOS HORÁRIOS DE MÁQUINAS E EQUIPAMENTOS |  | H | 1 | 13.79 | 13.79 | 0
|  |  |  | MO sem LS => | 17.01 | LS => | 0 | MO com LS => | 17.01 | 0
|  |  |  | Valor do BDI => | 69.65 |  | Valor com BDI => |  | 386.26 | 0
0
| Código | Banco | Descrição | Tipo |  | Und | Quant. | Valor Unit | Total | Valor Unit
Composição | 93283 | SINAPI | GUINDASTE HIDRÁULICO AUTOPROPELIDO, COM LANÇA TELESCÓPICA 40 M, CAPACIDADE MÁXIMA 60 T, POTÊNCIA 260 KW - DEPRECIAÇÃO. AF_03/2016 | CHOR - CUSTOS HORÁRIOS DE MÁQUINAS E EQUIPAMENTOS |  | H | 1 | 96.78 | 96.78 | 0
Insumo | 00044474 | SINAPI | GUINDASTE HIDRAULICO AUTOPROPELIDO, COM LANCA TELESCOPICA 40 M, CAPACIDADE MAXIMA 60 T, POTENCIA 260 KW, TRACAO 6 X 6 | Equipamento |  | UN | 4e-05 | 2419548.54 | 96.78 | 0
|  |  |  | MO sem LS => | 0 | LS => | 0 | MO com LS => | 0 | 0
|  |  |  | Valor do BDI => | 21.29 |  | Valor com BDI => |  | 118.07 | 0
0
| Código | Banco | Descrição | Tipo |  | Und | Quant. | Valor Unit | Total | Valor Unit
Composição | 93296 | SINAPI | GUINDASTE HIDRÁULICO AUTOPROPELIDO, COM LANÇA TELESCÓPICA 40 M, CAPACIDADE MÁXIMA 60 T, POTÊNCIA 260 KW - IMPOSTOS E SEGUROS. AF_03/2016 | CHOR - CUSTOS HORÁRIOS DE MÁQUINAS E EQUIPAMENTOS |  | H | 1 | 13.79 | 13.79 | 0
Insumo | 00044474 | SINAPI | GUINDASTE HIDRAULICO AUTOPROPELIDO, COM LANCA TELESCOPICA 40 M, CAPACIDADE MAXIMA 60 T, POTENCIA 260 KW, TRACAO 6 X 6 | Equipamento |  | UN | 5.7e-06 | 2419548.54 | 13.79 | 0
|  |  |  | MO sem LS => | 0 | LS => | 0 | MO com LS => | 0 | 0
|  |  |  | Valor do BDI => | 3.03 |  | Valor com BDI => |  | 16.82 | 0
0
| Código | Banco | Descrição | Tipo |  | Und | Quant. | Valor Unit | Total | Valor Unit
Composição | 93284 | SINAPI | GUINDASTE HIDRÁULICO AUTOPROPELIDO, COM LANÇA TELESCÓPICA 40 M, CAPACIDADE MÁXIMA 60 T, POTÊNCIA 260 KW - JUROS. AF_03/2016 | CHOR - CUSTOS HORÁRIOS DE MÁQUINAS E EQUIPAMENTOS |  | H | 1 | 17.42 | 17.42 | 0
Insumo | 00044474 | SINAPI | GUINDASTE HIDRAULICO AUTOPROPELIDO, COM LANCA TELESCOPICA 40 M, CAPACIDADE MAXIMA 60 T, POTENCIA 260 KW, TRACAO 6 X 6 | Equipamento |  | UN | 7.2e-06 | 2419548.54 | 17.42 | 0
|  |  |  | MO sem LS => | 0 | LS => | 0 | MO com LS => | 0 | 0
|  |  |  | Valor do BDI => | 3.83 |  | Valor com BDI => |  | 21.25 | 0
0
| Código | Banco | Descrição | Tipo |  | Und | Quant. | Valor Unit | Total | Valor Unit
Composição | 93285 | SINAPI | GUINDASTE HIDRÁULICO AUTOPROPELIDO, COM LANÇA TELESCÓPICA 40 M, CAPACIDADE MÁXIMA 60 T, POTÊNCIA 260 KW - MANUTENÇÃO. AF_03/2016 | CHOR - CUSTOS HORÁRIOS DE MÁQUINAS E EQUIPAMENTOS |  | H | 1 | 155.57 | 155.57 | 0
Insumo | 00044474 | SINAPI | GUINDASTE HIDRAULICO AUTOPROPELIDO, COM LANCA TELESCOPICA 40 M, CAPACIDADE MAXIMA 60 T, POTENCIA 260 KW, TRACAO 6 X 6 | Equipamento |  | UN | 6.43e-05 | 2419548.54 | 155.57 | 0
|  |  |  | MO sem LS => | 0 | LS => | 0 | MO com LS => | 0 | 0
|  |  |  | Valor do BDI => | 34.22 |  | Valor com BDI => |  | 189.79 | 0
0
| Código | Banco | Descrição | Tipo |  | Und | Quant. | Valor Unit | Total | Valor Unit
Composição | 93286 | SINAPI | GUINDASTE HIDRÁULICO AUTOPROPELIDO, COM LANÇA TELESCÓPICA 40 M, CAPACIDADE MÁXIMA 60 T, POTÊNCIA 260 KW - MATERIAIS NA OPERAÇÃO. AF_03/2016 | CHOR - CUSTOS HORÁRIOS DE MÁQUINAS E EQUIPAMENTOS |  | H | 1 | 11.18 | 11.18 | 0
Insumo | 00002705 | SINAPI | ENERGIA ELETRICA ATE 2000 KWH INDUSTRIAL, SEM DEMANDA | Material |  | KWH | 13 | 0.83785 | 10.8921 | 0.83785
|  |  |  | MO sem LS => | 0 | LS => | 0 | MO com LS => | 0 | 0
|  |  |  | Valor do BDI => | 2.45 |  | Valor com BDI => |  | 13.63 | 0
0
| Código | Banco | Descrição | Tipo |  | Und | Quant. | Valor Unit | Total | Valor Unit
Composição | 91635 | SINAPI | GUINDAUTO HIDRÁULICO, CAPACIDADE MÁXIMA DE CARGA 6500 KG, MOMENTO MÁXIMO DE CARGA 5,8 TM, ALCANCE MÁXIMO HORIZONTAL 7,60 M, INCLUSIVE CAMINHÃO TOCO PBT 9.700 KG, POTÊNCIA DE 160 CV - CHI DIURNO. AF_08/2015 | CHOR - CUSTOS HORÁRIOS DE MÁQUINAS E EQUIPAMENTOS |  | CHI | 1 | 52.45 | 52.45 | 52.45
Composição Auxiliar | 88286 | SINAPI | MOTORISTA OPERADOR DE MUNCK COM ENCARGOS COMPLEMENTARES | SEDI - SERVIÇOS DIVERSOS |  | H | 1 | 23.7 | 23.7 | 0
Composição Auxiliar | 91629 | SINAPI | GUINDAUTO HIDRÁULICO, CAPACIDADE MÁXIMA DE CARGA 6500 KG, MOMENTO MÁXIMO DE CARGA 5,8 TM, ALCANCE MÁXIMO HORIZONTAL 7,60 M, INCLUSIVE CAMINHÃO TOCO PBT 9.700 KG, POTÊNCIA DE 160 CV - DEPRECIAÇÃO. AF_08/2015 | CHOR - CUSTOS HORÁRIOS DE MÁQUINAS E EQUIPAMENTOS |  | H | 1 | 22.12 | 22.12 | 0
Composição Auxiliar | 91630 | SINAPI | GUINDAUTO HIDRÁULICO, CAPACIDADE MÁXIMA DE CARGA 6500 KG, MOMENTO MÁXIMO DE CARGA 5,8 TM, ALCANCE MÁXIMO HORIZONTAL 7,60 M, INCLUSIVE CAMINHÃO TOCO PBT 9.700 KG, POTÊNCIA DE 160 CV - JUROS. AF_08/2015 | CHOR - CUSTOS HORÁRIOS DE MÁQUINAS E EQUIPAMENTOS |  | H | 1 | 4.21 | 4.21 | 0
Composição Auxiliar | 91631 | SINAPI | GUINDAUTO HIDRÁULICO, CAPACIDADE MÁXIMA DE CARGA 6500 KG, MOMENTO MÁXIMO DE CARGA 5,8 TM, ALCANCE MÁXIMO HORIZONTAL 7,60 M, INCLUSIVE CAMINHÃO TOCO PBT 9.700 KG, POTÊNCIA DE 160 CV - IMPOSTOS E SEGUROS. AF_08/2015 | CHOR - CUSTOS HORÁRIOS DE MÁQUINAS E EQUIPAMENTOS |  | H | 1 | 3.33 | 3.33 | 0
|  |  |  | MO sem LS => | 18.84 | LS => | 0 | MO com LS => | 18.84 | 0
|  |  |  | Valor do BDI => | 11.73 |  | Valor com BDI => |  | 65.09 | 0
0
| Código | Banco | Descrição | Tipo |  | Und | Quant. | Valor Unit | Total | Valor Unit
Composição | 91634 | SINAPI | GUINDAUTO HIDRÁULICO, CAPACIDADE MÁXIMA DE CARGA 6500 KG, MOMENTO MÁXIMO DE CARGA 5,8 TM, ALCANCE MÁXIMO HORIZONTAL 7,60 M, INCLUSIVE CAMINHÃO TOCO PBT 9.700 KG, POTÊNCIA DE 160 CV - CHP DIURNO. AF_08/2015 | CHOR - CUSTOS HORÁRIOS DE MÁQUINAS E EQUIPAMENTOS |  | CHP | 1 | 207.73 | 207.73 | 207.73
Composição Auxiliar | 88286 | SINAPI | MOTORISTA OPERADOR DE MUNCK COM ENCARGOS COMPLEMENTARES | SEDI - SERVIÇOS DIVERSOS |  | H | 1 | 23.7 | 23.7 | 0
Composição Auxiliar | 91629 | SINAPI | GUINDAUTO HIDRÁULICO, CAPACIDADE MÁXIMA DE CARGA 6500 KG, MOMENTO MÁXIMO DE CARGA 5,8 TM, ALCANCE MÁXIMO HORIZONTAL 7,60 M, INCLUSIVE CAMINHÃO TOCO PBT 9.700 KG, POTÊNCIA DE 160 CV - DEPRECIAÇÃO. AF_08/2015 | CHOR - CUSTOS HORÁRIOS DE MÁQUINAS E EQUIPAMENTOS |  | H | 1 | 22.12 | 22.12 | 0
Composição Auxiliar | 91630 | SINAPI | GUINDAUTO HIDRÁULICO, CAPACIDADE MÁXIMA DE CARGA 6500 KG, MOMENTO MÁXIMO DE CARGA 5,8 TM, ALCANCE MÁXIMO HORIZONTAL 7,60 M, INCLUSIVE CAMINHÃO TOCO PBT 9.700 KG, POTÊNCIA DE 160 CV - JUROS. AF_08/2015 | CHOR - CUSTOS HORÁRIOS DE MÁQUINAS E EQUIPAMENTOS |  | H | 1 | 4.21 | 4.21 | 0
Composição Auxiliar | 91631 | SINAPI | GUINDAUTO HIDRÁULICO, CAPACIDADE MÁXIMA DE CARGA 6500 KG, MOMENTO MÁXIMO DE CARGA 5,8 TM, ALCANCE MÁXIMO HORIZONTAL 7,60 M, INCLUSIVE CAMINHÃO TOCO PBT 9.700 KG, POTÊNCIA DE 160 CV - IMPOSTOS E SEGUROS. AF_08/2015 | CHOR - CUSTOS HORÁRIOS DE MÁQUINAS E EQUIPAMENTOS |  | H | 1 | 3.33 | 3.33 | 0
Composição Auxiliar | 91632 | SINAPI | GUINDAUTO HIDRÁULICO, CAPACIDADE MÁXIMA DE CARGA 6500 KG, MOMENTO MÁXIMO DE CARGA 5,8 TM, ALCANCE MÁXIMO HORIZONTAL 7,60 M, INCLUSIVE CAMINHÃO TOCO PBT 9.700 KG, POTÊNCIA DE 160 CV - MANUTENÇÃO. AF_08/2015 | CHOR - CUSTOS HORÁRIOS DE MÁQUINAS E EQUIPAMENTOS |  | H | 1 | 38.07 | 38.07 | 0
Composição Auxiliar | 91633 | SINAPI | GUINDAUTO HIDRÁULICO, CAPACIDADE MÁXIMA DE CARGA 6500 KG, MOMENTO MÁXIMO DE CARGA 5,8 TM, ALCANCE MÁXIMO HORIZONTAL 7,60 M, INCLUSIVE CAMINHÃO TOCO PBT 9.700 KG, POTÊNCIA DE 160 CV - MATERIAIS NA OPERAÇÃO. AF_08/2015 | CHOR - CUSTOS HORÁRIOS DE MÁQUINAS E EQUIPAMENTOS |  | H | 1 | 119.9 | 119.9 | 0
|  |  |  | MO sem LS => | 18.84 | LS => | 0 | MO com LS => | 18.84 | 0
|  |  |  | Valor do BDI => | 46.49 |  | Valor com BDI => |  | 257.82 | 0
0
| Código | Banco | Descrição | Tipo |  | Und | Quant. | Valor Unit | Total | Valor Unit
Composição | 91629 | SINAPI | GUINDAUTO HIDRÁULICO, CAPACIDADE MÁXIMA DE CARGA 6500 KG, MOMENTO MÁXIMO DE CARGA 5,8 TM, ALCANCE MÁXIMO HORIZONTAL 7,60 M, INCLUSIVE CAMINHÃO TOCO PBT 9.700 KG, POTÊNCIA DE 160 CV - DEPRECIAÇÃO. AF_08/2015 | CHOR - CUSTOS HORÁRIOS DE MÁQUINAS E EQUIPAMENTOS |  | H | 1 | 22.12 | 22.12 | 0
Insumo | 00010712 | SINAPI | GUINDAUTO HIDRAULICO, CAPACIDADE MAXIMA DE CARGA 3300 KG, MOMENTO MAXIMO DE CARGA 5,8 TM , ALCANCE MAXIMO HORIZONTAL 7,60 M, PARA MONTAGEM SOBRE CHASSI DE CAMINHAO PBT MINIMO 8000 KG (INCLUI MONTAGEM, NAO INCLUI CAMINHAO) | Equipamento |  | UN | 5.51e-05 | 99264.64 | 5.46 | 0
Insumo | 00044056 | SINAPI | CAMINHAO TOCO, PESO BRUTO TOTAL 10700 KG, CARGA UTIL MAXIMA 7400 KG, DISTANCIA ENTRE EIXOS 4,00 M, POTENCIA 175 CV (INCLUI CABINE E CHASSI, NAO INCLUI CARROCERIA) | Equipamento |  | UN | 3.43e-05 | 485871.11 | 16.66 | 0
|  |  |  | MO sem LS => | 0 | LS => | 0 | MO com LS => | 0 | 0
|  |  |  | Valor do BDI => | 4.86 |  | Valor com BDI => |  | 26.98 | 0
0
| Código | Banco | Descrição | Tipo |  | Und | Quant. | Valor Unit | Total | Valor Unit
Composição | 91631 | SINAPI | GUINDAUTO HIDRÁULICO, CAPACIDADE MÁXIMA DE CARGA 6500 KG, MOMENTO MÁXIMO DE CARGA 5,8 TM, ALCANCE MÁXIMO HORIZONTAL 7,60 M, INCLUSIVE CAMINHÃO TOCO PBT 9.700 KG, POTÊNCIA DE 160 CV - IMPOSTOS E SEGUROS. AF_08/2015 | CHOR - CUSTOS HORÁRIOS DE MÁQUINAS E EQUIPAMENTOS |  | H | 1 | 3.33 | 3.33 | 0
Insumo | 00010712 | SINAPI | GUINDAUTO HIDRAULICO, CAPACIDADE MAXIMA DE CARGA 3300 KG, MOMENTO MAXIMO DE CARGA 5,8 TM , ALCANCE MAXIMO HORIZONTAL 7,60 M, PARA MONTAGEM SOBRE CHASSI DE CAMINHAO PBT MINIMO 8000 KG (INCLUI MONTAGEM, NAO INCLUI CAMINHAO) | Equipamento |  | UN | 5.8e-06 | 99264.64 | 0.57 | 0
Insumo | 00044056 | SINAPI | CAMINHAO TOCO, PESO BRUTO TOTAL 10700 KG, CARGA UTIL MAXIMA 7400 KG, DISTANCIA ENTRE EIXOS 4,00 M, POTENCIA 175 CV (INCLUI CABINE E CHASSI, NAO INCLUI CARROCERIA) | Equipamento |  | UN | 5.7e-06 | 485871.11 | 2.76 | 0
|  |  |  | MO sem LS => | 0 | LS => | 0 | MO com LS => | 0 | 0
|  |  |  | Valor do BDI => | 0.73 |  | Valor com BDI => |  | 4.06 | 0
0
| Código | Banco | Descrição | Tipo |  | Und | Quant. | Valor Unit | Total | Valor Unit
Composição | 91630 | SINAPI | GUINDAUTO HIDRÁULICO, CAPACIDADE MÁXIMA DE CARGA 6500 KG, MOMENTO MÁXIMO DE CARGA 5,8 TM, ALCANCE MÁXIMO HORIZONTAL 7,60 M, INCLUSIVE CAMINHÃO TOCO PBT 9.700 KG, POTÊNCIA DE 160 CV - JUROS. AF_08/2015 | CHOR - CUSTOS HORÁRIOS DE MÁQUINAS E EQUIPAMENTOS |  | H | 1 | 4.21 | 4.21 | 0
Insumo | 00010712 | SINAPI | GUINDAUTO HIDRAULICO, CAPACIDADE MAXIMA DE CARGA 3300 KG, MOMENTO MAXIMO DE CARGA 5,8 TM , ALCANCE MAXIMO HORIZONTAL 7,60 M, PARA MONTAGEM SOBRE CHASSI DE CAMINHAO PBT MINIMO 8000 KG (INCLUI MONTAGEM, NAO INCLUI CAMINHAO) | Equipamento |  | UN | 7.3e-06 | 99264.64 | 0.72 | 0
Insumo | 00044056 | SINAPI | CAMINHAO TOCO, PESO BRUTO TOTAL 10700 KG, CARGA UTIL MAXIMA 7400 KG, DISTANCIA ENTRE EIXOS 4,00 M, POTENCIA 175 CV (INCLUI CABINE E CHASSI, NAO INCLUI CARROCERIA) | Equipamento |  | UN | 7.2e-06 | 485871.11 | 3.49 | 0
|  |  |  | MO sem LS => | 0 | LS => | 0 | MO com LS => | 0 | 0
|  |  |  | Valor do BDI => | 0.92 |  | Valor com BDI => |  | 5.13 | 0
0
| Código | Banco | Descrição | Tipo |  | Und | Quant. | Valor Unit | Total | Valor Unit
Composição | 91632 | SINAPI | GUINDAUTO HIDRÁULICO, CAPACIDADE MÁXIMA DE CARGA 6500 KG, MOMENTO MÁXIMO DE CARGA 5,8 TM, ALCANCE MÁXIMO HORIZONTAL 7,60 M, INCLUSIVE CAMINHÃO TOCO PBT 9.700 KG, POTÊNCIA DE 160 CV - MANUTENÇÃO. AF_08/2015 | CHOR - CUSTOS HORÁRIOS DE MÁQUINAS E EQUIPAMENTOS |  | H | 1 | 38.07 | 38.07 | 0
Insumo | 00010712 | SINAPI | GUINDAUTO HIDRAULICO, CAPACIDADE MAXIMA DE CARGA 3300 KG, MOMENTO MAXIMO DE CARGA 5,8 TM , ALCANCE MAXIMO HORIZONTAL 7,60 M, PARA MONTAGEM SOBRE CHASSI DE CAMINHAO PBT MINIMO 8000 KG (INCLUI MONTAGEM, NAO INCLUI CAMINHAO) | Equipamento |  | UN | 6.89e-05 | 99264.64 | 6.83 | 0
Insumo | 00044056 | SINAPI | CAMINHAO TOCO, PESO BRUTO TOTAL 10700 KG, CARGA UTIL MAXIMA 7400 KG, DISTANCIA ENTRE EIXOS 4,00 M, POTENCIA 175 CV (INCLUI CABINE E CHASSI, NAO INCLUI CARROCERIA) | Equipamento |  | UN | 6.43e-05 | 485871.11 | 31.24 | 0
|  |  |  | MO sem LS => | 0 | LS => | 0 | MO com LS => | 0 | 0
|  |  |  | Valor do BDI => | 8.37 |  | Valor com BDI => |  | 46.44 | 0
0
| Código | Banco | Descrição | Tipo |  | Und | Quant. | Valor Unit | Total | Valor Unit
Composição | 91633 | SINAPI | GUINDAUTO HIDRÁULICO, CAPACIDADE MÁXIMA DE CARGA 6500 KG, MOMENTO MÁXIMO DE CARGA 5,8 TM, ALCANCE MÁXIMO HORIZONTAL 7,60 M, INCLUSIVE CAMINHÃO TOCO PBT 9.700 KG, POTÊNCIA DE 160 CV - MATERIAIS NA OPERAÇÃO. AF_08/2015 | CHOR - CUSTOS HORÁRIOS DE MÁQUINAS E EQUIPAMENTOS |  | H | 1 | 119.9 | 119.9 | 0
Insumo | 00004221 | SINAPI | OLEO DIESEL COMBUSTIVEL COMUM | Material |  | L | 22.37 | 5.36 | 119.9 | 0
|  |  |  | MO sem LS => | 0 | LS => | 0 | MO com LS => | 0 | 0
|  |  |  | Valor do BDI => | 26.37 |  | Valor com BDI => |  | 146.27 | 0
0
| Código | Banco | Descrição | Tipo |  | Und | Quant. | Valor Unit | Total | Valor Unit
Composição | 88270 | SINAPI | IMPERMEABILIZADOR COM ENCARGOS COMPLEMENTARES | SEDI - SERVIÇOS DIVERSOS |  | H | 1 | 26.71 | 26.71 | 26.71
Composição Auxiliar | 95338 | SINAPI | CURSO DE CAPACITAÇÃO PARA IMPERMEABILIZADOR (ENCARGOS COMPLEMENTARES) - HORISTA | SEDI - SERVIÇOS DIVERSOS |  | H | 1 | 0.46 | 0.46 | 0
Insumo | 00012873 | SINAPI | IMPERMEABILIZADOR (HORISTA) | Mão de Obra |  | H | 1 | 20.68 | 20.68 | 0
Insumo | 00037370 | SINAPI | ALIMENTACAO - HORISTA (COLETADO CAIXA - ENCARGOS COMPLEMENTARES) | Outros |  | H | 1 | 2.11 | 2.11 | 2.11
Insumo | 00037371 | SINAPI | TRANSPORTE - HORISTA (COLETADO CAIXA - ENCARGOS COMPLEMENTARES) | Serviços |  | H | 1 | 0.65 | 0.65 | 0.65
Insumo | 00037372 | SINAPI | EXAMES - HORISTA (COLETADO CAIXA - ENCARGOS COMPLEMENTARES) | Outros |  | H | 1 | 1.12 | 1.12 | 1.12
Insumo | 00037373 | SINAPI | SEGURO - HORISTA (COLETADO CAIXA - ENCARGOS COMPLEMENTARES) | Taxas |  | H | 1 | 0.06 | 0.06 | 0.06
Insumo | 00043465 | SINAPI | FERRAMENTAS - FAMILIA PEDREIRO - HORISTA (ENCARGOS COMPLEMENTARES - COLETADO CAIXA) | Equipamento |  | H | 1 | 0.84 | 0.84 | 0
Insumo | 00043489 | SINAPI | EPI - FAMILIA PEDREIRO - HORISTA (ENCARGOS COMPLEMENTARES - COLETADO CAIXA) | Equipamento |  | H | 1 | 1.17 | 1.17 | 0
|  |  |  | MO sem LS => | 21.14 | LS => | 0 | MO com LS => | 21.14 | 0
|  |  |  | Valor do BDI => | 5.97 |  | Valor com BDI => |  | 33.15 | 0
0
| Código | Banco | Descrição | Tipo |  | Und | Quant. | Valor Unit | Total | Valor Unit
Composição | 92257 | SINAPI | INSTALAÇÃO DE TESOURA (INTEIRA OU MEIA), EM AÇO, PARA VÃOS MAIORES OU IGUAIS A 8,0 M E MENORES QUE 10,0 M, INCLUSO IÇAMENTO. AF_07/2019 | COBE - COBERTURA |  | UN | 1 | 245.07 | 245.07 | 245.07
Composição Auxiliar | 88278 | SINAPI | MONTADOR DE ESTRUTURA METÁLICA COM ENCARGOS COMPLEMENTARES | SEDI - SERVIÇOS DIVERSOS |  | H | 5.559 | 21.06 | 117.0725 | 21.06
Composição Auxiliar | 88316 | SINAPI | SERVENTE COM ENCARGOS COMPLEMENTARES | SEDI - SERVIÇOS DIVERSOS |  | H | 2.094 | 18.82 | 39.4091 | 18.82
Composição Auxiliar | 93287 | SINAPI | GUINDASTE HIDRÁULICO AUTOPROPELIDO, COM LANÇA TELESCÓPICA 40 M, CAPACIDADE MÁXIMA 60 T, POTÊNCIA 260 KW - CHP DIURNO. AF_03/2016 | CHOR - CUSTOS HORÁRIOS DE MÁQUINAS E EQUIPAMENTOS |  | CHP | 0.1133 | 311.21 | 35.2601 | 311.21
Composição Auxiliar | 93288 | SINAPI | GUINDASTE HIDRÁULICO AUTOPROPELIDO, COM LANÇA TELESCÓPICA 40 M, CAPACIDADE MÁXIMA 60 T, POTÊNCIA 260 KW - CHI DIURNO. AF_03/2016 | CHOR - CUSTOS HORÁRIOS DE MÁQUINAS E EQUIPAMENTOS |  | CHI | 0.157 | 147.3 | 23.1261 | 147.3
Insumo | 00011964 | SINAPI | PARAFUSO DE ACO TIPO CHUMBADOR PARABOLT, DIAMETRO 3/8", COMPRIMENTO 75 MM | Material |  | UN | 12 | 2.55 | 30.6 | 0
|  |  |  | MO sem LS => | 124.5 | LS => | 0 | MO com LS => | 124.5 | 0
|  |  |  | Valor do BDI => | 54.82 |  | Valor com BDI => |  | 304.03 | 0
0
| Código | Banco | Descrição | Tipo |  | Und | Quant. | Valor Unit | Total | Valor Unit
Composição | 91954 | SINAPI | INTERRUPTOR PARALELO (1 MÓDULO), 10A/250V, SEM SUPORTE E SEM PLACA - FORNECIMENTO E INSTALAÇÃO. AF_12/2015 | INEL - INSTALAÇÃO ELÉTRICA/ELETRIFICAÇÃO E ILUMINAÇÃO EXTERNA |  | UN | 1 | 21.74 | 21.74 | 21.74
Composição Auxiliar | 88247 | SINAPI | AUXILIAR DE ELETRICISTA COM ENCARGOS COMPLEMENTARES | SEDI - SERVIÇOS DIVERSOS |  | H | 0.308 | 19.64 | 6.0491 | 19.64
Composição Auxiliar | 88264 | SINAPI | ELETRICISTA COM ENCARGOS COMPLEMENTARES | SEDI - SERVIÇOS DIVERSOS |  | H | 0.308 | 27.04 | 8.3283 | 27.04
Insumo | 00038113 | SINAPI | INTERRUPTOR PARALELO 10A, 250V (APENAS MODULO) | Material |  | UN | 1 | 7.5 | 7.5 | 0
|  |  |  | MO sem LS => | 10.9 | LS => | 0 | MO com LS => | 10.9 | 0
|  |  |  | Valor do BDI => | 4.86 |  | Valor com BDI => |  | 26.98 | 0
0
| Código | Banco | Descrição | Tipo |  | Und | Quant. | Valor Unit | Total | Valor Unit
Composição | 92022 | SINAPI | INTERRUPTOR SIMPLES (1 MÓDULO) COM 1 TOMADA DE EMBUTIR 2P+T 10 A, SEM SUPORTE E SEM PLACA - FORNECIMENTO E INSTALAÇÃO. AF_12/2015 | INEL - INSTALAÇÃO ELÉTRICA/ELETRIFICAÇÃO E ILUMINAÇÃO EXTERNA |  | UN | 1 | 34.13 | 34.13 | 34.13
Composição Auxiliar | 88247 | SINAPI | AUXILIAR DE ELETRICISTA COM ENCARGOS COMPLEMENTARES | SEDI - SERVIÇOS DIVERSOS |  | H | 0.472 | 19.64 | 9.2701 | 19.64
Composição Auxiliar | 88264 | SINAPI | ELETRICISTA COM ENCARGOS COMPLEMENTARES | SEDI - SERVIÇOS DIVERSOS |  | H | 0.472 | 27.04 | 12.7629 | 27.04
Insumo | 00038101 | SINAPI | TOMADA 2P+T 10A, 250V (APENAS MODULO) | Material |  | UN | 1 | 6.44 | 6.44 | 6.44
Insumo | 00038112 | SINAPI | INTERRUPTOR SIMPLES 10A, 250V (APENAS MODULO) | Material |  | UN | 1 | 5.66 | 5.66 | 5.66
|  |  |  | MO sem LS => | 16.71 | LS => | 0 | MO com LS => | 16.71 | 0
|  |  |  | Valor do BDI => | 7.63 |  | Valor com BDI => |  | 42.35 | 0
0
| Código | Banco | Descrição | Tipo |  | Und | Quant. | Valor Unit | Total | Valor Unit
Composição | 91956 | SINAPI | INTERRUPTOR SIMPLES (1 MÓDULO) COM INTERRUPTOR PARALELO (1 MÓDULO), 10A/250V, SEM SUPORTE E SEM PLACA - FORNECIMENTO E INSTALAÇÃO. AF_12/2015 | INEL - INSTALAÇÃO ELÉTRICA/ELETRIFICAÇÃO E ILUMINAÇÃO EXTERNA |  | UN | 1 | 35.07 | 35.07 | 35.07
Composição Auxiliar | 88247 | SINAPI | AUXILIAR DE ELETRICISTA COM ENCARGOS COMPLEMENTARES | SEDI - SERVIÇOS DIVERSOS |  | H | 0.472 | 19.64 | 9.2701 | 19.64
Composição Auxiliar | 88264 | SINAPI | ELETRICISTA COM ENCARGOS COMPLEMENTARES | SEDI - SERVIÇOS DIVERSOS |  | H | 0.472 | 27.04 | 12.7629 | 27.04
Insumo | 00038112 | SINAPI | INTERRUPTOR SIMPLES 10A, 250V (APENAS MODULO) | Material |  | UN | 1 | 5.66 | 5.66 | 5.66
Insumo | 00038113 | SINAPI | INTERRUPTOR PARALELO 10A, 250V (APENAS MODULO) | Material |  | UN | 1 | 7.5 | 7.5 | 0
|  |  |  | MO sem LS => | 16.71 | LS => | 0 | MO com LS => | 16.71 | 0
|  |  |  | Valor do BDI => | 7.84 |  | Valor com BDI => |  | 43.51 | 0
0
| Código | Banco | Descrição | Tipo |  | Und | Quant. | Valor Unit | Total | Valor Unit
Composição | 91952 | SINAPI | INTERRUPTOR SIMPLES (1 MÓDULO), 10A/250V, SEM SUPORTE E SEM PLACA - FORNECIMENTO E INSTALAÇÃO. AF_12/2015 | INEL - INSTALAÇÃO ELÉTRICA/ELETRIFICAÇÃO E ILUMINAÇÃO EXTERNA |  | UN | 1 | 16.15 | 16.15 | 16.15
Composição Auxiliar | 88247 | SINAPI | AUXILIAR DE ELETRICISTA COM ENCARGOS COMPLEMENTARES | SEDI - SERVIÇOS DIVERSOS |  | H | 0.225 | 19.64 | 4.419 | 19.64
Composição Auxiliar | 88264 | SINAPI | ELETRICISTA COM ENCARGOS COMPLEMENTARES | SEDI - SERVIÇOS DIVERSOS |  | H | 0.225 | 27.04 | 6.084 | 27.04
Insumo | 00038112 | SINAPI | INTERRUPTOR SIMPLES 10A, 250V (APENAS MODULO) | Material |  | UN | 1 | 5.66 | 5.66 | 5.66
|  |  |  | MO sem LS => | 7.97 | LS => | 0 | MO com LS => | 7.97 | 0
|  |  |  | Valor do BDI => | 3.61 |  | Valor com BDI => |  | 20.04 | 0
0
| Código | Banco | Descrição | Tipo |  | Und | Quant. | Valor Unit | Total | Valor Unit
Composição | 91966 | SINAPI | INTERRUPTOR SIMPLES (3 MÓDULOS), 10A/250V, SEM SUPORTE E SEM PLACA - FORNECIMENTO E INSTALAÇÃO. AF_12/2015 | INEL - INSTALAÇÃO ELÉTRICA/ELETRIFICAÇÃO E ILUMINAÇÃO EXTERNA |  | UN | 1 | 42.89 | 42.89 | 42.89
Composição Auxiliar | 88247 | SINAPI | AUXILIAR DE ELETRICISTA COM ENCARGOS COMPLEMENTARES | SEDI - SERVIÇOS DIVERSOS |  | H | 0.555 | 19.64 | 10.9002 | 19.64
Composição Auxiliar | 88264 | SINAPI | ELETRICISTA COM ENCARGOS COMPLEMENTARES | SEDI - SERVIÇOS DIVERSOS |  | H | 0.555 | 27.04 | 15.0072 | 27.04
Insumo | 00038112 | SINAPI | INTERRUPTOR SIMPLES 10A, 250V (APENAS MODULO) | Material |  | UN | 3 | 5.66 | 16.98 | 5.66
|  |  |  | MO sem LS => | 19.66 | LS => | 0 | MO com LS => | 19.66 | 0
|  |  |  | Valor do BDI => | 9.59 |  | Valor com BDI => |  | 53.22 | 0
0
| Código | Banco | Descrição | Tipo |  | Und | Quant. | Valor Unit | Total | Valor Unit
Composição | 88441 | SINAPI | JARDINEIRO COM ENCARGOS COMPLEMENTARES | SEDI - SERVIÇOS DIVERSOS |  | H | 1 | 23.68 | 23.68 | 23.68
Composição Auxiliar | 95390 | SINAPI | CURSO DE CAPACITAÇÃO PARA JARDINEIRO (ENCARGOS COMPLEMENTARES) - HORISTA | SEDI - SERVIÇOS DIVERSOS |  | H | 1 | 0.09 | 0.09 | 0
Insumo | 00037370 | SINAPI | ALIMENTACAO - HORISTA (COLETADO CAIXA - ENCARGOS COMPLEMENTARES) | Outros |  | H | 1 | 2.11 | 2.11 | 2.11
Insumo | 00037371 | SINAPI | TRANSPORTE - HORISTA (COLETADO CAIXA - ENCARGOS COMPLEMENTARES) | Serviços |  | H | 1 | 0.65 | 0.65 | 0.65
Insumo | 00037372 | SINAPI | EXAMES - HORISTA (COLETADO CAIXA - ENCARGOS COMPLEMENTARES) | Outros |  | H | 1 | 1.12 | 1.12 | 1.12
Insumo | 00037373 | SINAPI | SEGURO - HORISTA (COLETADO CAIXA - ENCARGOS COMPLEMENTARES) | Taxas |  | H | 1 | 0.06 | 0.06 | 0.06
Insumo | 00043465 | SINAPI | FERRAMENTAS - FAMILIA PEDREIRO - HORISTA (ENCARGOS COMPLEMENTARES - COLETADO CAIXA) | Equipamento |  | H | 1 | 0.84 | 0.84 | 0
Insumo | 00043489 | SINAPI | EPI - FAMILIA PEDREIRO - HORISTA (ENCARGOS COMPLEMENTARES - COLETADO CAIXA) | Equipamento |  | H | 1 | 1.17 | 1.17 | 0
Insumo | 00044503 | SINAPI | JARDINEIRO (HORISTA) | Mão de Obra |  | H | 1 | 17.97 | 17.97 | 0
|  |  |  | MO sem LS => | 18.06 | LS => | 0 | MO com LS => | 18.06 | 0
|  |  |  | Valor do BDI => | 5.3 |  | Valor com BDI => |  | 29.4 | 0
0
| Código | Banco | Descrição | Tipo |  | Und | Quant. | Valor Unit | Total | Valor Unit
Composição | 100716 | SINAPI | JATEAMENTO ABRASIVO COM GRANALHA DE AÇO EM PERFIL METÁLICO EM FÁBRICA. AF_01/2020 | PINT - PINTURAS |  | m² | 1 | 26.3 | 26.3 | 26.3
Composição Auxiliar | 88306 | SINAPI | OPERADOR JATO DE AREIA OU JATISTA COM ENCARGOS COMPLEMENTARES | SEDI - SERVIÇOS DIVERSOS |  | H | 0.0539 | 23.59 | 1.27 | 0
Composição Auxiliar | 88316 | SINAPI | SERVENTE COM ENCARGOS COMPLEMENTARES | SEDI - SERVIÇOS DIVERSOS |  | H | 0.0535 | 18.82 | 1.0069 | 18.82
Composição Auxiliar | 93408 | SINAPI | MÁQUINA JATO DE PRESSAO PORTÁTIL, CAMARA DE 1 SAIDA, CAPACIDADE 280 L, DIAMETRO 670 MM, BICO DE JATO CURTO VENTURI DE 5/16'' , MANGUEIRA DE 1'' COM COMPRESSOR DE AR REBOCÁVEL 189 PCM E MOTOR DIESEL 63 CV - CHP DIURNO. AF_03/2016 | CHOR - CUSTOS HORÁRIOS DE MÁQUINAS E EQUIPAMENTOS |  | CHP | 0.0157 | 81.45 | 1.27 | 0
Composição Auxiliar | 93409 | SINAPI | MÁQUINA JATO DE PRESSAO PORTÁTIL, CAMARA DE 1 SAIDA, CAPACIDADE 280 L, DIAMETRO 670 MM, BICO DE JATO CURTO VENTURI DE 5/16'' , MANGUEIRA DE 1'' COM COMPRESSOR DE AR REBOCÁVEL 189 PCM E MOTOR DIESEL 63 CV - CHI DIURNO. AF_03/2016 | CHOR - CUSTOS HORÁRIOS DE MÁQUINAS E EQUIPAMENTOS |  | CHI | 0.0382 | 31.17 | 1.19 | 0
Insumo | 00036785 | SINAPI | GRANALHA DE ACO, ANGULAR (GRIT), PARA JATEAMENTO, PENEIRA 1,41 A 1,19 MM (SAE G16) | Equipamento |  | SC25KG | 0.16 | 137.59 | 22.01 | 0
|  |  |  | MO sem LS => | 2.71 | LS => | 0 | MO com LS => | 2.71 | 0
|  |  |  | Valor do BDI => | 5.88 |  | Valor com BDI => |  | 32.64 | 0
0
| Código | Banco | Descrição | Tipo |  | Und | Quant. | Valor Unit | Total | Valor Unit
Composição | 96624 | SINAPI | LASTRO COM MATERIAL GRANULAR (PEDRA BRITADA N.2), APLICADO EM PISOS OU LAJES SOBRE SOLO, ESPESSURA DE *10 CM*. AF_08/2017 | FUES - FUNDAÇÕES E ESTRUTURAS |  | m³ | 1 | 148.85 | 148.85 | 148.85
Composição Auxiliar | 88309 | SINAPI | PEDREIRO COM ENCARGOS COMPLEMENTARES | SEDI - SERVIÇOS DIVERSOS |  | H | 1.03 | 26.65 | 27.4495 | 26.65
Composição Auxiliar | 88316 | SINAPI | SERVENTE COM ENCARGOS COMPLEMENTARES | SEDI - SERVIÇOS DIVERSOS |  | H | 0.343 | 18.82 | 6.4553 | 18.82
Composição Auxiliar | 91277 | SINAPI | PLACA VIBRATÓRIA REVERSÍVEL COM MOTOR 4 TEMPOS A GASOLINA, FORÇA CENTRÍFUGA DE 25 KN (2500 KGF), POTÊNCIA 5,5 CV - CHP DIURNO. AF_08/2015 | CHOR - CUSTOS HORÁRIOS DE MÁQUINAS E EQUIPAMENTOS |  | CHP | 0.032 | 9.32 | 0.29 | 0
Composição Auxiliar | 91278 | SINAPI | PLACA VIBRATÓRIA REVERSÍVEL COM MOTOR 4 TEMPOS A GASOLINA, FORÇA CENTRÍFUGA DE 25 KN (2500 KGF), POTÊNCIA 5,5 CV - CHI DIURNO. AF_08/2015 | CHOR - CUSTOS HORÁRIOS DE MÁQUINAS E EQUIPAMENTOS |  | CHI | 0.03 | 0.57 | 0.01 | 0
Insumo | 00004718 | SINAPI | PEDRA BRITADA N. 2 (19 A 38 MM) POSTO PEDREIRA/FORNECEDOR, SEM FRETE | Material |  | m³ | 1.13 | 103.17 | 116.58 | 0
|  |  |  | MO sem LS => | 26.32 | LS => | 0 | MO com LS => | 26.32 | 0
|  |  |  | Valor do BDI => | 33.31 |  | Valor com BDI => |  | 184.74 | 0
0
| Código | Banco | Descrição | Tipo |  | Und | Quant. | Valor Unit | Total | Valor Unit
Composição | 88274 | SINAPI | MARMORISTA/GRANITEIRO COM ENCARGOS COMPLEMENTARES | SEDI - SERVIÇOS DIVERSOS |  | H | 1 | 26.57 | 26.57 | 26.57
Composição Auxiliar | 95341 | SINAPI | CURSO DE CAPACITAÇÃO PARA MARMORISTA/GRANITEIRO (ENCARGOS COMPLEMENTARES) - HORISTA | SEDI - SERVIÇOS DIVERSOS |  | H | 1 | 0.32 | 0.32 | 0
Insumo | 00004755 | SINAPI | MARMORISTA / GRANITEIRO (HORISTA) | Mão de Obra |  | H | 1 | 20.68 | 20.68 | 0
Insumo | 00037370 | SINAPI | ALIMENTACAO - HORISTA (COLETADO CAIXA - ENCARGOS COMPLEMENTARES) | Outros |  | H | 1 | 2.11 | 2.11 | 2.11
Insumo | 00037371 | SINAPI | TRANSPORTE - HORISTA (COLETADO CAIXA - ENCARGOS COMPLEMENTARES) | Serviços |  | H | 1 | 0.65 | 0.65 | 0.65
Insumo | 00037372 | SINAPI | EXAMES - HORISTA (COLETADO CAIXA - ENCARGOS COMPLEMENTARES) | Outros |  | H | 1 | 1.12 | 1.12 | 1.12
Insumo | 00037373 | SINAPI | SEGURO - HORISTA (COLETADO CAIXA - ENCARGOS COMPLEMENTARES) | Taxas |  | H | 1 | 0.06 | 0.06 | 0.06
Insumo | 00043465 | SINAPI | FERRAMENTAS - FAMILIA PEDREIRO - HORISTA (ENCARGOS COMPLEMENTARES - COLETADO CAIXA) | Equipamento |  | H | 1 | 0.84 | 0.84 | 0
Insumo | 00043489 | SINAPI | EPI - FAMILIA PEDREIRO - HORISTA (ENCARGOS COMPLEMENTARES - COLETADO CAIXA) | Equipamento |  | H | 1 | 1.17 | 1.17 | 0
|  |  |  | MO sem LS => | 21 | LS => | 0 | MO com LS => | 21 | 0
|  |  |  | Valor do BDI => | 5.94 |  | Valor com BDI => |  | 32.98 | 0
0
| Código | Banco | Descrição | Tipo |  | Und | Quant. | Valor Unit | Total | Valor Unit
Composição | 5952 | SINAPI | MARTELETE OU ROMPEDOR PNEUMÁTICO MANUAL, 28 KG, COM SILENCIADOR - CHI DIURNO. AF_07/2016 | CHOR - CUSTOS HORÁRIOS DE MÁQUINAS E EQUIPAMENTOS |  | CHI | 1 | 17.28 | 17.28 | 17.28
Composição Auxiliar | 88298 | SINAPI | OPERADOR DE MARTELETE OU MARTELETEIRO COM ENCARGOS COMPLEMENTARES | SEDI - SERVIÇOS DIVERSOS |  | H | 1 | 16.2 | 16.2 | 0
Composição Auxiliar | 95114 | SINAPI | MARTELETE OU ROMPEDOR PNEUMÁTICO MANUAL, 28 KG, COM SILENCIADOR - DEPRECIAÇÃO. AF_07/2016 | CHOR - CUSTOS HORÁRIOS DE MÁQUINAS E EQUIPAMENTOS |  | H | 1 | 1.24 | 1.24 | 0
Composição Auxiliar | 95115 | SINAPI | MARTELETE OU ROMPEDOR PNEUMÁTICO MANUAL, 28 KG, COM SILENCIADOR - JUROS. AF_07/2016 | CHOR - CUSTOS HORÁRIOS DE MÁQUINAS E EQUIPAMENTOS |  | H | 1 | 0.14 | 0.14 | 0
|  |  |  | MO sem LS => | 11.34 | LS => | 0 | MO com LS => | 11.34 | 0
|  |  |  | Valor do BDI => | 3.86 |  | Valor com BDI => |  | 21.44 | 0
0
| Código | Banco | Descrição | Tipo |  | Und | Quant. | Valor Unit | Total | Valor Unit
Composição | 5795 | SINAPI | MARTELETE OU ROMPEDOR PNEUMÁTICO MANUAL, 28 KG, COM SILENCIADOR - CHP DIURNO. AF_07/2016 | CHOR - CUSTOS HORÁRIOS DE MÁQUINAS E EQUIPAMENTOS |  | CHP | 1 | 18.8 | 18.8 | 18.8
Composição Auxiliar | 53863 | SINAPI | MARTELETE OU ROMPEDOR PNEUMÁTICO MANUAL, 28 KG, COM SILENCIADOR - MANUTENÇÃO. AF_07/2016 | CHOR - CUSTOS HORÁRIOS DE MÁQUINAS E EQUIPAMENTOS |  | H | 1 | 1.55 | 1.55 | 0
Composição Auxiliar | 88298 | SINAPI | OPERADOR DE MARTELETE OU MARTELETEIRO COM ENCARGOS COMPLEMENTARES | SEDI - SERVIÇOS DIVERSOS |  | H | 1 | 16.2 | 16.2 | 0
Composição Auxiliar | 95114 | SINAPI | MARTELETE OU ROMPEDOR PNEUMÁTICO MANUAL, 28 KG, COM SILENCIADOR - DEPRECIAÇÃO. AF_07/2016 | CHOR - CUSTOS HORÁRIOS DE MÁQUINAS E EQUIPAMENTOS |  | H | 1 | 1.24 | 1.24 | 0
Composição Auxiliar | 95115 | SINAPI | MARTELETE OU ROMPEDOR PNEUMÁTICO MANUAL, 28 KG, COM SILENCIADOR - JUROS. AF_07/2016 | CHOR - CUSTOS HORÁRIOS DE MÁQUINAS E EQUIPAMENTOS |  | H | 1 | 0.14 | 0.14 | 0
|  |  |  | MO sem LS => | 11.34 | LS => | 0 | MO com LS => | 11.34 | 0
|  |  |  | Valor do BDI => | 4.2 |  | Valor com BDI => |  | 23.33 | 0
0
| Código | Banco | Descrição | Tipo |  | Und | Quant. | Valor Unit | Total | Valor Unit
Composição | 95114 | SINAPI | MARTELETE OU ROMPEDOR PNEUMÁTICO MANUAL, 28 KG, COM SILENCIADOR - DEPRECIAÇÃO. AF_07/2016 | CHOR - CUSTOS HORÁRIOS DE MÁQUINAS E EQUIPAMENTOS |  | H | 1 | 1.24 | 1.24 | 0
Insumo | 00041898 | SINAPI | MARTELO DEMOLIDOR PNEUMATICO MANUAL, PESO DE 28 KG, COM SILENCIADOR | Equipamento |  | UN | 6.4e-05 | 19379.01 | 1.24 | 0
|  |  |  | MO sem LS => | 0 | LS => | 0 | MO com LS => | 0 | 0
|  |  |  | Valor do BDI => | 0.27 |  | Valor com BDI => |  | 1.51 | 0
0
| Código | Banco | Descrição | Tipo |  | Und | Quant. | Valor Unit | Total | Valor Unit
Composição | 95115 | SINAPI | MARTELETE OU ROMPEDOR PNEUMÁTICO MANUAL, 28 KG, COM SILENCIADOR - JUROS. AF_07/2016 | CHOR - CUSTOS HORÁRIOS DE MÁQUINAS E EQUIPAMENTOS |  | H | 1 | 0.14 | 0.14 | 0
Insumo | 00041898 | SINAPI | MARTELO DEMOLIDOR PNEUMATICO MANUAL, PESO DE 28 KG, COM SILENCIADOR | Equipamento |  | UN | 7.6e-06 | 19379.01 | 0.14 | 0
|  |  |  | MO sem LS => | 0 | LS => | 0 | MO com LS => | 0 | 0
|  |  |  | Valor do BDI => | 0.03 |  | Valor com BDI => |  | 0.17 | 0
0
| Código | Banco | Descrição | Tipo |  | Und | Quant. | Valor Unit | Total | Valor Unit
Composição | 53863 | SINAPI | MARTELETE OU ROMPEDOR PNEUMÁTICO MANUAL, 28 KG, COM SILENCIADOR - MANUTENÇÃO. AF_07/2016 | CHOR - CUSTOS HORÁRIOS DE MÁQUINAS E EQUIPAMENTOS |  | H | 1 | 1.55 | 1.55 | 0
Insumo | 00041898 | SINAPI | MARTELO DEMOLIDOR PNEUMATICO MANUAL, PESO DE 28 KG, COM SILENCIADOR | Equipamento |  | UN | 8e-05 | 19379.01 | 1.55 | 0
|  |  |  | MO sem LS => | 0 | LS => | 0 | MO com LS => | 0 | 0
|  |  |  | Valor do BDI => | 0.34 |  | Valor com BDI => |  | 1.89 | 0
0
| Código | Banco | Descrição | Tipo |  | Und | Quant. | Valor Unit | Total | Valor Unit
Composição | 100308 | SINAPI | MECÂNICO DE REFRIGERAÇÃO COM ENCARGOS COMPLEMENTARES | SEDI - SERVIÇOS DIVERSOS |  | H | 1 | 26.76 | 26.76 | 26.76
Composição Auxiliar | 100298 | SINAPI | CURSO DE CAPACITAÇÃO PARA MECÂNICO DE REFRIGERAÇÃO (ENCARGOS COMPLEMENTARES) - HORISTA | SEDI - SERVIÇOS DIVERSOS |  | H | 1 | 0.59 | 0.59 | 0
Insumo | 00034794 | SINAPI | MECANICO DE REFRIGERACAO (HORISTA) | Mão de Obra |  | H | 1 | 20.61 | 20.61 | 0
Insumo | 00037370 | SINAPI | ALIMENTACAO - HORISTA (COLETADO CAIXA - ENCARGOS COMPLEMENTARES) | Outros |  | H | 1 | 2.11 | 2.11 | 2.11
Insumo | 00037371 | SINAPI | TRANSPORTE - HORISTA (COLETADO CAIXA - ENCARGOS COMPLEMENTARES) | Serviços |  | H | 1 | 0.65 | 0.65 | 0.65
Insumo | 00037372 | SINAPI | EXAMES - HORISTA (COLETADO CAIXA - ENCARGOS COMPLEMENTARES) | Outros |  | H | 1 | 1.12 | 1.12 | 1.12
Insumo | 00037373 | SINAPI | SEGURO - HORISTA (COLETADO CAIXA - ENCARGOS COMPLEMENTARES) | Taxas |  | H | 1 | 0.06 | 0.06 | 0.06
Insumo | 00043460 | SINAPI | FERRAMENTAS - FAMILIA ELETRICISTA - HORISTA (ENCARGOS COMPLEMENTARES - COLETADO CAIXA) | Equipamento |  | H | 1 | 0.86 | 0.86 | 0
Insumo | 00043484 | SINAPI | EPI - FAMILIA ELETRICISTA - HORISTA (ENCARGOS COMPLEMENTARES - COLETADO CAIXA) | Equipamento |  | H | 1 | 1.14 | 1.14 | 0
|  |  |  | MO sem LS => | 21.2 | LS => | 0 | MO com LS => | 21.2 | 0
|  |  |  | Valor do BDI => | 5.99 |  | Valor com BDI => |  | 33.22 | 0
0
| Código | Banco | Descrição | Tipo |  | Und | Quant. | Valor Unit | Total | Valor Unit
Composição | 88275 | SINAPI | MECÃNICO DE EQUIPAMENTOS PESADOS COM ENCARGOS COMPLEMENTARES | SEDI - SERVIÇOS DIVERSOS |  | H | 1 | 28 | 28 | 28
Composição Auxiliar | 95342 | SINAPI | CURSO DE CAPACITAÇÃO PARA MECÂNICO DE EQUIPAMENTOS PESADOS (ENCARGOS COMPLEMENTARES) - HORISTA | SEDI - SERVIÇOS DIVERSOS |  | H | 1 | 0.2 | 0.2 | 0
Insumo | 00004058 | SINAPI | MECANICO DE EQUIPAMENTOS PESADOS | Mão de Obra |  | H | 1 | 23.43 | 23.43 | 0
Insumo | 00037370 | SINAPI | ALIMENTACAO - HORISTA (COLETADO CAIXA - ENCARGOS COMPLEMENTARES) | Outros |  | H | 1 | 2.11 | 2.11 | 2.11
Insumo | 00037371 | SINAPI | TRANSPORTE - HORISTA (COLETADO CAIXA - ENCARGOS COMPLEMENTARES) | Serviços |  | H | 1 | 0.65 | 0.65 | 0.65
Insumo | 00037372 | SINAPI | EXAMES - HORISTA (COLETADO CAIXA - ENCARGOS COMPLEMENTARES) | Outros |  | H | 1 | 1.12 | 1.12 | 1.12
Insumo | 00037373 | SINAPI | SEGURO - HORISTA (COLETADO CAIXA - ENCARGOS COMPLEMENTARES) | Taxas |  | H | 1 | 0.06 | 0.06 | 0.06
Insumo | 00043464 | SINAPI | FERRAMENTAS - FAMILIA OPERADOR ESCAVADEIRA - HORISTA (ENCARGOS COMPLEMENTARES - COLETADO CAIXA) | Equipamento |  | H | 1 | 0.01 | 0.01 | 0
Insumo | 00043488 | SINAPI | EPI - FAMILIA OPERADOR ESCAVADEIRA - HORISTA (ENCARGOS COMPLEMENTARES - COLETADO CAIXA) | Equipamento |  | H | 1 | 0.82 | 0.82 | 0
|  |  |  | MO sem LS => | 23.63 | LS => | 0 | MO com LS => | 23.63 | 0
|  |  |  | Valor do BDI => | 6.26 |  | Valor com BDI => |  | 34.75 | 0
0
| Código | Banco | Descrição | Tipo |  | Und | Quant. | Valor Unit | Total | Valor Unit
Composição | 88392 | SINAPI | MISTURADOR DE ARGAMASSA, EIXO HORIZONTAL, CAPACIDADE DE MISTURA 300 KG, MOTOR ELÉTRICO POTÊNCIA 5 CV - CHI DIURNO. AF_06/2014 | CHOR - CUSTOS HORÁRIOS DE MÁQUINAS E EQUIPAMENTOS |  | CHI | 1 | 1.04 | 1.04 | 0
Composição Auxiliar | 88387 | SINAPI | MISTURADOR DE ARGAMASSA, EIXO HORIZONTAL, CAPACIDADE DE MISTURA 300 KG, MOTOR ELÉTRICO POTÊNCIA 5 CV - DEPRECIAÇÃO. AF_06/2014 | CHOR - CUSTOS HORÁRIOS DE MÁQUINAS E EQUIPAMENTOS |  | H | 1 | 0.93 | 0.93 | 0
Composição Auxiliar | 88389 | SINAPI | MISTURADOR DE ARGAMASSA, EIXO HORIZONTAL, CAPACIDADE DE MISTURA 300 KG, MOTOR ELÉTRICO POTÊNCIA 5 CV - JUROS. AF_06/2014 | CHOR - CUSTOS HORÁRIOS DE MÁQUINAS E EQUIPAMENTOS |  | H | 1 | 0.11 | 0.11 | 0
|  |  |  | MO sem LS => | 0 | LS => | 0 | MO com LS => | 0 | 0
|  |  |  | Valor do BDI => | 0.22 |  | Valor com BDI => |  | 1.26 | 0
0
| Código | Banco | Descrição | Tipo |  | Und | Quant. | Valor Unit | Total | Valor Unit
Composição | 88386 | SINAPI | MISTURADOR DE ARGAMASSA, EIXO HORIZONTAL, CAPACIDADE DE MISTURA 300 KG, MOTOR ELÉTRICO POTÊNCIA 5 CV - CHP DIURNO. AF_06/2014 | CHOR - CUSTOS HORÁRIOS DE MÁQUINAS E EQUIPAMENTOS |  | CHP | 1 | 4.75 | 4.75 | 0
Composição Auxiliar | 88387 | SINAPI | MISTURADOR DE ARGAMASSA, EIXO HORIZONTAL, CAPACIDADE DE MISTURA 300 KG, MOTOR ELÉTRICO POTÊNCIA 5 CV - DEPRECIAÇÃO. AF_06/2014 | CHOR - CUSTOS HORÁRIOS DE MÁQUINAS E EQUIPAMENTOS |  | H | 1 | 0.93 | 0.93 | 0
Composição Auxiliar | 88389 | SINAPI | MISTURADOR DE ARGAMASSA, EIXO HORIZONTAL, CAPACIDADE DE MISTURA 300 KG, MOTOR ELÉTRICO POTÊNCIA 5 CV - JUROS. AF_06/2014 | CHOR - CUSTOS HORÁRIOS DE MÁQUINAS E EQUIPAMENTOS |  | H | 1 | 0.11 | 0.11 | 0
Composição Auxiliar | 88390 | SINAPI | MISTURADOR DE ARGAMASSA, EIXO HORIZONTAL, CAPACIDADE DE MISTURA 300 KG, MOTOR ELÉTRICO POTÊNCIA 5 CV - MANUTENÇÃO. AF_06/2014 | CHOR - CUSTOS HORÁRIOS DE MÁQUINAS E EQUIPAMENTOS |  | H | 1 | 1.02 | 1.02 | 0
Composição Auxiliar | 88391 | SINAPI | MISTURADOR DE ARGAMASSA, EIXO HORIZONTAL, CAPACIDADE DE MISTURA 300 KG, MOTOR ELÉTRICO POTÊNCIA 5 CV - MATERIAIS NA OPERAÇÃO. AF_06/2014 | CHOR - CUSTOS HORÁRIOS DE MÁQUINAS E EQUIPAMENTOS |  | H | 1 | 2.69 | 2.69 | 0
|  |  |  | MO sem LS => | 0 | LS => | 0 | MO com LS => | 0 | 0
|  |  |  | Valor do BDI => | 1.04 |  | Valor com BDI => |  | 5.79 | 0
0
| Código | Banco | Descrição | Tipo |  | Und | Quant. | Valor Unit | Total | Valor Unit
Composição | 88387 | SINAPI | MISTURADOR DE ARGAMASSA, EIXO HORIZONTAL, CAPACIDADE DE MISTURA 300 KG, MOTOR ELÉTRICO POTÊNCIA 5 CV - DEPRECIAÇÃO. AF_06/2014 | CHOR - CUSTOS HORÁRIOS DE MÁQUINAS E EQUIPAMENTOS |  | H | 1 | 0.93 | 0.93 | 0
Insumo | 00037544 | SINAPI | MISTURADOR DE ARGAMASSA, EIXO HORIZONTAL, CAPACIDADE DE MISTURA 300 KG, MOTOR ELETRICO TRIFASICO 220/380 V, POTENCIA 5 CV | Equipamento |  | UN | 6.4e-05 | 14577.66 | 0.93 | 0
|  |  |  | MO sem LS => | 0 | LS => | 0 | MO com LS => | 0 | 0
|  |  |  | Valor do BDI => | 0.2 |  | Valor com BDI => |  | 1.13 | 0
0
| Código | Banco | Descrição | Tipo |  | Und | Quant. | Valor Unit | Total | Valor Unit
Composição | 88389 | SINAPI | MISTURADOR DE ARGAMASSA, EIXO HORIZONTAL, CAPACIDADE DE MISTURA 300 KG, MOTOR ELÉTRICO POTÊNCIA 5 CV - JUROS. AF_06/2014 | CHOR - CUSTOS HORÁRIOS DE MÁQUINAS E EQUIPAMENTOS |  | H | 1 | 0.11 | 0.11 | 0
Insumo | 00037544 | SINAPI | MISTURADOR DE ARGAMASSA, EIXO HORIZONTAL, CAPACIDADE DE MISTURA 300 KG, MOTOR ELETRICO TRIFASICO 220/380 V, POTENCIA 5 CV | Equipamento |  | UN | 7.6e-06 | 14577.66 | 0.11 | 0
|  |  |  | MO sem LS => | 0 | LS => | 0 | MO com LS => | 0 | 0
|  |  |  | Valor do BDI => | 0.02 |  | Valor com BDI => |  | 0.13 | 0
0
| Código | Banco | Descrição | Tipo |  | Und | Quant. | Valor Unit | Total | Valor Unit
Composição | 88390 | SINAPI | MISTURADOR DE ARGAMASSA, EIXO HORIZONTAL, CAPACIDADE DE MISTURA 300 KG, MOTOR ELÉTRICO POTÊNCIA 5 CV - MANUTENÇÃO. AF_06/2014 | CHOR - CUSTOS HORÁRIOS DE MÁQUINAS E EQUIPAMENTOS |  | H | 1 | 1.02 | 1.02 | 0
Insumo | 00037544 | SINAPI | MISTURADOR DE ARGAMASSA, EIXO HORIZONTAL, CAPACIDADE DE MISTURA 300 KG, MOTOR ELETRICO TRIFASICO 220/380 V, POTENCIA 5 CV | Equipamento |  | UN | 7e-05 | 14577.66 | 1.02 | 0
|  |  |  | MO sem LS => | 0 | LS => | 0 | MO com LS => | 0 | 0
|  |  |  | Valor do BDI => | 0.22 |  | Valor com BDI => |  | 1.24 | 0
0
| Código | Banco | Descrição | Tipo |  | Und | Quant. | Valor Unit | Total | Valor Unit
Composição | 88391 | SINAPI | MISTURADOR DE ARGAMASSA, EIXO HORIZONTAL, CAPACIDADE DE MISTURA 300 KG, MOTOR ELÉTRICO POTÊNCIA 5 CV - MATERIAIS NA OPERAÇÃO. AF_06/2014 | CHOR - CUSTOS HORÁRIOS DE MÁQUINAS E EQUIPAMENTOS |  | H | 1 | 2.69 | 2.69 | 0
Insumo | 00002705 | SINAPI | ENERGIA ELETRICA ATE 2000 KWH INDUSTRIAL, SEM DEMANDA | Material |  | KWH | 3.13 | 0.83785 | 2.6225 | 0.83785
|  |  |  | MO sem LS => | 0 | LS => | 0 | MO com LS => | 0 | 0
|  |  |  | Valor do BDI => | 0.59 |  | Valor com BDI => |  | 3.28 | 0
0
| Código | Banco | Descrição | Tipo |  | Und | Quant. | Valor Unit | Total | Valor Unit
Composição | 88278 | SINAPI | MONTADOR DE ESTRUTURA METÁLICA COM ENCARGOS COMPLEMENTARES | SEDI - SERVIÇOS DIVERSOS |  | H | 1 | 21.06 | 21.06 | 21.06
Composição Auxiliar | 95344 | SINAPI | CURSO DE CAPACITAÇÃO PARA MONTADOR DE ESTRUTURA METÁLICA (ENCARGOS COMPLEMENTARES) - HORISTA | SEDI - SERVIÇOS DIVERSOS |  | H | 1 | 0.19 | 0.19 | 0
Insumo | 00037370 | SINAPI | ALIMENTACAO - HORISTA (COLETADO CAIXA - ENCARGOS COMPLEMENTARES) | Outros |  | H | 1 | 2.11 | 2.11 | 2.11
Insumo | 00037371 | SINAPI | TRANSPORTE - HORISTA (COLETADO CAIXA - ENCARGOS COMPLEMENTARES) | Serviços |  | H | 1 | 0.65 | 0.65 | 0.65
Insumo | 00037372 | SINAPI | EXAMES - HORISTA (COLETADO CAIXA - ENCARGOS COMPLEMENTARES) | Outros |  | H | 1 | 1.12 | 1.12 | 1.12
Insumo | 00037373 | SINAPI | SEGURO - HORISTA (COLETADO CAIXA - ENCARGOS COMPLEMENTARES) | Taxas |  | H | 1 | 0.06 | 0.06 | 0.06
Insumo | 00043464 | SINAPI | FERRAMENTAS - FAMILIA OPERADOR ESCAVADEIRA - HORISTA (ENCARGOS COMPLEMENTARES - COLETADO CAIXA) | Equipamento |  | H | 1 | 0.01 | 0.01 | 0
Insumo | 00043488 | SINAPI | EPI - FAMILIA OPERADOR ESCAVADEIRA - HORISTA (ENCARGOS COMPLEMENTARES - COLETADO CAIXA) | Equipamento |  | H | 1 | 0.82 | 0.82 | 0
Insumo | 00044497 | SINAPI | MONTADOR DE ESTRUTURAS METALICAS HORISTA | Mão de Obra |  | H | 1 | 16.38 | 16.38 | 0
|  |  |  | MO sem LS => | 16.57 | LS => | 0 | MO com LS => | 16.57 | 0
|  |  |  | Valor do BDI => | 4.71 |  | Valor com BDI => |  | 26.14 | 0
0
| Código | Banco | Descrição | Tipo |  | Und | Quant. | Valor Unit | Total | Valor Unit
Composição | 88286 | SINAPI | MOTORISTA OPERADOR DE MUNCK COM ENCARGOS COMPLEMENTARES | SEDI - SERVIÇOS DIVERSOS |  | H | 1 | 23.7 | 23.7 | 0
Composição Auxiliar | 95351 | SINAPI | CURSO DE CAPACITAÇÃO PARA MOTORISTA OPERADOR DE MUNCK (ENCARGOS COMPLEMENTARES) - HORISTA | SEDI - SERVIÇOS DIVERSOS |  | H | 1 | 0.31 | 0.31 | 0
Insumo | 00004096 | SINAPI | MOTORISTA OPERADOR DE CAMINHAO COM MUNCK | Mão de Obra |  | H | 1 | 18.53 | 18.53 | 0
Insumo | 00037370 | SINAPI | ALIMENTACAO - HORISTA (COLETADO CAIXA - ENCARGOS COMPLEMENTARES) | Outros |  | H | 1 | 2.11 | 2.11 | 2.11
Insumo | 00037371 | SINAPI | TRANSPORTE - HORISTA (COLETADO CAIXA - ENCARGOS COMPLEMENTARES) | Serviços |  | H | 1 | 0.65 | 0.65 | 0.65
Insumo | 00037372 | SINAPI | EXAMES - HORISTA (COLETADO CAIXA - ENCARGOS COMPLEMENTARES) | Outros |  | H | 1 | 1.12 | 1.12 | 1.12
Insumo | 00037373 | SINAPI | SEGURO - HORISTA (COLETADO CAIXA - ENCARGOS COMPLEMENTARES) | Taxas |  | H | 1 | 0.06 | 0.06 | 0.06
Insumo | 00043464 | SINAPI | FERRAMENTAS - FAMILIA OPERADOR ESCAVADEIRA - HORISTA (ENCARGOS COMPLEMENTARES - COLETADO CAIXA) | Equipamento |  | H | 1 | 0.01 | 0.01 | 0
Insumo | 00043488 | SINAPI | EPI - FAMILIA OPERADOR ESCAVADEIRA - HORISTA (ENCARGOS COMPLEMENTARES - COLETADO CAIXA) | Equipamento |  | H | 1 | 0.82 | 0.82 | 0
|  |  |  | MO sem LS => | 18.84 | LS => | 0 | MO com LS => | 18.84 | 0
|  |  |  | Valor do BDI => | 5.21 |  | Valor com BDI => |  | 28.91 | 0
0
| Código | Banco | Descrição | Tipo |  | Und | Quant. | Valor Unit | Total | Valor Unit
Composição | 93409 | SINAPI | MÁQUINA JATO DE PRESSAO PORTÁTIL, CAMARA DE 1 SAIDA, CAPACIDADE 280 L, DIAMETRO 670 MM, BICO DE JATO CURTO VENTURI DE 5/16'' , MANGUEIRA DE 1'' COM COMPRESSOR DE AR REBOCÁVEL 189 PCM E MOTOR DIESEL 63 CV - CHI DIURNO. AF_03/2016 | CHOR - CUSTOS HORÁRIOS DE MÁQUINAS E EQUIPAMENTOS |  | CHI | 1 | 31.17 | 31.17 | 0
Composição Auxiliar | 88306 | SINAPI | OPERADOR JATO DE AREIA OU JATISTA COM ENCARGOS COMPLEMENTARES | SEDI - SERVIÇOS DIVERSOS |  | H | 1 | 23.59 | 23.59 | 0
Composição Auxiliar | 93404 | SINAPI | MÁQUINA JATO DE PRESSAO PORTÁTIL, CAMARA DE 1 SAIDA, CAPACIDADE 280 L, DIAMETRO 670 MM, BICO DE JATO CURTO VENTURI DE 5/16'' , MANGUEIRA DE 1'' COM COMPRESSOR DE AR REBOCÁVEL 189 PCM E MOTOR DIESEL 63 CV - DEPRECIAÇÃO. AF_03/2016 | CHOR - CUSTOS HORÁRIOS DE MÁQUINAS E EQUIPAMENTOS |  | H | 1 | 6.71 | 6.71 | 0
Composição Auxiliar | 93405 | SINAPI | MÁQUINA JATO DE PRESSAO PORTÁTIL, CAMARA DE 1 SAIDA, CAPACIDADE 280 L, DIAMETRO 670 MM, BICO DE JATO CURTO VENTURI DE 5/16'' , MANGUEIRA DE 1'' COM COMPRESSOR DE AR REBOCÁVEL 189 PCM E MOTOR DIESEL 63 CV - JUROS. AF_03/2016 | CHOR - CUSTOS HORÁRIOS DE MÁQUINAS E EQUIPAMENTOS |  | H | 1 | 0.87 | 0.87 | 0
|  |  |  | MO sem LS => | 18.73 | LS => | 0 | MO com LS => | 18.73 | 0
|  |  |  | Valor do BDI => | 6.85 |  | Valor com BDI => |  | 38.02 | 0
0
| Código | Banco | Descrição | Tipo |  | Und | Quant. | Valor Unit | Total | Valor Unit
Composição | 93408 | SINAPI | MÁQUINA JATO DE PRESSAO PORTÁTIL, CAMARA DE 1 SAIDA, CAPACIDADE 280 L, DIAMETRO 670 MM, BICO DE JATO CURTO VENTURI DE 5/16'' , MANGUEIRA DE 1'' COM COMPRESSOR DE AR REBOCÁVEL 189 PCM E MOTOR DIESEL 63 CV - CHP DIURNO. AF_03/2016 | CHOR - CUSTOS HORÁRIOS DE MÁQUINAS E EQUIPAMENTOS |  | CHP | 1 | 81.45 | 81.45 | 0
Composição Auxiliar | 88306 | SINAPI | OPERADOR JATO DE AREIA OU JATISTA COM ENCARGOS COMPLEMENTARES | SEDI - SERVIÇOS DIVERSOS |  | H | 1 | 23.59 | 23.59 | 0
Composição Auxiliar | 93404 | SINAPI | MÁQUINA JATO DE PRESSAO PORTÁTIL, CAMARA DE 1 SAIDA, CAPACIDADE 280 L, DIAMETRO 670 MM, BICO DE JATO CURTO VENTURI DE 5/16'' , MANGUEIRA DE 1'' COM COMPRESSOR DE AR REBOCÁVEL 189 PCM E MOTOR DIESEL 63 CV - DEPRECIAÇÃO. AF_03/2016 | CHOR - CUSTOS HORÁRIOS DE MÁQUINAS E EQUIPAMENTOS |  | H | 1 | 6.71 | 6.71 | 0
Composição Auxiliar | 93405 | SINAPI | MÁQUINA JATO DE PRESSAO PORTÁTIL, CAMARA DE 1 SAIDA, CAPACIDADE 280 L, DIAMETRO 670 MM, BICO DE JATO CURTO VENTURI DE 5/16'' , MANGUEIRA DE 1'' COM COMPRESSOR DE AR REBOCÁVEL 189 PCM E MOTOR DIESEL 63 CV - JUROS. AF_03/2016 | CHOR - CUSTOS HORÁRIOS DE MÁQUINAS E EQUIPAMENTOS |  | H | 1 | 0.87 | 0.87 | 0
Composição Auxiliar | 93406 | SINAPI | MÁQUINA JATO DE PRESSAO PORTÁTIL, CAMARA DE 1 SAIDA, CAPACIDADE 280 L, DIAMETRO 670 MM, BICO DE JATO CURTO VENTURI DE 5/16'' , MANGUEIRA DE 1'' COM COMPRESSOR DE AR REBOCÁVEL 189 PCM E MOTOR DIESEL 63 CV - MANUTENÇÃO. AF_03/2016 | CHOR - CUSTOS HORÁRIOS DE MÁQUINAS E EQUIPAMENTOS |  | H | 1 | 8.05 | 8.05 | 0
Composição Auxiliar | 93407 | SINAPI | MÁQUINA JATO DE PRESSAO PORTÁTIL, CAMARA DE 1 SAIDA, CAPACIDADE 280 L, DIAMETRO 670 MM, BICO DE JATO CURTO VENTURI DE 5/16'' , MANGUEIRA DE 1'' COM COMPRESSOR DE AR REBOCÁVEL 189 PCM E MOTOR DIESEL 63 CV - MATERIAIS NA OPERAÇÃO. AF_03/2016 | CHOR - CUSTOS HORÁRIOS DE MÁQUINAS E EQUIPAMENTOS |  | H | 1 | 42.23 | 42.23 | 0
|  |  |  | MO sem LS => | 18.73 | LS => | 0 | MO com LS => | 18.73 | 0
|  |  |  | Valor do BDI => | 17.91 |  | Valor com BDI => |  | 99.36 | 0
0
| Código | Banco | Descrição | Tipo |  | Und | Quant. | Valor Unit | Total | Valor Unit
Composição | 93404 | SINAPI | MÁQUINA JATO DE PRESSAO PORTÁTIL, CAMARA DE 1 SAIDA, CAPACIDADE 280 L, DIAMETRO 670 MM, BICO DE JATO CURTO VENTURI DE 5/16'' , MANGUEIRA DE 1'' COM COMPRESSOR DE AR REBOCÁVEL 189 PCM E MOTOR DIESEL 63 CV - DEPRECIAÇÃO. AF_03/2016 | CHOR - CUSTOS HORÁRIOS DE MÁQUINAS E EQUIPAMENTOS |  | H | 1 | 6.71 | 6.71 | 0
Insumo | 00036522 | SINAPI | COMPRESSOR DE AR REBOCAVEL, VAZAO 189 PCM, PRESSAO EFETIVA DE TRABALHO 102 PSI, MOTOR DIESEL, POTENCIA 63 CV | Material |  | UN | 5.33e-05 | 85491.46 | 4.55 | 0
Insumo | 00039813 | SINAPI | MAQUINA TIPO VASO/TANQUE/JATO DE PRESSAO PORTATIL PARA JATEAMENTO, CONTROLE AUTOMATICO E REMOTO, CAMARA DE 1 SAIDA, 280 L, DIAM. *670* MM, BICO JATO CURTO VENTURI DE 5/16", MANGUEIRA DE 1" DE 10 M, COMPLETA (VALVULAS POP UP E DOSADORA, FUNDO CONICO ETC) | Equipamento |  | UN | 6.4e-05 | 33767.23 | 2.16 | 0
|  |  |  | MO sem LS => | 0 | LS => | 0 | MO com LS => | 0 | 0
|  |  |  | Valor do BDI => | 1.47 |  | Valor com BDI => |  | 8.18 | 0
0
| Código | Banco | Descrição | Tipo |  | Und | Quant. | Valor Unit | Total | Valor Unit
Composição | 93405 | SINAPI | MÁQUINA JATO DE PRESSAO PORTÁTIL, CAMARA DE 1 SAIDA, CAPACIDADE 280 L, DIAMETRO 670 MM, BICO DE JATO CURTO VENTURI DE 5/16'' , MANGUEIRA DE 1'' COM COMPRESSOR DE AR REBOCÁVEL 189 PCM E MOTOR DIESEL 63 CV - JUROS. AF_03/2016 | CHOR - CUSTOS HORÁRIOS DE MÁQUINAS E EQUIPAMENTOS |  | H | 1 | 0.87 | 0.87 | 0
Insumo | 00036522 | SINAPI | COMPRESSOR DE AR REBOCAVEL, VAZAO 189 PCM, PRESSAO EFETIVA DE TRABALHO 102 PSI, MOTOR DIESEL, POTENCIA 63 CV | Material |  | UN | 7.4e-06 | 85491.46 | 0.63 | 0
Insumo | 00039813 | SINAPI | MAQUINA TIPO VASO/TANQUE/JATO DE PRESSAO PORTATIL PARA JATEAMENTO, CONTROLE AUTOMATICO E REMOTO, CAMARA DE 1 SAIDA, 280 L, DIAM. *670* MM, BICO JATO CURTO VENTURI DE 5/16", MANGUEIRA DE 1" DE 10 M, COMPLETA (VALVULAS POP UP E DOSADORA, FUNDO CONICO ETC) | Equipamento |  | UN | 7.4e-06 | 33767.23 | 0.24 | 0
|  |  |  | MO sem LS => | 0 | LS => | 0 | MO com LS => | 0 | 0
|  |  |  | Valor do BDI => | 0.19 |  | Valor com BDI => |  | 1.06 | 0
0
| Código | Banco | Descrição | Tipo |  | Und | Quant. | Valor Unit | Total | Valor Unit
Composição | 93406 | SINAPI | MÁQUINA JATO DE PRESSAO PORTÁTIL, CAMARA DE 1 SAIDA, CAPACIDADE 280 L, DIAMETRO 670 MM, BICO DE JATO CURTO VENTURI DE 5/16'' , MANGUEIRA DE 1'' COM COMPRESSOR DE AR REBOCÁVEL 189 PCM E MOTOR DIESEL 63 CV - MANUTENÇÃO. AF_03/2016 | CHOR - CUSTOS HORÁRIOS DE MÁQUINAS E EQUIPAMENTOS |  | H | 1 | 8.05 | 8.05 | 0
Insumo | 00036522 | SINAPI | COMPRESSOR DE AR REBOCAVEL, VAZAO 189 PCM, PRESSAO EFETIVA DE TRABALHO 102 PSI, MOTOR DIESEL, POTENCIA 63 CV | Material |  | UN | 6.66e-05 | 85491.46 | 5.69 | 0
Insumo | 00039813 | SINAPI | MAQUINA TIPO VASO/TANQUE/JATO DE PRESSAO PORTATIL PARA JATEAMENTO, CONTROLE AUTOMATICO E REMOTO, CAMARA DE 1 SAIDA, 280 L, DIAM. *670* MM, BICO JATO CURTO VENTURI DE 5/16", MANGUEIRA DE 1" DE 10 M, COMPLETA (VALVULAS POP UP E DOSADORA, FUNDO CONICO ETC) | Equipamento |  | UN | 7e-05 | 33767.23 | 2.36 | 0
|  |  |  | MO sem LS => | 0 | LS => | 0 | MO com LS => | 0 | 0
|  |  |  | Valor do BDI => | 1.77 |  | Valor com BDI => |  | 9.82 | 0
0
| Código | Banco | Descrição | Tipo |  | Und | Quant. | Valor Unit | Total | Valor Unit
Composição | 93407 | SINAPI | MÁQUINA JATO DE PRESSAO PORTÁTIL, CAMARA DE 1 SAIDA, CAPACIDADE 280 L, DIAMETRO 670 MM, BICO DE JATO CURTO VENTURI DE 5/16'' , MANGUEIRA DE 1'' COM COMPRESSOR DE AR REBOCÁVEL 189 PCM E MOTOR DIESEL 63 CV - MATERIAIS NA OPERAÇÃO. AF_03/2016 | CHOR - CUSTOS HORÁRIOS DE MÁQUINAS E EQUIPAMENTOS |  | H | 1 | 42.23 | 42.23 | 0
Insumo | 00004221 | SINAPI | OLEO DIESEL COMBUSTIVEL COMUM | Material |  | L | 7.88 | 5.36 | 42.23 | 0
|  |  |  | MO sem LS => | 0 | LS => | 0 | MO com LS => | 0 | 0
|  |  |  | Valor do BDI => | 9.29 |  | Valor com BDI => |  | 51.52 | 0
0
| Código | Banco | Descrição | Tipo |  | Und | Quant. | Valor Unit | Total | Valor Unit
Composição | 88377 | SINAPI | OPERADOR DE BETONEIRA ESTACIONÁRIA/MISTURADOR COM ENCARGOS COMPLEMENTARES | SEDI - SERVIÇOS DIVERSOS |  | H | 1 | 19.42 | 19.42 | 19.42
Composição Auxiliar | 95389 | SINAPI | CURSO DE CAPACITAÇÃO PARA OPERADOR DE BETONEIRA ESTACIONÁRIA/MISTURADOR (ENCARGOS COMPLEMENTARES) - HORISTA | SEDI - SERVIÇOS DIVERSOS |  | H | 1 | 0.12 | 0.12 | 0
Insumo | 00037370 | SINAPI | ALIMENTACAO - HORISTA (COLETADO CAIXA - ENCARGOS COMPLEMENTARES) | Outros |  | H | 1 | 2.11 | 2.11 | 2.11
Insumo | 00037371 | SINAPI | TRANSPORTE - HORISTA (COLETADO CAIXA - ENCARGOS COMPLEMENTARES) | Serviços |  | H | 1 | 0.65 | 0.65 | 0.65
Insumo | 00037372 | SINAPI | EXAMES - HORISTA (COLETADO CAIXA - ENCARGOS COMPLEMENTARES) | Outros |  | H | 1 | 1.12 | 1.12 | 1.12
Insumo | 00037373 | SINAPI | SEGURO - HORISTA (COLETADO CAIXA - ENCARGOS COMPLEMENTARES) | Taxas |  | H | 1 | 0.06 | 0.06 | 0.06
Insumo | 00037666 | SINAPI | OPERADOR DE BETONEIRA ESTACIONARIA / MISTURADOR | Mão de Obra |  | H | 1 | 14.78 | 14.78 | 0
Insumo | 00043464 | SINAPI | FERRAMENTAS - FAMILIA OPERADOR ESCAVADEIRA - HORISTA (ENCARGOS COMPLEMENTARES - COLETADO CAIXA) | Equipamento |  | H | 1 | 0.01 | 0.01 | 0
Insumo | 00043488 | SINAPI | EPI - FAMILIA OPERADOR ESCAVADEIRA - HORISTA (ENCARGOS COMPLEMENTARES - COLETADO CAIXA) | Equipamento |  | H | 1 | 0.82 | 0.82 | 0
|  |  |  | MO sem LS => | 14.9 | LS => | 0 | MO com LS => | 14.9 | 0
|  |  |  | Valor do BDI => | 4.34 |  | Valor com BDI => |  | 24.1 | 0
0
| Código | Banco | Descrição | Tipo |  | Und | Quant. | Valor Unit | Total | Valor Unit
Composição | 88294 | SINAPI | OPERADOR DE ESCAVADEIRA COM ENCARGOS COMPLEMENTARES | SEDI - SERVIÇOS DIVERSOS |  | H | 1 | 25.79 | 25.79 | 0
Composição Auxiliar | 95357 | SINAPI | CURSO DE CAPACITAÇÃO PARA OPERADOR DE ESCAVADEIRA (ENCARGOS COMPLEMENTARES) - HORISTA | SEDI - SERVIÇOS DIVERSOS |  | H | 1 | 0.25 | 0.25 | 0
Insumo | 00004234 | SINAPI | OPERADOR DE ESCAVADEIRA | Mão de Obra |  | H | 1 | 20.68 | 20.68 | 0
Insumo | 00037370 | SINAPI | ALIMENTACAO - HORISTA (COLETADO CAIXA - ENCARGOS COMPLEMENTARES) | Outros |  | H | 1 | 2.11 | 2.11 | 2.11
Insumo | 00037371 | SINAPI | TRANSPORTE - HORISTA (COLETADO CAIXA - ENCARGOS COMPLEMENTARES) | Serviços |  | H | 1 | 0.65 | 0.65 | 0.65
Insumo | 00037372 | SINAPI | EXAMES - HORISTA (COLETADO CAIXA - ENCARGOS COMPLEMENTARES) | Outros |  | H | 1 | 1.12 | 1.12 | 1.12
Insumo | 00037373 | SINAPI | SEGURO - HORISTA (COLETADO CAIXA - ENCARGOS COMPLEMENTARES) | Taxas |  | H | 1 | 0.06 | 0.06 | 0.06
Insumo | 00043464 | SINAPI | FERRAMENTAS - FAMILIA OPERADOR ESCAVADEIRA - HORISTA (ENCARGOS COMPLEMENTARES - COLETADO CAIXA) | Equipamento |  | H | 1 | 0.01 | 0.01 | 0
Insumo | 00043488 | SINAPI | EPI - FAMILIA OPERADOR ESCAVADEIRA - HORISTA (ENCARGOS COMPLEMENTARES - COLETADO CAIXA) | Equipamento |  | H | 1 | 0.82 | 0.82 | 0
|  |  |  | MO sem LS => | 20.93 | LS => | 0 | MO com LS => | 20.93 | 0
|  |  |  | Valor do BDI => | 5.67 |  | Valor com BDI => |  | 31.46 | 0
0
| Código | Banco | Descrição | Tipo |  | Und | Quant. | Valor Unit | Total | Valor Unit
Composição | 88295 | SINAPI | OPERADOR DE GUINCHO COM ENCARGOS COMPLEMENTARES | SEDI - SERVIÇOS DIVERSOS |  | H | 1 | 16.93 | 16.93 | 0
Composição Auxiliar | 95358 | SINAPI | CURSO DE CAPACITAÇÃO PARA OPERADOR DE GUINCHO (ENCARGOS COMPLEMENTARES) - HORISTA | SEDI - SERVIÇOS DIVERSOS |  | H | 1 | 0.2 | 0.2 | 0
Insumo | 00004253 | SINAPI | OPERADOR DE GUINCHO OU GUINCHEIRO | Mão de Obra |  | H | 1 | 11.87 | 11.87 | 0
Insumo | 00037370 | SINAPI | ALIMENTACAO - HORISTA (COLETADO CAIXA - ENCARGOS COMPLEMENTARES) | Outros |  | H | 1 | 2.11 | 2.11 | 2.11
Insumo | 00037371 | SINAPI | TRANSPORTE - HORISTA (COLETADO CAIXA - ENCARGOS COMPLEMENTARES) | Serviços |  | H | 1 | 0.65 | 0.65 | 0.65
Insumo | 00037372 | SINAPI | EXAMES - HORISTA (COLETADO CAIXA - ENCARGOS COMPLEMENTARES) | Outros |  | H | 1 | 1.12 | 1.12 | 1.12
Insumo | 00037373 | SINAPI | SEGURO - HORISTA (COLETADO CAIXA - ENCARGOS COMPLEMENTARES) | Taxas |  | H | 1 | 0.06 | 0.06 | 0.06
Insumo | 00043464 | SINAPI | FERRAMENTAS - FAMILIA OPERADOR ESCAVADEIRA - HORISTA (ENCARGOS COMPLEMENTARES - COLETADO CAIXA) | Equipamento |  | H | 1 | 0.01 | 0.01 | 0
Insumo | 00043488 | SINAPI | EPI - FAMILIA OPERADOR ESCAVADEIRA - HORISTA (ENCARGOS COMPLEMENTARES - COLETADO CAIXA) | Equipamento |  | H | 1 | 0.82 | 0.82 | 0
|  |  |  | MO sem LS => | 12.07 | LS => | 0 | MO com LS => | 12.07 | 0
|  |  |  | Valor do BDI => | 3.72 |  | Valor com BDI => |  | 20.65 | 0
0
| Código | Banco | Descrição | Tipo |  | Und | Quant. | Valor Unit | Total | Valor Unit
Composição | 88296 | SINAPI | OPERADOR DE GUINDASTE COM ENCARGOS COMPLEMENTARES | SEDI - SERVIÇOS DIVERSOS |  | H | 1 | 21.87 | 21.87 | 0
Composição Auxiliar | 95359 | SINAPI | CURSO DE CAPACITAÇÃO PARA OPERADOR DE GUINDASTE (ENCARGOS COMPLEMENTARES) - HORISTA | SEDI - SERVIÇOS DIVERSOS |  | H | 1 | 0.28 | 0.28 | 0
Insumo | 00004254 | SINAPI | OPERADOR DE GUINDASTE | Mão de Obra |  | H | 1 | 16.73 | 16.73 | 0
Insumo | 00037370 | SINAPI | ALIMENTACAO - HORISTA (COLETADO CAIXA - ENCARGOS COMPLEMENTARES) | Outros |  | H | 1 | 2.11 | 2.11 | 2.11
Insumo | 00037371 | SINAPI | TRANSPORTE - HORISTA (COLETADO CAIXA - ENCARGOS COMPLEMENTARES) | Serviços |  | H | 1 | 0.65 | 0.65 | 0.65
Insumo | 00037372 | SINAPI | EXAMES - HORISTA (COLETADO CAIXA - ENCARGOS COMPLEMENTARES) | Outros |  | H | 1 | 1.12 | 1.12 | 1.12
Insumo | 00037373 | SINAPI | SEGURO - HORISTA (COLETADO CAIXA - ENCARGOS COMPLEMENTARES) | Taxas |  | H | 1 | 0.06 | 0.06 | 0.06
Insumo | 00043464 | SINAPI | FERRAMENTAS - FAMILIA OPERADOR ESCAVADEIRA - HORISTA (ENCARGOS COMPLEMENTARES - COLETADO CAIXA) | Equipamento |  | H | 1 | 0.01 | 0.01 | 0
Insumo | 00043488 | SINAPI | EPI - FAMILIA OPERADOR ESCAVADEIRA - HORISTA (ENCARGOS COMPLEMENTARES - COLETADO CAIXA) | Equipamento |  | H | 1 | 0.82 | 0.82 | 0
|  |  |  | MO sem LS => | 17.01 | LS => | 0 | MO com LS => | 17.01 | 0
|  |  |  | Valor do BDI => | 4.81 |  | Valor com BDI => |  | 26.68 | 0
0
| Código | Banco | Descrição | Tipo |  | Und | Quant. | Valor Unit | Total | Valor Unit
Composição | 88298 | SINAPI | OPERADOR DE MARTELETE OU MARTELETEIRO COM ENCARGOS COMPLEMENTARES | SEDI - SERVIÇOS DIVERSOS |  | H | 1 | 16.2 | 16.2 | 0
Composição Auxiliar | 95361 | SINAPI | CURSO DE CAPACITAÇÃO PARA OPERADOR DE MARTELETE OU MARTELETEIRO (ENCARGOS COMPLEMENTARES) - HORISTA | SEDI - SERVIÇOS DIVERSOS |  | H | 1 | 0.09 | 0.09 | 0
Insumo | 00004257 | SINAPI | OPERADOR DE MARTELETE OU MARTELETEIRO | Mão de Obra |  | H | 1 | 11.25 | 11.25 | 0
Insumo | 00037370 | SINAPI | ALIMENTACAO - HORISTA (COLETADO CAIXA - ENCARGOS COMPLEMENTARES) | Outros |  | H | 1 | 2.11 | 2.11 | 2.11
Insumo | 00037371 | SINAPI | TRANSPORTE - HORISTA (COLETADO CAIXA - ENCARGOS COMPLEMENTARES) | Serviços |  | H | 1 | 0.65 | 0.65 | 0.65
Insumo | 00037372 | SINAPI | EXAMES - HORISTA (COLETADO CAIXA - ENCARGOS COMPLEMENTARES) | Outros |  | H | 1 | 1.12 | 1.12 | 1.12
Insumo | 00037373 | SINAPI | SEGURO - HORISTA (COLETADO CAIXA - ENCARGOS COMPLEMENTARES) | Taxas |  | H | 1 | 0.06 | 0.06 | 0.06
Insumo | 00043464 | SINAPI | FERRAMENTAS - FAMILIA OPERADOR ESCAVADEIRA - HORISTA (ENCARGOS COMPLEMENTARES - COLETADO CAIXA) | Equipamento |  | H | 1 | 0.01 | 0.01 | 0
Insumo | 00043488 | SINAPI | EPI - FAMILIA OPERADOR ESCAVADEIRA - HORISTA (ENCARGOS COMPLEMENTARES - COLETADO CAIXA) | Equipamento |  | H | 1 | 0.82 | 0.82 | 0
|  |  |  | MO sem LS => | 11.34 | LS => | 0 | MO com LS => | 11.34 | 0
|  |  |  | Valor do BDI => | 3.56 |  | Valor com BDI => |  | 19.76 | 0
0
| Código | Banco | Descrição | Tipo |  | Und | Quant. | Valor Unit | Total | Valor Unit
Composição | 88297 | SINAPI | OPERADOR DE MÁQUINAS E EQUIPAMENTOS COM ENCARGOS COMPLEMENTARES | SEDI - SERVIÇOS DIVERSOS |  | H | 1 | 21.04 | 21.04 | 0
Composição Auxiliar | 95360 | SINAPI | CURSO DE CAPACITAÇÃO PARA OPERADOR DE MÁQUINAS E EQUIPAMENTOS (ENCARGOS COMPLEMENTARES) - HORISTA | SEDI - SERVIÇOS DIVERSOS |  | H | 1 | 0.19 | 0.19 | 0
Insumo | 00004230 | SINAPI | OPERADOR DE MAQUINAS E TRATORES DIVERSOS (TERRAPLANAGEM) | Mão de Obra |  | H | 1 | 15.99 | 15.99 | 0
Insumo | 00037370 | SINAPI | ALIMENTACAO - HORISTA (COLETADO CAIXA - ENCARGOS COMPLEMENTARES) | Outros |  | H | 1 | 2.11 | 2.11 | 2.11
Insumo | 00037371 | SINAPI | TRANSPORTE - HORISTA (COLETADO CAIXA - ENCARGOS COMPLEMENTARES) | Serviços |  | H | 1 | 0.65 | 0.65 | 0.65
Insumo | 00037372 | SINAPI | EXAMES - HORISTA (COLETADO CAIXA - ENCARGOS COMPLEMENTARES) | Outros |  | H | 1 | 1.12 | 1.12 | 1.12
Insumo | 00037373 | SINAPI | SEGURO - HORISTA (COLETADO CAIXA - ENCARGOS COMPLEMENTARES) | Taxas |  | H | 1 | 0.06 | 0.06 | 0.06
Insumo | 00043464 | SINAPI | FERRAMENTAS - FAMILIA OPERADOR ESCAVADEIRA - HORISTA (ENCARGOS COMPLEMENTARES - COLETADO CAIXA) | Equipamento |  | H | 1 | 0.01 | 0.01 | 0
Insumo | 00043488 | SINAPI | EPI - FAMILIA OPERADOR ESCAVADEIRA - HORISTA (ENCARGOS COMPLEMENTARES - COLETADO CAIXA) | Equipamento |  | H | 1 | 0.82 | 0.82 | 0
|  |  |  | MO sem LS => | 16.18 | LS => | 0 | MO com LS => | 16.18 | 0
|  |  |  | Valor do BDI => | 4.62 |  | Valor com BDI => |  | 25.66 | 0
0
| Código | Banco | Descrição | Tipo |  | Und | Quant. | Valor Unit | Total | Valor Unit
Composição | 88303 | SINAPI | OPERADOR DE ROLO COMPACTADOR COM ENCARGOS COMPLEMENTARES | SEDI - SERVIÇOS DIVERSOS |  | H | 1 | 20.62 | 20.62 | 20.62
Composição Auxiliar | 95366 | SINAPI | CURSO DE CAPACITAÇÃO PARA OPERADOR DE ROLO COMPACTADOR (ENCARGOS COMPLEMENTARES) - HORISTA | SEDI - SERVIÇOS DIVERSOS |  | H | 1 | 0.13 | 0.13 | 0
Insumo | 00004238 | SINAPI | OPERADOR DE ROLO COMPACTADOR | Mão de Obra |  | H | 1 | 15.99 | 15.99 | 0
Insumo | 00037370 | SINAPI | ALIMENTACAO - HORISTA (COLETADO CAIXA - ENCARGOS COMPLEMENTARES) | Outros |  | H | 1 | 2.11 | 2.11 | 2.11
Insumo | 00037371 | SINAPI | TRANSPORTE - HORISTA (COLETADO CAIXA - ENCARGOS COMPLEMENTARES) | Serviços |  | H | 1 | 0.65 | 0.65 | 0.65
Insumo | 00037372 | SINAPI | EXAMES - HORISTA (COLETADO CAIXA - ENCARGOS COMPLEMENTARES) | Outros |  | H | 1 | 1.12 | 1.12 | 1.12
Insumo | 00037373 | SINAPI | SEGURO - HORISTA (COLETADO CAIXA - ENCARGOS COMPLEMENTARES) | Taxas |  | H | 1 | 0.06 | 0.06 | 0.06
Insumo | 00043464 | SINAPI | FERRAMENTAS - FAMILIA OPERADOR ESCAVADEIRA - HORISTA (ENCARGOS COMPLEMENTARES - COLETADO CAIXA) | Equipamento |  | H | 1 | 0.01 | 0.01 | 0
Insumo | 00043488 | SINAPI | EPI - FAMILIA OPERADOR ESCAVADEIRA - HORISTA (ENCARGOS COMPLEMENTARES - COLETADO CAIXA) | Equipamento |  | H | 1 | 0.82 | 0.82 | 0
|  |  |  | MO sem LS => | 16.12 | LS => | 0 | MO com LS => | 16.12 | 0
|  |  |  | Valor do BDI => | 4.61 |  | Valor com BDI => |  | 25.59 | 0
0
| Código | Banco | Descrição | Tipo |  | Und | Quant. | Valor Unit | Total | Valor Unit
Composição | 88304 | SINAPI | OPERADOR DE USINA DE ASFALTO, DE SOLOS OU DE CONCRETO COM ENCARGOS COMPLEMENTARES | SEDI - SERVIÇOS DIVERSOS |  | H | 1 | 21.63 | 21.63 | 21.63
Composição Auxiliar | 95367 | SINAPI | CURSO DE CAPACITAÇÃO PARA OPERADOR DE USINA DE ASFALTO, DE SOLOS OU DE CONCRETO (ENCARGOS COMPLEMENTARES) - HORISTA | SEDI - SERVIÇOS DIVERSOS |  | H | 1 | 0.14 | 0.14 | 0
Insumo | 00004233 | SINAPI | OPERADOR DE USINA DE ASFALTO, DE SOLOS OU DE CONCRETO | Mão de Obra |  | H | 1 | 17.01 | 17.01 | 0
Insumo | 00037370 | SINAPI | ALIMENTACAO - HORISTA (COLETADO CAIXA - ENCARGOS COMPLEMENTARES) | Outros |  | H | 1 | 2.11 | 2.11 | 2.11
Insumo | 00037371 | SINAPI | TRANSPORTE - HORISTA (COLETADO CAIXA - ENCARGOS COMPLEMENTARES) | Serviços |  | H | 1 | 0.65 | 0.65 | 0.65
Insumo | 00037372 | SINAPI | EXAMES - HORISTA (COLETADO CAIXA - ENCARGOS COMPLEMENTARES) | Outros |  | H | 1 | 1.12 | 1.12 | 1.12
Insumo | 00037373 | SINAPI | SEGURO - HORISTA (COLETADO CAIXA - ENCARGOS COMPLEMENTARES) | Taxas |  | H | 1 | 0.06 | 0.06 | 0.06
Insumo | 00043464 | SINAPI | FERRAMENTAS - FAMILIA OPERADOR ESCAVADEIRA - HORISTA (ENCARGOS COMPLEMENTARES - COLETADO CAIXA) | Equipamento |  | H | 1 | 0.01 | 0.01 | 0
Insumo | 00043488 | SINAPI | EPI - FAMILIA OPERADOR ESCAVADEIRA - HORISTA (ENCARGOS COMPLEMENTARES - COLETADO CAIXA) | Equipamento |  | H | 1 | 0.82 | 0.82 | 0
|  |  |  | MO sem LS => | 17.15 | LS => | 0 | MO com LS => | 17.15 | 0
|  |  |  | Valor do BDI => | 4.84 |  | Valor com BDI => |  | 26.85 | 0
0
| Código | Banco | Descrição | Tipo |  | Und | Quant. | Valor Unit | Total | Valor Unit
Composição | 88306 | SINAPI | OPERADOR JATO DE AREIA OU JATISTA COM ENCARGOS COMPLEMENTARES | SEDI - SERVIÇOS DIVERSOS |  | H | 1 | 23.59 | 23.59 | 0
Composição Auxiliar | 95368 | SINAPI | CURSO DE CAPACITAÇÃO PARA OPERADOR JATO DE AREIA OU JATISTA (ENCARGOS COMPLEMENTARES) - HORISTA | SEDI - SERVIÇOS DIVERSOS |  | H | 1 | 0.22 | 0.22 | 0
Insumo | 00004251 | SINAPI | OPERADOR DE JATO ABRASIVO OU JATISTA | Mão de Obra |  | H | 1 | 18.51 | 18.51 | 0
Insumo | 00037370 | SINAPI | ALIMENTACAO - HORISTA (COLETADO CAIXA - ENCARGOS COMPLEMENTARES) | Outros |  | H | 1 | 2.11 | 2.11 | 2.11
Insumo | 00037371 | SINAPI | TRANSPORTE - HORISTA (COLETADO CAIXA - ENCARGOS COMPLEMENTARES) | Serviços |  | H | 1 | 0.65 | 0.65 | 0.65
Insumo | 00037372 | SINAPI | EXAMES - HORISTA (COLETADO CAIXA - ENCARGOS COMPLEMENTARES) | Outros |  | H | 1 | 1.12 | 1.12 | 1.12
Insumo | 00037373 | SINAPI | SEGURO - HORISTA (COLETADO CAIXA - ENCARGOS COMPLEMENTARES) | Taxas |  | H | 1 | 0.06 | 0.06 | 0.06
Insumo | 00043464 | SINAPI | FERRAMENTAS - FAMILIA OPERADOR ESCAVADEIRA - HORISTA (ENCARGOS COMPLEMENTARES - COLETADO CAIXA) | Equipamento |  | H | 1 | 0.01 | 0.01 | 0
Insumo | 00043488 | SINAPI | EPI - FAMILIA OPERADOR ESCAVADEIRA - HORISTA (ENCARGOS COMPLEMENTARES - COLETADO CAIXA) | Equipamento |  | H | 1 | 0.82 | 0.82 | 0
|  |  |  | MO sem LS => | 18.73 | LS => | 0 | MO com LS => | 18.73 | 0
|  |  |  | Valor do BDI => | 5.18 |  | Valor com BDI => |  | 28.77 | 0
0
| Código | Banco | Descrição | Tipo |  | Und | Quant. | Valor Unit | Total | Valor Unit
Composição | 88309 | SINAPI | PEDREIRO COM ENCARGOS COMPLEMENTARES | SEDI - SERVIÇOS DIVERSOS |  | H | 1 | 26.65 | 26.65 | 26.65
Composição Auxiliar | 95371 | SINAPI | CURSO DE CAPACITAÇÃO PARA PEDREIRO (ENCARGOS COMPLEMENTARES) - HORISTA | SEDI - SERVIÇOS DIVERSOS |  | H | 1 | 0.46 | 0.46 | 0
Insumo | 00004750 | SINAPI | PEDREIRO (HORISTA) | Mão de Obra |  | H | 1 | 20.32 | 20.32 | 20.32
Insumo | 00037370 | SINAPI | ALIMENTACAO - HORISTA (COLETADO CAIXA - ENCARGOS COMPLEMENTARES) | Outros |  | H | 1 | 2.11 | 2.11 | 2.11
Insumo | 00037371 | SINAPI | TRANSPORTE - HORISTA (COLETADO CAIXA - ENCARGOS COMPLEMENTARES) | Serviços |  | H | 1 | 0.65 | 0.65 | 0.65
Insumo | 00037372 | SINAPI | EXAMES - HORISTA (COLETADO CAIXA - ENCARGOS COMPLEMENTARES) | Outros |  | H | 1 | 1.12 | 1.12 | 1.12
Insumo | 00037373 | SINAPI | SEGURO - HORISTA (COLETADO CAIXA - ENCARGOS COMPLEMENTARES) | Taxas |  | H | 1 | 0.06 | 0.06 | 0.06
Insumo | 00043465 | SINAPI | FERRAMENTAS - FAMILIA PEDREIRO - HORISTA (ENCARGOS COMPLEMENTARES - COLETADO CAIXA) | Equipamento |  | H | 1 | 0.84 | 0.84 | 0
Insumo | 00043489 | SINAPI | EPI - FAMILIA PEDREIRO - HORISTA (ENCARGOS COMPLEMENTARES - COLETADO CAIXA) | Equipamento |  | H | 1 | 1.17 | 1.17 | 0
|  |  |  | MO sem LS => | 21.14 | LS => | 0 | MO com LS => | 21.14 | 0
|  |  |  | Valor do BDI => | 5.97 |  | Valor com BDI => |  | 33.15 | 0
0
| Código | Banco | Descrição | Tipo |  | Und | Quant. | Valor Unit | Total | Valor Unit
Composição | 97734 | SINAPI | PEÇA RETANGULAR PRÉ-MOLDADA, VOLUME DE CONCRETO DE 10 A 30 LITROS, TAXA DE AÇO APROXIMADA DE 30KG/M³. AF_01/2018 | FUES - FUNDAÇÕES E ESTRUTURAS |  | m³ | 1 | 2783.4 | 2783.4 | 2783.4
Composição Auxiliar | 88239 | SINAPI | AJUDANTE DE CARPINTEIRO COM ENCARGOS COMPLEMENTARES | SEDI - SERVIÇOS DIVERSOS |  | H | 1.192 | 19.16 | 22.8387 | 19.16
Composição Auxiliar | 88261 | SINAPI | CARPINTEIRO DE ESQUADRIA COM ENCARGOS COMPLEMENTARES | SEDI - SERVIÇOS DIVERSOS |  | H | 5.96 | 25.18 | 150.0728 | 25.18
Composição Auxiliar | 88309 | SINAPI | PEDREIRO COM ENCARGOS COMPLEMENTARES | SEDI - SERVIÇOS DIVERSOS |  | H | 31.5459 | 26.65 | 840.6982 | 26.65
Composição Auxiliar | 88316 | SINAPI | SERVENTE COM ENCARGOS COMPLEMENTARES | SEDI - SERVIÇOS DIVERSOS |  | H | 31.5459 | 18.82 | 593.6938 | 18.82
Composição Auxiliar | 90586 | SINAPI | VIBRADOR DE IMERSÃO, DIÂMETRO DE PONTEIRA 45MM, MOTOR ELÉTRICO TRIFÁSICO POTÊNCIA DE 2 CV - CHP DIURNO. AF_06/2015 | CHOR - CUSTOS HORÁRIOS DE MÁQUINAS E EQUIPAMENTOS |  | CHP | 6.635 | 1.29 | 8.55 | 0
Composição Auxiliar | 90587 | SINAPI | VIBRADOR DE IMERSÃO, DIÂMETRO DE PONTEIRA 45MM, MOTOR ELÉTRICO TRIFÁSICO POTÊNCIA DE 2 CV - CHI DIURNO. AF_06/2015 | CHOR - CUSTOS HORÁRIOS DE MÁQUINAS E EQUIPAMENTOS |  | CHI | 18.2462 | 0.5 | 9.12 | 0
Composição Auxiliar | 91692 | SINAPI | SERRA CIRCULAR DE BANCADA COM MOTOR ELÉTRICO POTÊNCIA DE 5HP, COM COIFA PARA DISCO 10" - CHP DIURNO. AF_08/2015 | CHOR - CUSTOS HORÁRIOS DE MÁQUINAS E EQUIPAMENTOS |  | CHP | 0.4877 | 21.99 | 10.7245 | 21.99
Composição Auxiliar | 91693 | SINAPI | SERRA CIRCULAR DE BANCADA COM MOTOR ELÉTRICO POTÊNCIA DE 5HP, COM COIFA PARA DISCO 10" - CHI DIURNO. AF_08/2015 | CHOR - CUSTOS HORÁRIOS DE MÁQUINAS E EQUIPAMENTOS |  | CHI | 0.7043 | 20.78 | 14.6354 | 20.78
Composição Auxiliar | 92767 | SINAPI | ARMAÇÃO DE LAJE DE ESTRUTURA CONVENCIONAL DE CONCRETO ARMADO UTILIZANDO AÇO CA-60 DE 4,2 MM - MONTAGEM. AF_06/2022 | FUES - FUNDAÇÕES E ESTRUTURAS |  | KG | 27.8988 | 15.93 | 444.42 | 0
Composição Auxiliar | 94971 | SINAPI | CONCRETO FCK = 25MPA, TRAÇO 1:2,3:2,7 (EM MASSA SECA DE CIMENTO/ AREIA MÉDIA/ BRITA 1) - PREPARO MECÂNICO COM BETONEIRA 600 L. AF_05/2021 | FUES - FUNDAÇÕES E ESTRUTURAS |  | m³ | 1.2 | 477.92 | 573.5 | 0
Insumo | 00001358 | SINAPI | CHAPA/PAINEL DE MADEIRA COMPENSADA RESINADA (MADEIRITE RESINADO ROSA) PARA FORMA DE CONCRETO, DE 2200 x 1100 MM, E = 17 MM | Material |  | m² | 1.9404 | 52.36 | 101.59 | 0
Insumo | 00002692 | SINAPI | DESMOLDANTE PROTETOR PARA FORMAS DE MADEIRA, DE BASE OLEOSA EMULSIONADA EM AGUA | Material |  | L | 0.0833 | 8.19 | 0.68223 | 8.19
Insumo | 00004517 | SINAPI | SARRAFO *2,5 X 7,5* CM EM PINUS, MISTA OU EQUIVALENTE DA REGIAO - BRUTA | Material |  | M | 5.6283 | 3.4 | 19.1362 | 3.4
Insumo | 00020247 | SINAPI | PREGO DE ACO POLIDO COM CABECA 15 X 15 (1 1/4 X 13) | Material |  | KG | 0.4365 | 25.34 | 11.06 | 0
|  |  |  | MO sem LS => | 1420.74 | LS => | 0 | MO com LS => | 1420.74 | 0
|  |  |  | Valor do BDI => | 622.96 |  | Valor com BDI => |  | 3454.6 | 0
0
| Código | Banco | Descrição | Tipo |  | Und | Quant. | Valor Unit | Total | Valor Unit
Composição | 97735 | SINAPI | PEÇA RETANGULAR PRÉ-MOLDADA, VOLUME DE CONCRETO DE 30 A 100 LITROS, TAXA DE AÇO APROXIMADA DE 30KG/M³. AF_01/2018 | FUES - FUNDAÇÕES E ESTRUTURAS |  | m³ | 1 | 2302.16 | 2302.16 | 2302.16
Composição Auxiliar | 88239 | SINAPI | AJUDANTE DE CARPINTEIRO COM ENCARGOS COMPLEMENTARES | SEDI - SERVIÇOS DIVERSOS |  | H | 0.7356 | 19.16 | 14.0941 | 19.16
Composição Auxiliar | 88261 | SINAPI | CARPINTEIRO DE ESQUADRIA COM ENCARGOS COMPLEMENTARES | SEDI - SERVIÇOS DIVERSOS |  | H | 3.678 | 25.18 | 92.612 | 25.18
Composição Auxiliar | 88309 | SINAPI | PEDREIRO COM ENCARGOS COMPLEMENTARES | SEDI - SERVIÇOS DIVERSOS |  | H | 22.8884 | 26.65 | 609.9759 | 26.65
Composição Auxiliar | 88316 | SINAPI | SERVENTE COM ENCARGOS COMPLEMENTARES | SEDI - SERVIÇOS DIVERSOS |  | H | 22.8884 | 18.82 | 430.7597 | 18.82
Composição Auxiliar | 90586 | SINAPI | VIBRADOR DE IMERSÃO, DIÂMETRO DE PONTEIRA 45MM, MOTOR ELÉTRICO TRIFÁSICO POTÊNCIA DE 2 CV - CHP DIURNO. AF_06/2015 | CHOR - CUSTOS HORÁRIOS DE MÁQUINAS E EQUIPAMENTOS |  | CHP | 4.7533 | 1.29 | 6.13 | 0
Composição Auxiliar | 90587 | SINAPI | VIBRADOR DE IMERSÃO, DIÂMETRO DE PONTEIRA 45MM, MOTOR ELÉTRICO TRIFÁSICO POTÊNCIA DE 2 CV - CHI DIURNO. AF_06/2015 | CHOR - CUSTOS HORÁRIOS DE MÁQUINAS E EQUIPAMENTOS |  | CHI | 13.0715 | 0.5 | 6.53 | 0
Composição Auxiliar | 91692 | SINAPI | SERRA CIRCULAR DE BANCADA COM MOTOR ELÉTRICO POTÊNCIA DE 5HP, COM COIFA PARA DISCO 10" - CHP DIURNO. AF_08/2015 | CHOR - CUSTOS HORÁRIOS DE MÁQUINAS E EQUIPAMENTOS |  | CHP | 0.313 | 21.99 | 6.8829 | 21.99
Composição Auxiliar | 91693 | SINAPI | SERRA CIRCULAR DE BANCADA COM MOTOR ELÉTRICO POTÊNCIA DE 5HP, COM COIFA PARA DISCO 10" - CHI DIURNO. AF_08/2015 | CHOR - CUSTOS HORÁRIOS DE MÁQUINAS E EQUIPAMENTOS |  | CHI | 0.4226 | 20.78 | 8.7816 | 20.78
Composição Auxiliar | 92767 | SINAPI | ARMAÇÃO DE LAJE DE ESTRUTURA CONVENCIONAL DE CONCRETO ARMADO UTILIZANDO AÇO CA-60 DE 4,2 MM - MONTAGEM. AF_06/2022 | FUES - FUNDAÇÕES E ESTRUTURAS |  | KG | 28.9369 | 15.93 | 460.96 | 0
Composição Auxiliar | 94972 | SINAPI | CONCRETO FCK = 30MPA, TRAÇO 1:2,1:2,5 (EM MASSA SECA DE CIMENTO/ AREIA MÉDIA/ BRITA 1) - PREPARO MECÂNICO COM BETONEIRA 600 L. AF_05/2021 | FUES - FUNDAÇÕES E ESTRUTURAS |  | m³ | 1.2 | 493.58 | 592.29 | 0
Insumo | 00001358 | SINAPI | CHAPA/PAINEL DE MADEIRA COMPENSADA RESINADA (MADEIRITE RESINADO ROSA) PARA FORMA DE CONCRETO, DE 2200 x 1100 MM, E = 17 MM | Material |  | m² | 1.3112 | 52.36 | 68.65 | 0
Insumo | 00002692 | SINAPI | DESMOLDANTE PROTETOR PARA FORMAS DE MADEIRA, DE BASE OLEOSA EMULSIONADA EM AGUA | Material |  | L | 0.0567 | 8.19 | 0.46437 | 8.19
Insumo | 00004517 | SINAPI | SARRAFO *2,5 X 7,5* CM EM PINUS, MISTA OU EQUIVALENTE DA REGIAO - BRUTA | Material |  | M | 4.477 | 3.4 | 15.2218 | 3.4
Insumo | 00020247 | SINAPI | PREGO DE ACO POLIDO COM CABECA 15 X 15 (1 1/4 X 13) | Material |  | KG | 0.2619 | 25.34 | 6.63 | 0
|  |  |  | MO sem LS => | 1068.37 | LS => | 0 | MO com LS => | 1068.37 | 0
|  |  |  | Valor do BDI => | 515.25 |  | Valor com BDI => |  | 2857.31 | 0
0
| Código | Banco | Descrição | Tipo |  | Und | Quant. | Valor Unit | Total | Valor Unit
Composição | 88310 | SINAPI | PINTOR COM ENCARGOS COMPLEMENTARES | SEDI - SERVIÇOS DIVERSOS |  | H | 1 | 27.9 | 27.9 | 27.9
Composição Auxiliar | 95372 | SINAPI | CURSO DE CAPACITAÇÃO PARA PINTOR (ENCARGOS COMPLEMENTARES) - HORISTA | SEDI - SERVIÇOS DIVERSOS |  | H | 1 | 0.32 | 0.32 | 0
Insumo | 00004783 | SINAPI | PINTOR (HORISTA) | Mão de Obra |  | H | 1 | 20.32 | 20.32 | 20.32
Insumo | 00037370 | SINAPI | ALIMENTACAO - HORISTA (COLETADO CAIXA - ENCARGOS COMPLEMENTARES) | Outros |  | H | 1 | 2.11 | 2.11 | 2.11
Insumo | 00037371 | SINAPI | TRANSPORTE - HORISTA (COLETADO CAIXA - ENCARGOS COMPLEMENTARES) | Serviços |  | H | 1 | 0.65 | 0.65 | 0.65
Insumo | 00037372 | SINAPI | EXAMES - HORISTA (COLETADO CAIXA - ENCARGOS COMPLEMENTARES) | Outros |  | H | 1 | 1.12 | 1.12 | 1.12
Insumo | 00037373 | SINAPI | SEGURO - HORISTA (COLETADO CAIXA - ENCARGOS COMPLEMENTARES) | Taxas |  | H | 1 | 0.06 | 0.06 | 0.06
Insumo | 00043466 | SINAPI | FERRAMENTAS - FAMILIA PINTOR - HORISTA (ENCARGOS COMPLEMENTARES - COLETADO CAIXA) | Equipamento |  | H | 1 | 1.68 | 1.68 | 0
Insumo | 00043490 | SINAPI | EPI - FAMILIA PINTOR - HORISTA (ENCARGOS COMPLEMENTARES - COLETADO CAIXA) | Equipamento |  | H | 1 | 1.68 | 1.68 | 0
|  |  |  | MO sem LS => | 21 | LS => | 0 | MO com LS => | 21 | 0
|  |  |  | Valor do BDI => | 6.24 |  | Valor com BDI => |  | 34.63 | 0
0
| Código | Banco | Descrição | Tipo |  | Und | Quant. | Valor Unit | Total | Valor Unit
Composição | 88312 | SINAPI | PINTOR PARA TINTA EPÓXI COM ENCARGOS COMPLEMENTARES | SEDI - SERVIÇOS DIVERSOS |  | H | 1 | 27.9 | 27.9 | 27.9
Composição Auxiliar | 95374 | SINAPI | CURSO DE CAPACITAÇÃO PARA PINTOR PARA TINTA EPÓXI (ENCARGOS COMPLEMENTARES) - HORISTA | SEDI - SERVIÇOS DIVERSOS |  | H | 1 | 0.32 | 0.32 | 0
Insumo | 00004785 | SINAPI | PINTOR PARA TINTA EPOXI (HORISTA) | Mão de Obra |  | H | 1 | 20.68 | 20.68 | 0
Insumo | 00037370 | SINAPI | ALIMENTACAO - HORISTA (COLETADO CAIXA - ENCARGOS COMPLEMENTARES) | Outros |  | H | 1 | 2.11 | 2.11 | 2.11
Insumo | 00037371 | SINAPI | TRANSPORTE - HORISTA (COLETADO CAIXA - ENCARGOS COMPLEMENTARES) | Serviços |  | H | 1 | 0.65 | 0.65 | 0.65
Insumo | 00037372 | SINAPI | EXAMES - HORISTA (COLETADO CAIXA - ENCARGOS COMPLEMENTARES) | Outros |  | H | 1 | 1.12 | 1.12 | 1.12
Insumo | 00037373 | SINAPI | SEGURO - HORISTA (COLETADO CAIXA - ENCARGOS COMPLEMENTARES) | Taxas |  | H | 1 | 0.06 | 0.06 | 0.06
Insumo | 00043466 | SINAPI | FERRAMENTAS - FAMILIA PINTOR - HORISTA (ENCARGOS COMPLEMENTARES - COLETADO CAIXA) | Equipamento |  | H | 1 | 1.68 | 1.68 | 0
Insumo | 00043490 | SINAPI | EPI - FAMILIA PINTOR - HORISTA (ENCARGOS COMPLEMENTARES - COLETADO CAIXA) | Equipamento |  | H | 1 | 1.68 | 1.68 | 0
|  |  |  | MO sem LS => | 21 | LS => | 0 | MO com LS => | 21 | 0
|  |  |  | Valor do BDI => | 6.24 |  | Valor com BDI => |  | 34.63 | 0
0
| Código | Banco | Descrição | Tipo |  | Und | Quant. | Valor Unit | Total | Valor Unit
Composição | 100739 | SINAPI | PINTURA COM TINTA ALQUÍDICA DE ACABAMENTO (ESMALTE SINTÉTICO ACETINADO) PULVERIZADA SOBRE PERFIL METÁLICO EXECUTADO EM FÁBRICA (POR DEMÃO). AF_01/2020_PE | PINT - PINTURAS |  | m² | 1 | 9.48 | 9.48 | 9.48
Composição Auxiliar | 88310 | SINAPI | PINTOR COM ENCARGOS COMPLEMENTARES | SEDI - SERVIÇOS DIVERSOS |  | H | 0.0635 | 27.9 | 1.7716 | 27.9
Insumo | 00005318 | SINAPI | DILUENTE AGUARRAS | Material |  | L | 0.0584 | 19.56 | 1.1423 | 19.56
Insumo | 00007311 | SINAPI | TINTA ESMALTE SINTETICO PREMIUM ACETINADO | Material |  | L | 0.1945 | 34.43 | 6.69 | 0
|  |  |  | MO sem LS => | 1.33 | LS => | 0 | MO com LS => | 1.33 | 0
|  |  |  | Valor do BDI => | 2.12 |  | Valor com BDI => |  | 11.77 | 0
0
| Código | Banco | Descrição | Tipo |  | Und | Quant. | Valor Unit | Total | Valor Unit
Composição | 100719 | SINAPI | PINTURA COM TINTA ALQUÍDICA DE FUNDO (TIPO ZARCÃO) PULVERIZADA SOBRE PERFIL METÁLICO EXECUTADO EM FÁBRICA (POR DEMÃO). AF_01/2020_PE | PINT - PINTURAS |  | m² | 1 | 9.63 | 9.63 | 9.63
Composição Auxiliar | 88310 | SINAPI | PINTOR COM ENCARGOS COMPLEMENTARES | SEDI - SERVIÇOS DIVERSOS |  | H | 0.0635 | 27.9 | 1.7716 | 27.9
Insumo | 00005318 | SINAPI | DILUENTE AGUARRAS | Material |  | L | 0.0575 | 19.56 | 1.1247 | 19.56
Insumo | 00007307 | SINAPI | FUNDO ANTICORROSIVO PARA METAIS FERROSOS (ZARCAO) | Material |  | L | 0.1908 | 35.34 | 6.7429 | 35.34
|  |  |  | MO sem LS => | 1.33 | LS => | 0 | MO com LS => | 1.33 | 0
|  |  |  | Valor do BDI => | 2.15 |  | Valor com BDI => |  | 11.95 | 0
0
| Código | Banco | Descrição | Tipo |  | Und | Quant. | Valor Unit | Total | Valor Unit
Composição | 91278 | SINAPI | PLACA VIBRATÓRIA REVERSÍVEL COM MOTOR 4 TEMPOS A GASOLINA, FORÇA CENTRÍFUGA DE 25 KN (2500 KGF), POTÊNCIA 5,5 CV - CHI DIURNO. AF_08/2015 | CHOR - CUSTOS HORÁRIOS DE MÁQUINAS E EQUIPAMENTOS |  | CHI | 1 | 0.57 | 0.57 | 0
Composição Auxiliar | 91273 | SINAPI | PLACA VIBRATÓRIA REVERSÍVEL COM MOTOR 4 TEMPOS A GASOLINA, FORÇA CENTRÍFUGA DE 25 KN (2500 KGF), POTÊNCIA 5,5 CV - DEPRECIAÇÃO. AF_08/2015 | CHOR - CUSTOS HORÁRIOS DE MÁQUINAS E EQUIPAMENTOS |  | H | 1 | 0.5 | 0.5 | 0
Composição Auxiliar | 91274 | SINAPI | PLACA VIBRATÓRIA REVERSÍVEL COM MOTOR 4 TEMPOS A GASOLINA, FORÇA CENTRÍFUGA DE 25 KN (2500 KGF), POTÊNCIA 5,5 CV - JUROS. AF_08/2015 | CHOR - CUSTOS HORÁRIOS DE MÁQUINAS E EQUIPAMENTOS |  | H | 1 | 0.07 | 0.07 | 0
|  |  |  | MO sem LS => | 0 | LS => | 0 | MO com LS => | 0 | 0
|  |  |  | Valor do BDI => | 0.12 |  | Valor com BDI => |  | 0.69 | 0
0
| Código | Banco | Descrição | Tipo |  | Und | Quant. | Valor Unit | Total | Valor Unit
Composição | 91277 | SINAPI | PLACA VIBRATÓRIA REVERSÍVEL COM MOTOR 4 TEMPOS A GASOLINA, FORÇA CENTRÍFUGA DE 25 KN (2500 KGF), POTÊNCIA 5,5 CV - CHP DIURNO. AF_08/2015 | CHOR - CUSTOS HORÁRIOS DE MÁQUINAS E EQUIPAMENTOS |  | CHP | 1 | 9.32 | 9.32 | 0
Composição Auxiliar | 91273 | SINAPI | PLACA VIBRATÓRIA REVERSÍVEL COM MOTOR 4 TEMPOS A GASOLINA, FORÇA CENTRÍFUGA DE 25 KN (2500 KGF), POTÊNCIA 5,5 CV - DEPRECIAÇÃO. AF_08/2015 | CHOR - CUSTOS HORÁRIOS DE MÁQUINAS E EQUIPAMENTOS |  | H | 1 | 0.5 | 0.5 | 0
Composição Auxiliar | 91274 | SINAPI | PLACA VIBRATÓRIA REVERSÍVEL COM MOTOR 4 TEMPOS A GASOLINA, FORÇA CENTRÍFUGA DE 25 KN (2500 KGF), POTÊNCIA 5,5 CV - JUROS. AF_08/2015 | CHOR - CUSTOS HORÁRIOS DE MÁQUINAS E EQUIPAMENTOS |  | H | 1 | 0.07 | 0.07 | 0
Composição Auxiliar | 91275 | SINAPI | PLACA VIBRATÓRIA REVERSÍVEL COM MOTOR 4 TEMPOS A GASOLINA, FORÇA CENTRÍFUGA DE 25 KN (2500 KGF), POTÊNCIA 5,5 CV - MANUTENÇÃO. AF_08/2015 | CHOR - CUSTOS HORÁRIOS DE MÁQUINAS E EQUIPAMENTOS |  | H | 1 | 0.63 | 0.63 | 0
Composição Auxiliar | 91276 | SINAPI | PLACA VIBRATÓRIA REVERSÍVEL COM MOTOR 4 TEMPOS A GASOLINA, FORÇA CENTRÍFUGA DE 25 KN (2500 KGF), POTÊNCIA 5,5 CV - MATERIAIS NA OPERAÇÃO. AF_08/2015 | CHOR - CUSTOS HORÁRIOS DE MÁQUINAS E EQUIPAMENTOS |  | H | 1 | 8.12 | 8.12 | 0
|  |  |  | MO sem LS => | 0 | LS => | 0 | MO com LS => | 0 | 0
|  |  |  | Valor do BDI => | 2.05 |  | Valor com BDI => |  | 11.37 | 0
0
| Código | Banco | Descrição | Tipo |  | Und | Quant. | Valor Unit | Total | Valor Unit
Composição | 91273 | SINAPI | PLACA VIBRATÓRIA REVERSÍVEL COM MOTOR 4 TEMPOS A GASOLINA, FORÇA CENTRÍFUGA DE 25 KN (2500 KGF), POTÊNCIA 5,5 CV - DEPRECIAÇÃO. AF_08/2015 | CHOR - CUSTOS HORÁRIOS DE MÁQUINAS E EQUIPAMENTOS |  | H | 1 | 0.5 | 0.5 | 0
Insumo | 00001442 | SINAPI | COMPACTADOR DE SOLO TIPO PLACA VIBRATORIA REVERSIVEL, A GASOLINA, 4 TEMPOS, PESO DE 125 A 150 KG, FORCA CENTRIFUGA DE 2500 A 2800 KGF, LARG. TRABALHO DE 400 A 450 MM, FREQ VIBRACAO DE 4300 A 4500 RPM, VELOC. TRABALHO DE 15 A 20 M/MIN, POT. DE 5,5 A 6,0 HP | Equipamento |  | UN | 5.33e-05 | 9536.55 | 0.5 | 0
|  |  |  | MO sem LS => | 0 | LS => | 0 | MO com LS => | 0 | 0
|  |  |  | Valor do BDI => | 0.11 |  | Valor com BDI => |  | 0.61 | 0
0
| Código | Banco | Descrição | Tipo |  | Und | Quant. | Valor Unit | Total | Valor Unit
Composição | 91274 | SINAPI | PLACA VIBRATÓRIA REVERSÍVEL COM MOTOR 4 TEMPOS A GASOLINA, FORÇA CENTRÍFUGA DE 25 KN (2500 KGF), POTÊNCIA 5,5 CV - JUROS. AF_08/2015 | CHOR - CUSTOS HORÁRIOS DE MÁQUINAS E EQUIPAMENTOS |  | H | 1 | 0.07 | 0.07 | 0
Insumo | 00001442 | SINAPI | COMPACTADOR DE SOLO TIPO PLACA VIBRATORIA REVERSIVEL, A GASOLINA, 4 TEMPOS, PESO DE 125 A 150 KG, FORCA CENTRIFUGA DE 2500 A 2800 KGF, LARG. TRABALHO DE 400 A 450 MM, FREQ VIBRACAO DE 4300 A 4500 RPM, VELOC. TRABALHO DE 15 A 20 M/MIN, POT. DE 5,5 A 6,0 HP | Equipamento |  | UN | 7.4e-06 | 9536.55 | 0.07 | 0
|  |  |  | MO sem LS => | 0 | LS => | 0 | MO com LS => | 0 | 0
|  |  |  | Valor do BDI => | 0.01 |  | Valor com BDI => |  | 0.08 | 0
0
| Código | Banco | Descrição | Tipo |  | Und | Quant. | Valor Unit | Total | Valor Unit
Composição | 91275 | SINAPI | PLACA VIBRATÓRIA REVERSÍVEL COM MOTOR 4 TEMPOS A GASOLINA, FORÇA CENTRÍFUGA DE 25 KN (2500 KGF), POTÊNCIA 5,5 CV - MANUTENÇÃO. AF_08/2015 | CHOR - CUSTOS HORÁRIOS DE MÁQUINAS E EQUIPAMENTOS |  | H | 1 | 0.63 | 0.63 | 0
Insumo | 00001442 | SINAPI | COMPACTADOR DE SOLO TIPO PLACA VIBRATORIA REVERSIVEL, A GASOLINA, 4 TEMPOS, PESO DE 125 A 150 KG, FORCA CENTRIFUGA DE 2500 A 2800 KGF, LARG. TRABALHO DE 400 A 450 MM, FREQ VIBRACAO DE 4300 A 4500 RPM, VELOC. TRABALHO DE 15 A 20 M/MIN, POT. DE 5,5 A 6,0 HP | Equipamento |  | UN | 6.67e-05 | 9536.55 | 0.63 | 0
|  |  |  | MO sem LS => | 0 | LS => | 0 | MO com LS => | 0 | 0
|  |  |  | Valor do BDI => | 0.13 |  | Valor com BDI => |  | 0.76 | 0
0
| Código | Banco | Descrição | Tipo |  | Und | Quant. | Valor Unit | Total | Valor Unit
Composição | 91276 | SINAPI | PLACA VIBRATÓRIA REVERSÍVEL COM MOTOR 4 TEMPOS A GASOLINA, FORÇA CENTRÍFUGA DE 25 KN (2500 KGF), POTÊNCIA 5,5 CV - MATERIAIS NA OPERAÇÃO. AF_08/2015 | CHOR - CUSTOS HORÁRIOS DE MÁQUINAS E EQUIPAMENTOS |  | H | 1 | 8.12 | 8.12 | 0
Insumo | 00004222 | SINAPI | GASOLINA COMUM | Material |  | L | 1.44 | 5.64 | 8.12 | 0
|  |  |  | MO sem LS => | 0 | LS => | 0 | MO com LS => | 0 | 0
|  |  |  | Valor do BDI => | 1.78 |  | Valor com BDI => |  | 9.9 | 0
0
| Código | Banco | Descrição | Tipo |  | Und | Quant. | Valor Unit | Total | Valor Unit
Composição | 91010 | SINAPI | PORTA DE MADEIRA PARA VERNIZ, SEMI-OCA (LEVE OU MÉDIA), 70X210CM, ESPESSURA DE 3,5CM, INCLUSO DOBRADIÇAS - FORNECIMENTO E INSTALAÇÃO. AF_12/2019 | ESQV - ESQUADRIAS/FERRAGENS/VIDROS |  | UN | 1 | 353.7 | 353.7 | 353.7
Composição Auxiliar | 88261 | SINAPI | CARPINTEIRO DE ESQUADRIA COM ENCARGOS COMPLEMENTARES | SEDI - SERVIÇOS DIVERSOS |  | H | 1.414 | 25.18 | 35.6045 | 25.18
Composição Auxiliar | 88316 | SINAPI | SERVENTE COM ENCARGOS COMPLEMENTARES | SEDI - SERVIÇOS DIVERSOS |  | H | 0.707 | 18.82 | 13.3057 | 18.82
Insumo | 00002432 | SINAPI | DOBRADICA EM ACO/FERRO, 3 1/2" X 3", E= 1,9 A 2 MM, COM ANEL, CROMADO OU ZINCADO, TAMPA BOLA, COM PARAFUSOS | Material |  | UN | 3 | 39.49 | 118.47 | 0
Insumo | 00004981 | SINAPI | PORTA DE ABRIR / GIRO, DE MADEIRA FOLHA MEDIA (NBR 15930) DE 700 X 2100 MM, DE 35 MM A 40 MM DE ESPESSURA, NUCLEO SEMI-SOLIDO (SARRAFEADO), CAPA LISA EM HDF, ACABAMENTO EM LAMINADO NATURAL PARA VERNIZ | Material |  | UN | 1 | 189.9 | 189.9 | 0
Insumo | 00011055 | SINAPI | PARAFUSO ROSCA SOBERBA ZINCADO CABECA CHATA FENDA SIMPLES 3,5 X 25 MM (1 ") | Material |  | UN | 19.8 | 0.09 | 1.78 | 0
|  |  |  | MO sem LS => | 37.32 | LS => | 0 | MO com LS => | 37.32 | 0
|  |  |  | Valor do BDI => | 79.17 |  | Valor com BDI => |  | 439.07 | 0
0
| Código | Banco | Descrição | Tipo |  | Und | Quant. | Valor Unit | Total | Valor Unit
Composição | 91012 | SINAPI | PORTA DE MADEIRA PARA VERNIZ, SEMI-OCA (LEVE OU MÉDIA), 90X210CM, ESPESSURA DE 3,5CM, INCLUSO DOBRADIÇAS - FORNECIMENTO E INSTALAÇÃO. AF_12/2019 | ESQV - ESQUADRIAS/FERRAGENS/VIDROS |  | UN | 1 | 440.78 | 440.78 | 440.78
Composição Auxiliar | 88261 | SINAPI | CARPINTEIRO DE ESQUADRIA COM ENCARGOS COMPLEMENTARES | SEDI - SERVIÇOS DIVERSOS |  | H | 1.678 | 25.18 | 42.252 | 25.18
Composição Auxiliar | 88316 | SINAPI | SERVENTE COM ENCARGOS COMPLEMENTARES | SEDI - SERVIÇOS DIVERSOS |  | H | 0.839 | 18.82 | 15.79 | 18.82
Insumo | 00002432 | SINAPI | DOBRADICA EM ACO/FERRO, 3 1/2" X 3", E= 1,9 A 2 MM, COM ANEL, CROMADO OU ZINCADO, TAMPA BOLA, COM PARAFUSOS | Material |  | UN | 3 | 39.49 | 118.47 | 0
Insumo | 00004987 | SINAPI | PORTA DE ABRIR / GIRO, DE MADEIRA FOLHA MEDIA (NBR 15930) DE 900 X 2100 MM, DE 35 MM A 40 MM DE ESPESSURA, NUCLEO SEMI-SOLIDO (SARRAFEADO), CAPA LISA EM HDF, ACABAMENTO EM LAMINADO NATURAL PARA VERNIZ | Material |  | UN | 1 | 269.23 | 269.23 | 0
Insumo | 00011055 | SINAPI | PARAFUSO ROSCA SOBERBA ZINCADO CABECA CHATA FENDA SIMPLES 3,5 X 25 MM (1 ") | Material |  | UN | 19.8 | 0.09 | 1.78 | 0
|  |  |  | MO sem LS => | 44.29 | LS => | 0 | MO com LS => | 44.29 | 0
|  |  |  | Valor do BDI => | 98.67 |  | Valor com BDI => |  | 547.2 | 0
0
| Código | Banco | Descrição | Tipo |  | Und | Quant. | Valor Unit | Total | Valor Unit
Composição | 101616 | SINAPI | PREPARO DE FUNDO DE VALA COM LARGURA MENOR QUE 1,5 M (ACERTO DO SOLO NATURAL). AF_08/2020 | MOVT - MOVIMENTO DE TERRA |  | m² | 1 | 5.77 | 5.77 | 5.77
Composição Auxiliar | 88309 | SINAPI | PEDREIRO COM ENCARGOS COMPLEMENTARES | SEDI - SERVIÇOS DIVERSOS |  | H | 0.102 | 26.65 | 2.7183 | 26.65
Composição Auxiliar | 88316 | SINAPI | SERVENTE COM ENCARGOS COMPLEMENTARES | SEDI - SERVIÇOS DIVERSOS |  | H | 0.1531 | 18.82 | 2.8813 | 18.82
Composição Auxiliar | 91533 | SINAPI | COMPACTADOR DE SOLOS DE PERCUSSÃO (SOQUETE) COM MOTOR A GASOLINA 4 TEMPOS, POTÊNCIA 4 CV - CHP DIURNO. AF_08/2015 | CHOR - CUSTOS HORÁRIOS DE MÁQUINAS E EQUIPAMENTOS |  | CHP | 0.0036 | 28.62 | 0.1 | 0
Composição Auxiliar | 91534 | SINAPI | COMPACTADOR DE SOLOS DE PERCUSSÃO (SOQUETE) COM MOTOR A GASOLINA 4 TEMPOS, POTÊNCIA 4 CV - CHI DIURNO. AF_08/2015 | CHOR - CUSTOS HORÁRIOS DE MÁQUINAS E EQUIPAMENTOS |  | CHI | 0.0036 | 21.89 | 0.07 | 0
|  |  |  | MO sem LS => | 4.28 | LS => | 0 | MO com LS => | 4.28 | 0
|  |  |  | Valor do BDI => | 1.29 |  | Valor com BDI => |  | 7.16 | 0
0
| Código | Banco | Descrição | Tipo |  | Und | Quant. | Valor Unit | Total | Valor Unit
Composição | 101619 | SINAPI | PREPARO DE FUNDO DE VALA COM LARGURA MENOR QUE 1,5 M, COM CAMADA DE BRITA, LANÇAMENTO MANUAL. AF_08/2020 | MOVT - MOVIMENTO DE TERRA |  | m³ | 1 | 268.57 | 268.57 | 268.57
Composição Auxiliar | 88309 | SINAPI | PEDREIRO COM ENCARGOS COMPLEMENTARES | SEDI - SERVIÇOS DIVERSOS |  | H | 2.4938 | 26.65 | 66.4598 | 26.65
Composição Auxiliar | 88316 | SINAPI | SERVENTE COM ENCARGOS COMPLEMENTARES | SEDI - SERVIÇOS DIVERSOS |  | H | 3.7407 | 18.82 | 70.4 | 18.82
Composição Auxiliar | 91533 | SINAPI | COMPACTADOR DE SOLOS DE PERCUSSÃO (SOQUETE) COM MOTOR A GASOLINA 4 TEMPOS, POTÊNCIA 4 CV - CHP DIURNO. AF_08/2015 | CHOR - CUSTOS HORÁRIOS DE MÁQUINAS E EQUIPAMENTOS |  | CHP | 0.0718 | 28.62 | 2.05 | 0
Composição Auxiliar | 91534 | SINAPI | COMPACTADOR DE SOLOS DE PERCUSSÃO (SOQUETE) COM MOTOR A GASOLINA 4 TEMPOS, POTÊNCIA 4 CV - CHI DIURNO. AF_08/2015 | CHOR - CUSTOS HORÁRIOS DE MÁQUINAS E EQUIPAMENTOS |  | CHI | 0.0666 | 21.89 | 1.45 | 0
Insumo | 00004720 | SINAPI | PEDRA BRITADA N. 0, OU PEDRISCO (4,8 A 9,5 MM) POSTO PEDREIRA/FORNECEDOR, SEM FRETE | Material |  | m³ | 1.1 | 118.48 | 130.32 | 0
|  |  |  | MO sem LS => | 104.61 | LS => | 0 | MO com LS => | 104.61 | 0
|  |  |  | Valor do BDI => | 60.11 |  | Valor com BDI => |  | 333.34 | 0
0
| Código | Banco | Descrição | Tipo |  | Und | Quant. | Valor Unit | Total | Valor Unit
Composição | 5679 | SINAPI | RETROESCAVADEIRA SOBRE RODAS COM CARREGADEIRA, TRAÇÃO 4X4, POTÊNCIA LÍQ. 88 HP, CAÇAMBA CARREG. CAP. MÍN. 1 M3, CAÇAMBA RETRO CAP. 0,26 M3, PESO OPERACIONAL MÍN. 6.674 KG, PROFUNDIDADE ESCAVAÇÃO MÁX. 4,37 M - CHI DIURNO. AF_06/2014 | CHOR - CUSTOS HORÁRIOS DE MÁQUINAS E EQUIPAMENTOS |  | CHI | 1 | 51.95 | 51.95 | 51.95
Composição Auxiliar | 88294 | SINAPI | OPERADOR DE ESCAVADEIRA COM ENCARGOS COMPLEMENTARES | SEDI - SERVIÇOS DIVERSOS |  | H | 1 | 25.79 | 25.79 | 0
Composição Auxiliar | 88857 | SINAPI | RETROESCAVADEIRA SOBRE RODAS COM CARREGADEIRA, TRAÇÃO 4X4, POTÊNCIA LÍQ. 88 HP, CAÇAMBA CARREG. CAP. MÍN. 1 M3, CAÇAMBA RETRO CAP. 0,26 M3, PESO OPERACIONAL MÍN. 6.674 KG, PROFUNDIDADE ESCAVAÇÃO MÁX. 4,37 M - DEPRECIAÇÃO. AF_06/2014 | CHOR - CUSTOS HORÁRIOS DE MÁQUINAS E EQUIPAMENTOS |  | H | 1 | 23.79 | 23.79 | 0
Composição Auxiliar | 88858 | SINAPI | RETROESCAVADEIRA SOBRE RODAS COM CARREGADEIRA, TRAÇÃO 4X4, POTÊNCIA LÍQ. 88 HP, CAÇAMBA CARREG. CAP. MÍN. 1 M3, CAÇAMBA RETRO CAP. 0,26 M3, PESO OPERACIONAL MÍN. 6.674 KG, PROFUNDIDADE ESCAVAÇÃO MÁX. 4,37 M - JUROS. AF_06/2014 | CHOR - CUSTOS HORÁRIOS DE MÁQUINAS E EQUIPAMENTOS |  | H | 1 | 3.22 | 3.22 | 0
|  |  |  | MO sem LS => | 20.93 | LS => | 0 | MO com LS => | 20.93 | 0
|  |  |  | Valor do BDI => | 11.61 |  | Valor com BDI => |  | 64.41 | 0
0
| Código | Banco | Descrição | Tipo |  | Und | Quant. | Valor Unit | Total | Valor Unit
Composição | 5678 | SINAPI | RETROESCAVADEIRA SOBRE RODAS COM CARREGADEIRA, TRAÇÃO 4X4, POTÊNCIA LÍQ. 88 HP, CAÇAMBA CARREG. CAP. MÍN. 1 M3, CAÇAMBA RETRO CAP. 0,26 M3, PESO OPERACIONAL MÍN. 6.674 KG, PROFUNDIDADE ESCAVAÇÃO MÁX. 4,37 M - CHP DIURNO. AF_06/2014 | CHOR - CUSTOS HORÁRIOS DE MÁQUINAS E EQUIPAMENTOS |  | CHP | 1 | 126.07 | 126.07 | 126.07
Composição Auxiliar | 53786 | SINAPI | RETROESCAVADEIRA SOBRE RODAS COM CARREGADEIRA, TRAÇÃO 4X4, POTÊNCIA LÍQ. 88 HP, CAÇAMBA CARREG. CAP. MÍN. 1 M3, CAÇAMBA RETRO CAP. 0,26 M3, PESO OPERACIONAL MÍN. 6.674 KG, PROFUNDIDADE ESCAVAÇÃO MÁX. 4,37 M - MATERIAIS NA OPERAÇÃO. AF_06/2014 | CHOR - CUSTOS HORÁRIOS DE MÁQUINAS E EQUIPAMENTOS |  | H | 1 | 45.72 | 45.72 | 0
Composição Auxiliar | 5664 | SINAPI | RETROESCAVADEIRA SOBRE RODAS COM CARREGADEIRA, TRAÇÃO 4X4, POTÊNCIA LÍQ. 88 HP, CAÇAMBA CARREG. CAP. MÍN. 1 M3, CAÇAMBA RETRO CAP. 0,26 M3, PESO OPERACIONAL MÍN. 6.674 KG, PROFUNDIDADE ESCAVAÇÃO MÁX. 4,37 M - MANUTENÇÃO. AF_06/2014 | CHOR - CUSTOS HORÁRIOS DE MÁQUINAS E EQUIPAMENTOS |  | H | 1 | 29.74 | 29.74 | 0
Composição Auxiliar | 88294 | SINAPI | OPERADOR DE ESCAVADEIRA COM ENCARGOS COMPLEMENTARES | SEDI - SERVIÇOS DIVERSOS |  | H | 1 | 25.79 | 25.79 | 0
Composição Auxiliar | 88857 | SINAPI | RETROESCAVADEIRA SOBRE RODAS COM CARREGADEIRA, TRAÇÃO 4X4, POTÊNCIA LÍQ. 88 HP, CAÇAMBA CARREG. CAP. MÍN. 1 M3, CAÇAMBA RETRO CAP. 0,26 M3, PESO OPERACIONAL MÍN. 6.674 KG, PROFUNDIDADE ESCAVAÇÃO MÁX. 4,37 M - DEPRECIAÇÃO. AF_06/2014 | CHOR - CUSTOS HORÁRIOS DE MÁQUINAS E EQUIPAMENTOS |  | H | 1 | 23.79 | 23.79 | 0
Composição Auxiliar | 88858 | SINAPI | RETROESCAVADEIRA SOBRE RODAS COM CARREGADEIRA, TRAÇÃO 4X4, POTÊNCIA LÍQ. 88 HP, CAÇAMBA CARREG. CAP. MÍN. 1 M3, CAÇAMBA RETRO CAP. 0,26 M3, PESO OPERACIONAL MÍN. 6.674 KG, PROFUNDIDADE ESCAVAÇÃO MÁX. 4,37 M - JUROS. AF_06/2014 | CHOR - CUSTOS HORÁRIOS DE MÁQUINAS E EQUIPAMENTOS |  | H | 1 | 3.22 | 3.22 | 0
|  |  |  | MO sem LS => | 20.93 | LS => | 0 | MO com LS => | 20.93 | 0
|  |  |  | Valor do BDI => | 28.21 |  | Valor com BDI => |  | 156.47 | 0
0
| Código | Banco | Descrição | Tipo |  | Und | Quant. | Valor Unit | Total | Valor Unit
Composição | 88857 | SINAPI | RETROESCAVADEIRA SOBRE RODAS COM CARREGADEIRA, TRAÇÃO 4X4, POTÊNCIA LÍQ. 88 HP, CAÇAMBA CARREG. CAP. MÍN. 1 M3, CAÇAMBA RETRO CAP. 0,26 M3, PESO OPERACIONAL MÍN. 6.674 KG, PROFUNDIDADE ESCAVAÇÃO MÁX. 4,37 M - DEPRECIAÇÃO. AF_06/2014 | CHOR - CUSTOS HORÁRIOS DE MÁQUINAS E EQUIPAMENTOS |  | H | 1 | 23.79 | 23.79 | 0
Insumo | 00036531 | SINAPI | RETROESCAVADEIRA SOBRE RODAS COM CARREGADEIRA, TRACAO 4 X 4, POTENCIA LIQUIDA 88 HP, PESO OPERACIONAL MINIMO DE 6674 KG, CAPACIDADE DA CARREGADEIRA DE 1,00 M3 E DA RETROESCAVADEIRA MINIMA DE 0,26 M3, PROFUNDIDADE DE ESCAVACAO MAXIMA DE 4,37 M | Equipamento |  | UN | 5.6e-05 | 424999.97 | 23.79 | 0
|  |  |  | MO sem LS => | 0 | LS => | 0 | MO com LS => | 0 | 0
|  |  |  | Valor do BDI => | 5.23 |  | Valor com BDI => |  | 29.02 | 0
0
| Código | Banco | Descrição | Tipo |  | Und | Quant. | Valor Unit | Total | Valor Unit
Composição | 88858 | SINAPI | RETROESCAVADEIRA SOBRE RODAS COM CARREGADEIRA, TRAÇÃO 4X4, POTÊNCIA LÍQ. 88 HP, CAÇAMBA CARREG. CAP. MÍN. 1 M3, CAÇAMBA RETRO CAP. 0,26 M3, PESO OPERACIONAL MÍN. 6.674 KG, PROFUNDIDADE ESCAVAÇÃO MÁX. 4,37 M - JUROS. AF_06/2014 | CHOR - CUSTOS HORÁRIOS DE MÁQUINAS E EQUIPAMENTOS |  | H | 1 | 3.22 | 3.22 | 0
Insumo | 00036531 | SINAPI | RETROESCAVADEIRA SOBRE RODAS COM CARREGADEIRA, TRACAO 4 X 4, POTENCIA LIQUIDA 88 HP, PESO OPERACIONAL MINIMO DE 6674 KG, CAPACIDADE DA CARREGADEIRA DE 1,00 M3 E DA RETROESCAVADEIRA MINIMA DE 0,26 M3, PROFUNDIDADE DE ESCAVACAO MAXIMA DE 4,37 M | Equipamento |  | UN | 7.6e-06 | 424999.97 | 3.22 | 0
|  |  |  | MO sem LS => | 0 | LS => | 0 | MO com LS => | 0 | 0
|  |  |  | Valor do BDI => | 0.7 |  | Valor com BDI => |  | 3.92 | 0
0
| Código | Banco | Descrição | Tipo |  | Und | Quant. | Valor Unit | Total | Valor Unit
Composição | 5664 | SINAPI | RETROESCAVADEIRA SOBRE RODAS COM CARREGADEIRA, TRAÇÃO 4X4, POTÊNCIA LÍQ. 88 HP, CAÇAMBA CARREG. CAP. MÍN. 1 M3, CAÇAMBA RETRO CAP. 0,26 M3, PESO OPERACIONAL MÍN. 6.674 KG, PROFUNDIDADE ESCAVAÇÃO MÁX. 4,37 M - MANUTENÇÃO. AF_06/2014 | CHOR - CUSTOS HORÁRIOS DE MÁQUINAS E EQUIPAMENTOS |  | H | 1 | 29.74 | 29.74 | 0
Insumo | 00036531 | SINAPI | RETROESCAVADEIRA SOBRE RODAS COM CARREGADEIRA, TRACAO 4 X 4, POTENCIA LIQUIDA 88 HP, PESO OPERACIONAL MINIMO DE 6674 KG, CAPACIDADE DA CARREGADEIRA DE 1,00 M3 E DA RETROESCAVADEIRA MINIMA DE 0,26 M3, PROFUNDIDADE DE ESCAVACAO MAXIMA DE 4,37 M | Equipamento |  | UN | 7e-05 | 424999.97 | 29.74 | 0
|  |  |  | MO sem LS => | 0 | LS => | 0 | MO com LS => | 0 | 0
|  |  |  | Valor do BDI => | 6.54 |  | Valor com BDI => |  | 36.28 | 0
0
| Código | Banco | Descrição | Tipo |  | Und | Quant. | Valor Unit | Total | Valor Unit
Composição | 53786 | SINAPI | RETROESCAVADEIRA SOBRE RODAS COM CARREGADEIRA, TRAÇÃO 4X4, POTÊNCIA LÍQ. 88 HP, CAÇAMBA CARREG. CAP. MÍN. 1 M3, CAÇAMBA RETRO CAP. 0,26 M3, PESO OPERACIONAL MÍN. 6.674 KG, PROFUNDIDADE ESCAVAÇÃO MÁX. 4,37 M - MATERIAIS NA OPERAÇÃO. AF_06/2014 | CHOR - CUSTOS HORÁRIOS DE MÁQUINAS E EQUIPAMENTOS |  | H | 1 | 45.72 | 45.72 | 0
Insumo | 00004221 | SINAPI | OLEO DIESEL COMBUSTIVEL COMUM | Material |  | L | 8.53 | 5.36 | 45.72 | 0
|  |  |  | MO sem LS => | 0 | LS => | 0 | MO com LS => | 0 | 0
|  |  |  | Valor do BDI => | 10.05 |  | Valor com BDI => |  | 55.77 | 0
0
| Código | Banco | Descrição | Tipo |  | Und | Quant. | Valor Unit | Total | Valor Unit
Composição | 91693 | SINAPI | SERRA CIRCULAR DE BANCADA COM MOTOR ELÉTRICO POTÊNCIA DE 5HP, COM COIFA PARA DISCO 10" - CHI DIURNO. AF_08/2015 | CHOR - CUSTOS HORÁRIOS DE MÁQUINAS E EQUIPAMENTOS |  | CHI | 1 | 20.78 | 20.78 | 20.78
Composição Auxiliar | 88297 | SINAPI | OPERADOR DE MÁQUINAS E EQUIPAMENTOS COM ENCARGOS COMPLEMENTARES | SEDI - SERVIÇOS DIVERSOS |  | H | 1 | 21.04 | 21.04 | 0
Composição Auxiliar | 91688 | SINAPI | SERRA CIRCULAR DE BANCADA COM MOTOR ELÉTRICO POTÊNCIA DE 5HP, COM COIFA PARA DISCO 10" - DEPRECIAÇÃO. AF_08/2015 | CHOR - CUSTOS HORÁRIOS DE MÁQUINAS E EQUIPAMENTOS |  | H | 1 | 0.1 | 0.1 | 0
Composição Auxiliar | 91689 | SINAPI | SERRA CIRCULAR DE BANCADA COM MOTOR ELÉTRICO POTÊNCIA DE 5HP, COM COIFA PARA DISCO 10" - JUROS. AF_08/2015 | CHOR - CUSTOS HORÁRIOS DE MÁQUINAS E EQUIPAMENTOS |  | H | 1 | 0.01 | 0.01 | 0
|  |  |  | MO sem LS => | 16.18 | LS => | 0 | MO com LS => | 16.18 | 0
|  |  |  | Valor do BDI => | 4.65 |  | Valor com BDI => |  | 25.8 | 0
0
| Código | Banco | Descrição | Tipo |  | Und | Quant. | Valor Unit | Total | Valor Unit
Composição | 91692 | SINAPI | SERRA CIRCULAR DE BANCADA COM MOTOR ELÉTRICO POTÊNCIA DE 5HP, COM COIFA PARA DISCO 10" - CHP DIURNO. AF_08/2015 | CHOR - CUSTOS HORÁRIOS DE MÁQUINAS E EQUIPAMENTOS |  | CHP | 1 | 21.99 | 21.99 | 21.99
Composição Auxiliar | 88297 | SINAPI | OPERADOR DE MÁQUINAS E EQUIPAMENTOS COM ENCARGOS COMPLEMENTARES | SEDI - SERVIÇOS DIVERSOS |  | H | 1 | 21.04 | 21.04 | 0
Composição Auxiliar | 91688 | SINAPI | SERRA CIRCULAR DE BANCADA COM MOTOR ELÉTRICO POTÊNCIA DE 5HP, COM COIFA PARA DISCO 10" - DEPRECIAÇÃO. AF_08/2015 | CHOR - CUSTOS HORÁRIOS DE MÁQUINAS E EQUIPAMENTOS |  | H | 1 | 0.1 | 0.1 | 0
Composição Auxiliar | 91689 | SINAPI | SERRA CIRCULAR DE BANCADA COM MOTOR ELÉTRICO POTÊNCIA DE 5HP, COM COIFA PARA DISCO 10" - JUROS. AF_08/2015 | CHOR - CUSTOS HORÁRIOS DE MÁQUINAS E EQUIPAMENTOS |  | H | 1 | 0.01 | 0.01 | 0
Composição Auxiliar | 91690 | SINAPI | SERRA CIRCULAR DE BANCADA COM MOTOR ELÉTRICO POTÊNCIA DE 5HP, COM COIFA PARA DISCO 10" - MANUTENÇÃO. AF_08/2015 | CHOR - CUSTOS HORÁRIOS DE MÁQUINAS E EQUIPAMENTOS |  | H | 1 | 0.07 | 0.07 | 0
Composição Auxiliar | 91691 | SINAPI | SERRA CIRCULAR DE BANCADA COM MOTOR ELÉTRICO POTÊNCIA DE 5HP, COM COIFA PARA DISCO 10" - MATERIAIS NA OPERAÇÃO. AF_08/2015 | CHOR - CUSTOS HORÁRIOS DE MÁQUINAS E EQUIPAMENTOS |  | H | 1 | 1.16 | 1.16 | 0
|  |  |  | MO sem LS => | 16.18 | LS => | 0 | MO com LS => | 16.18 | 0
|  |  |  | Valor do BDI => | 4.92 |  | Valor com BDI => |  | 27.3 | 0
0
| Código | Banco | Descrição | Tipo |  | Und | Quant. | Valor Unit | Total | Valor Unit
Composição | 91688 | SINAPI | SERRA CIRCULAR DE BANCADA COM MOTOR ELÉTRICO POTÊNCIA DE 5HP, COM COIFA PARA DISCO 10" - DEPRECIAÇÃO. AF_08/2015 | CHOR - CUSTOS HORÁRIOS DE MÁQUINAS E EQUIPAMENTOS |  | H | 1 | 0.1 | 0.1 | 0
Insumo | 00014618 | SINAPI | SERRA CIRCULAR DE BANCADA COM MOTOR ELETRICO, POTENCIA DE *1600* W, PARA DISCO DE DIAMETRO DE 10" (250 MM) | Material |  | UN | 7.2e-05 | 1411.04 | 0.1 | 0
|  |  |  | MO sem LS => | 0 | LS => | 0 | MO com LS => | 0 | 0
|  |  |  | Valor do BDI => | 0.02 |  | Valor com BDI => |  | 0.12 | 0
0
| Código | Banco | Descrição | Tipo |  | Und | Quant. | Valor Unit | Total | Valor Unit
Composição | 91689 | SINAPI | SERRA CIRCULAR DE BANCADA COM MOTOR ELÉTRICO POTÊNCIA DE 5HP, COM COIFA PARA DISCO 10" - JUROS. AF_08/2015 | CHOR - CUSTOS HORÁRIOS DE MÁQUINAS E EQUIPAMENTOS |  | H | 1 | 0.01 | 0.01 | 0
Insumo | 00014618 | SINAPI | SERRA CIRCULAR DE BANCADA COM MOTOR ELETRICO, POTENCIA DE *1600* W, PARA DISCO DE DIAMETRO DE 10" (250 MM) | Material |  | UN | 7.5e-06 | 1411.04 | 0.01 | 0
|  |  |  | MO sem LS => | 0 | LS => | 0 | MO com LS => | 0 | 0
|  |  |  | Valor do BDI => | 0 |  | Valor com BDI => |  | 0.01 | 0
0
| Código | Banco | Descrição | Tipo |  | Und | Quant. | Valor Unit | Total | Valor Unit
Composição | 91690 | SINAPI | SERRA CIRCULAR DE BANCADA COM MOTOR ELÉTRICO POTÊNCIA DE 5HP, COM COIFA PARA DISCO 10" - MANUTENÇÃO. AF_08/2015 | CHOR - CUSTOS HORÁRIOS DE MÁQUINAS E EQUIPAMENTOS |  | H | 1 | 0.07 | 0.07 | 0
Insumo | 00014618 | SINAPI | SERRA CIRCULAR DE BANCADA COM MOTOR ELETRICO, POTENCIA DE *1600* W, PARA DISCO DE DIAMETRO DE 10" (250 MM) | Material |  | UN | 5e-05 | 1411.04 | 0.07 | 0
|  |  |  | MO sem LS => | 0 | LS => | 0 | MO com LS => | 0 | 0
|  |  |  | Valor do BDI => | 0.01 |  | Valor com BDI => |  | 0.08 | 0
0
| Código | Banco | Descrição | Tipo |  | Und | Quant. | Valor Unit | Total | Valor Unit
Composição | 91691 | SINAPI | SERRA CIRCULAR DE BANCADA COM MOTOR ELÉTRICO POTÊNCIA DE 5HP, COM COIFA PARA DISCO 10" - MATERIAIS NA OPERAÇÃO. AF_08/2015 | CHOR - CUSTOS HORÁRIOS DE MÁQUINAS E EQUIPAMENTOS |  | H | 1 | 1.16 | 1.16 | 0
Insumo | 00002705 | SINAPI | ENERGIA ELETRICA ATE 2000 KWH INDUSTRIAL, SEM DEMANDA | Material |  | KWH | 1.36 | 0.83785 | 1.1395 | 0.83785
|  |  |  | MO sem LS => | 0 | LS => | 0 | MO com LS => | 0 | 0
|  |  |  | Valor do BDI => | 0.25 |  | Valor com BDI => |  | 1.41 | 0
0
| Código | Banco | Descrição | Tipo |  | Und | Quant. | Valor Unit | Total | Valor Unit
Composição | 88315 | SINAPI | SERRALHEIRO COM ENCARGOS COMPLEMENTARES | SEDI - SERVIÇOS DIVERSOS |  | H | 1 | 26.51 | 26.51 | 26.51
Composição Auxiliar | 95377 | SINAPI | CURSO DE CAPACITAÇÃO PARA SERRALHEIRO (ENCARGOS COMPLEMENTARES) - HORISTA | SEDI - SERVIÇOS DIVERSOS |  | H | 1 | 0.25 | 0.25 | 0
Insumo | 00006110 | SINAPI | SERRALHEIRO (HORISTA) | Mão de Obra |  | H | 1 | 20.35 | 20.35 | 20.35
Insumo | 00037370 | SINAPI | ALIMENTACAO - HORISTA (COLETADO CAIXA - ENCARGOS COMPLEMENTARES) | Outros |  | H | 1 | 2.11 | 2.11 | 2.11
Insumo | 00037371 | SINAPI | TRANSPORTE - HORISTA (COLETADO CAIXA - ENCARGOS COMPLEMENTARES) | Serviços |  | H | 1 | 0.65 | 0.65 | 0.65
Insumo | 00037372 | SINAPI | EXAMES - HORISTA (COLETADO CAIXA - ENCARGOS COMPLEMENTARES) | Outros |  | H | 1 | 1.12 | 1.12 | 1.12
Insumo | 00037373 | SINAPI | SEGURO - HORISTA (COLETADO CAIXA - ENCARGOS COMPLEMENTARES) | Taxas |  | H | 1 | 0.06 | 0.06 | 0.06
Insumo | 00043465 | SINAPI | FERRAMENTAS - FAMILIA PEDREIRO - HORISTA (ENCARGOS COMPLEMENTARES - COLETADO CAIXA) | Equipamento |  | H | 1 | 0.84 | 0.84 | 0
Insumo | 00043489 | SINAPI | EPI - FAMILIA PEDREIRO - HORISTA (ENCARGOS COMPLEMENTARES - COLETADO CAIXA) | Equipamento |  | H | 1 | 1.17 | 1.17 | 0
|  |  |  | MO sem LS => | 20.93 | LS => | 0 | MO com LS => | 20.93 | 0
|  |  |  | Valor do BDI => | 5.93 |  | Valor com BDI => |  | 32.9 | 0
0
| Código | Banco | Descrição | Tipo |  | Und | Quant. | Valor Unit | Total | Valor Unit
Composição | 88317 | SINAPI | SOLDADOR COM ENCARGOS COMPLEMENTARES | SEDI - SERVIÇOS DIVERSOS |  | H | 1 | 27.81 | 27.81 | 0
Composição Auxiliar | 95379 | SINAPI | CURSO DE CAPACITAÇÃO PARA SOLDADOR (ENCARGOS COMPLEMENTARES) - HORISTA | SEDI - SERVIÇOS DIVERSOS |  | H | 1 | 0.25 | 0.25 | 0
Insumo | 00006160 | SINAPI | SOLDADOR (HORISTA) | Mão de Obra |  | H | 1 | 20.32 | 20.32 | 20.32
Insumo | 00037370 | SINAPI | ALIMENTACAO - HORISTA (COLETADO CAIXA - ENCARGOS COMPLEMENTARES) | Outros |  | H | 1 | 2.11 | 2.11 | 2.11
Insumo | 00037371 | SINAPI | TRANSPORTE - HORISTA (COLETADO CAIXA - ENCARGOS COMPLEMENTARES) | Serviços |  | H | 1 | 0.65 | 0.65 | 0.65
Insumo | 00037372 | SINAPI | EXAMES - HORISTA (COLETADO CAIXA - ENCARGOS COMPLEMENTARES) | Outros |  | H | 1 | 1.12 | 1.12 | 1.12
Insumo | 00037373 | SINAPI | SEGURO - HORISTA (COLETADO CAIXA - ENCARGOS COMPLEMENTARES) | Taxas |  | H | 1 | 0.06 | 0.06 | 0.06
Insumo | 00043468 | SINAPI | FERRAMENTAS - FAMILIA SOLDADOR - HORISTA (ENCARGOS COMPLEMENTARES - COLETADO CAIXA) | Equipamento |  | H | 1 | 1.17 | 1.17 | 0
Insumo | 00043492 | SINAPI | EPI - FAMILIA SOLDADOR - HORISTA (ENCARGOS COMPLEMENTARES - COLETADO CAIXA) | Equipamento |  | H | 1 | 1.68 | 1.68 | 0
|  |  |  | MO sem LS => | 20.93 | LS => | 0 | MO com LS => | 20.93 | 0
|  |  |  | Valor do BDI => | 6.11 |  | Valor com BDI => |  | 33.92 | 0
0
| Código | Banco | Descrição | Tipo |  | Und | Quant. | Valor Unit | Total | Valor Unit
Composição | 98463 | SINAPI | SUPORTE ISOLADOR PARA CORDOALHA DE COBRE - FORNECIMENTO E INSTALAÇÃO. AF_12/2017 | INEL - INSTALAÇÃO ELÉTRICA/ELETRIFICAÇÃO E ILUMINAÇÃO EXTERNA |  | UN | 1 | 22.32 | 22.32 | 22.32
Composição Auxiliar | 88247 | SINAPI | AUXILIAR DE ELETRICISTA COM ENCARGOS COMPLEMENTARES | SEDI - SERVIÇOS DIVERSOS |  | H | 0.3164 | 19.64 | 6.2141 | 19.64
Composição Auxiliar | 88264 | SINAPI | ELETRICISTA COM ENCARGOS COMPLEMENTARES | SEDI - SERVIÇOS DIVERSOS |  | H | 0.3164 | 27.04 | 8.5555 | 27.04
Insumo | 00004356 | SINAPI | PARAFUSO DE ACO ZINCADO COM ROSCA SOBERBA, CABECA CHATA E FENDA SIMPLES, DIAMETRO 4,8 MM, COMPRIMENTO 45 MM | Material |  | UN | 2 | 0.28 | 0.56 | 0
Insumo | 00007572 | SINAPI | SUPORTE ISOLADOR REFORCADO DIAMETRO NOMINAL 5/16", COM ROSCA SOBERBA E BUCHA | Material |  | UN | 1 | 7.13 | 7.13 | 0
|  |  |  | MO sem LS => | 11.2 | LS => | 0 | MO com LS => | 11.2 | 0
|  |  |  | Valor do BDI => | 4.99 |  | Valor com BDI => |  | 27.7 | 0
0
| Código | Banco | Descrição | Tipo |  | Und | Quant. | Valor Unit | Total | Valor Unit
Composição | 91946 | SINAPI | SUPORTE PARAFUSADO COM PLACA DE ENCAIXE 4" X 2" MÉDIO (1,30 M DO PISO) PARA PONTO ELÉTRICO - FORNECIMENTO E INSTALAÇÃO. AF_12/2015 | INEL - INSTALAÇÃO ELÉTRICA/ELETRIFICAÇÃO E ILUMINAÇÃO EXTERNA |  | UN | 1 | 6.98 | 6.98 | 6.98
Composição Auxiliar | 88264 | SINAPI | ELETRICISTA COM ENCARGOS COMPLEMENTARES | SEDI - SERVIÇOS DIVERSOS |  | H | 0.124 | 27.04 | 3.353 | 27.04
Insumo | 00038094 | SINAPI | ESPELHO / PLACA DE 3 POSTOS 4" X 2", PARA INSTALACAO DE TOMADAS E INTERRUPTORES | Material |  | UN | 1 | 2.44 | 2.44 | 0
Insumo | 00038099 | SINAPI | SUPORTE DE FIXACAO PARA ESPELHO / PLACA 4" X 2", PARA 3 MODULOS, PARA INSTALACAO DE TOMADAS E INTERRUPTORES (SOMENTE SUPORTE) | Material |  | UN | 1 | 1.26 | 1.26 | 0
|  |  |  | MO sem LS => | 2.66 | LS => | 0 | MO com LS => | 2.66 | 0
|  |  |  | Valor do BDI => | 1.56 |  | Valor com BDI => |  | 8.67 | 0
0
| Código | Banco | Descrição | Tipo |  | Und | Quant. | Valor Unit | Total | Valor Unit
Composição | 88320 | SINAPI | TAQUEADOR OU TAQUEIRO COM ENCARGOS COMPLEMENTARES | SEDI - SERVIÇOS DIVERSOS |  | H | 1 | 26.33 | 26.33 | 26.33
Composição Auxiliar | 95382 | SINAPI | CURSO DE CAPACITAÇÃO PARA TAQUEADOR OU TAQUEIRO (ENCARGOS COMPLEMENTARES) - HORISTA | SEDI - SERVIÇOS DIVERSOS |  | H | 1 | 0.25 | 0.25 | 0
Insumo | 00004763 | SINAPI | TAQUEADOR OU TAQUEIRO (HORISTA) | Mão de Obra |  | H | 1 | 20.68 | 20.68 | 0
Insumo | 00037370 | SINAPI | ALIMENTACAO - HORISTA (COLETADO CAIXA - ENCARGOS COMPLEMENTARES) | Outros |  | H | 1 | 2.11 | 2.11 | 2.11
Insumo | 00037371 | SINAPI | TRANSPORTE - HORISTA (COLETADO CAIXA - ENCARGOS COMPLEMENTARES) | Serviços |  | H | 1 | 0.65 | 0.65 | 0.65
Insumo | 00037372 | SINAPI | EXAMES - HORISTA (COLETADO CAIXA - ENCARGOS COMPLEMENTARES) | Outros |  | H | 1 | 1.12 | 1.12 | 1.12
Insumo | 00037373 | SINAPI | SEGURO - HORISTA (COLETADO CAIXA - ENCARGOS COMPLEMENTARES) | Taxas |  | H | 1 | 0.06 | 0.06 | 0.06
Insumo | 00043459 | SINAPI | FERRAMENTAS - FAMILIA CARPINTEIRO DE FORMAS - HORISTA (ENCARGOS COMPLEMENTARES - COLETADO CAIXA) | Equipamento |  | H | 1 | 0.49 | 0.49 | 0
Insumo | 00043483 | SINAPI | EPI - FAMILIA CARPINTEIRO DE FORMAS - HORISTA (ENCARGOS COMPLEMENTARES - COLETADO CAIXA) | Equipamento |  | H | 1 | 1.34 | 1.34 | 0
|  |  |  | MO sem LS => | 20.93 | LS => | 0 | MO com LS => | 20.93 | 0
|  |  |  | Valor do BDI => | 5.89 |  | Valor com BDI => |  | 32.68 | 0
0
| Código | Banco | Descrição | Tipo |  | Und | Quant. | Valor Unit | Total | Valor Unit
Composição | 88323 | SINAPI | TELHADISTA COM ENCARGOS COMPLEMENTARES | SEDI - SERVIÇOS DIVERSOS |  | H | 1 | 26.06 | 26.06 | 26.06
Composição Auxiliar | 95385 | SINAPI | CURSO DE CAPACITAÇÃO PARA TELHADISTA (ENCARGOS COMPLEMENTARES) - HORISTA | SEDI - SERVIÇOS DIVERSOS |  | H | 1 | 0.24 | 0.24 | 0
Insumo | 00012869 | SINAPI | TELHADOR (HORISTA) | Mão de Obra |  | H | 1 | 20.42 | 20.42 | 0
Insumo | 00037370 | SINAPI | ALIMENTACAO - HORISTA (COLETADO CAIXA - ENCARGOS COMPLEMENTARES) | Outros |  | H | 1 | 2.11 | 2.11 | 2.11
Insumo | 00037371 | SINAPI | TRANSPORTE - HORISTA (COLETADO CAIXA - ENCARGOS COMPLEMENTARES) | Serviços |  | H | 1 | 0.65 | 0.65 | 0.65
Insumo | 00037372 | SINAPI | EXAMES - HORISTA (COLETADO CAIXA - ENCARGOS COMPLEMENTARES) | Outros |  | H | 1 | 1.12 | 1.12 | 1.12
Insumo | 00037373 | SINAPI | SEGURO - HORISTA (COLETADO CAIXA - ENCARGOS COMPLEMENTARES) | Taxas |  | H | 1 | 0.06 | 0.06 | 0.06
Insumo | 00043459 | SINAPI | FERRAMENTAS - FAMILIA CARPINTEIRO DE FORMAS - HORISTA (ENCARGOS COMPLEMENTARES - COLETADO CAIXA) | Equipamento |  | H | 1 | 0.49 | 0.49 | 0
Insumo | 00043483 | SINAPI | EPI - FAMILIA CARPINTEIRO DE FORMAS - HORISTA (ENCARGOS COMPLEMENTARES - COLETADO CAIXA) | Equipamento |  | H | 1 | 1.34 | 1.34 | 0
|  |  |  | MO sem LS => | 20.66 | LS => | 0 | MO com LS => | 20.66 | 0
|  |  |  | Valor do BDI => | 5.83 |  | Valor com BDI => |  | 32.35 | 0
0
| Código | Banco | Descrição | Tipo |  | Und | Quant. | Valor Unit | Total | Valor Unit
Composição | 104092 | SINAPI | TERMOFUSORA PARA TUBOS E CONEXÕES EM PPR COM DIÂMETROS DE 20 A 63 MM, POTÊNCIA DE 800 W, TENSAO 220 V - CHI DIURNO. AF_05/2022 | CHOR - CUSTOS HORÁRIOS DE MÁQUINAS E EQUIPAMENTOS |  | CHI | 1 | 0.12 | 0.12 | 0.12
Composição Auxiliar | 104087 | SINAPI | TERMOFUSORA PARA TUBOS E CONEXÕES EM PPR COM DIÂMETROS DE 20 A 63 MM, POTÊNCIA DE 800 W, TENSAO 220 V - DEPRECIAÇÃO. AF_05/2022 | CHOR - CUSTOS HORÁRIOS DE MÁQUINAS E EQUIPAMENTOS |  | H | 1 | 0.06 | 0.06 | 0
Composição Auxiliar | 104088 | SINAPI | TERMOFUSORA PARA TUBOS E CONEXÕES EM PPR COM DIÂMETROS DE 20 A 63 MM, POTÊNCIA DE 800 W, TENSAO 220 V - JUROS. AF_05/2022 | CHOR - CUSTOS HORÁRIOS DE MÁQUINAS E EQUIPAMENTOS |  | H | 1 | 0.07 | 0.07 | 0
|  |  |  | MO sem LS => | 0 | LS => | 0 | MO com LS => | 0 | 0
|  |  |  | Valor do BDI => | 0.02 |  | Valor com BDI => |  | 0.15 | 0
0
| Código | Banco | Descrição | Tipo |  | Und | Quant. | Valor Unit | Total | Valor Unit
Composição | 104091 | SINAPI | TERMOFUSORA PARA TUBOS E CONEXÕES EM PPR COM DIÂMETROS DE 20 A 63 MM, POTÊNCIA DE 800 W, TENSAO 220 V - CHP DIURNO. AF_05/2022 | CHOR - CUSTOS HORÁRIOS DE MÁQUINAS E EQUIPAMENTOS |  | CHP | 1 | 0.77 | 0.77 | 0.77
Composição Auxiliar | 104087 | SINAPI | TERMOFUSORA PARA TUBOS E CONEXÕES EM PPR COM DIÂMETROS DE 20 A 63 MM, POTÊNCIA DE 800 W, TENSAO 220 V - DEPRECIAÇÃO. AF_05/2022 | CHOR - CUSTOS HORÁRIOS DE MÁQUINAS E EQUIPAMENTOS |  | H | 1 | 0.06 | 0.06 | 0
Composição Auxiliar | 104088 | SINAPI | TERMOFUSORA PARA TUBOS E CONEXÕES EM PPR COM DIÂMETROS DE 20 A 63 MM, POTÊNCIA DE 800 W, TENSAO 220 V - JUROS. AF_05/2022 | CHOR - CUSTOS HORÁRIOS DE MÁQUINAS E EQUIPAMENTOS |  | H | 1 | 0.07 | 0.07 | 0
Composição Auxiliar | 104089 | SINAPI | TERMOFUSORA PARA TUBOS E CONEXÕES EM PPR COM DIÂMETROS DE 20 A 63 MM, POTÊNCIA DE 800 W, TENSAO 220 V - MANUTENÇÃO. AF_05/2022 | CHOR - CUSTOS HORÁRIOS DE MÁQUINAS E EQUIPAMENTOS |  | H | 1 | 0.08 | 0.08 | 0
Composição Auxiliar | 104090 | SINAPI | TERMOFUSORA PARA TUBOS E CONEXÕES EM PPR COM DIÂMETROS DE 20 A 63 MM, POTÊNCIA DE 800 W, TENSAO 220 V - MATERIAIS NA OPERAÇÃO. AF_05/2022 | CHOR - CUSTOS HORÁRIOS DE MÁQUINAS E EQUIPAMENTOS |  | H | 1 | 0.58 | 0.58 | 0
|  |  |  | MO sem LS => | 0 | LS => | 0 | MO com LS => | 0 | 0
|  |  |  | Valor do BDI => | 0.17 |  | Valor com BDI => |  | 0.96 | 0
0
| Código | Banco | Descrição | Tipo |  | Und | Quant. | Valor Unit | Total | Valor Unit
Composição | 104087 | SINAPI | TERMOFUSORA PARA TUBOS E CONEXÕES EM PPR COM DIÂMETROS DE 20 A 63 MM, POTÊNCIA DE 800 W, TENSAO 220 V - DEPRECIAÇÃO. AF_05/2022 | CHOR - CUSTOS HORÁRIOS DE MÁQUINAS E EQUIPAMENTOS |  | H | 1 | 0.06 | 0.06 | 0
Insumo | 00038415 | SINAPI | TERMOFUSORA PARA TUBOS E CONEXOES EM PPR COM DIAMETROS DE 20 A 63 MM, POTENCIA DE 800 W, TENSAO 220 V | Equipamento |  | UN | 6.4e-05 | 1046.35 | 0.06 | 0
|  |  |  | MO sem LS => | 0 | LS => | 0 | MO com LS => | 0 | 0
|  |  |  | Valor do BDI => | 0.01 |  | Valor com BDI => |  | 0.07 | 0
0
| Código | Banco | Descrição | Tipo |  | Und | Quant. | Valor Unit | Total | Valor Unit
Composição | 104088 | SINAPI | TERMOFUSORA PARA TUBOS E CONEXÕES EM PPR COM DIÂMETROS DE 20 A 63 MM, POTÊNCIA DE 800 W, TENSAO 220 V - JUROS. AF_05/2022 | CHOR - CUSTOS HORÁRIOS DE MÁQUINAS E EQUIPAMENTOS |  | H | 1 | 0.07 | 0.07 | 0
Insumo | 00038415 | SINAPI | TERMOFUSORA PARA TUBOS E CONEXOES EM PPR COM DIAMETROS DE 20 A 63 MM, POTENCIA DE 800 W, TENSAO 220 V | Equipamento |  | UN | 7.56e-05 | 1046.35 | 0.07 | 0
|  |  |  | MO sem LS => | 0 | LS => | 0 | MO com LS => | 0 | 0
|  |  |  | Valor do BDI => | 0.01 |  | Valor com BDI => |  | 0.08 | 0
0
| Código | Banco | Descrição | Tipo |  | Und | Quant. | Valor Unit | Total | Valor Unit
Composição | 104089 | SINAPI | TERMOFUSORA PARA TUBOS E CONEXÕES EM PPR COM DIÂMETROS DE 20 A 63 MM, POTÊNCIA DE 800 W, TENSAO 220 V - MANUTENÇÃO. AF_05/2022 | CHOR - CUSTOS HORÁRIOS DE MÁQUINAS E EQUIPAMENTOS |  | H | 1 | 0.08 | 0.08 | 0
Insumo | 00038415 | SINAPI | TERMOFUSORA PARA TUBOS E CONEXOES EM PPR COM DIAMETROS DE 20 A 63 MM, POTENCIA DE 800 W, TENSAO 220 V | Equipamento |  | UN | 8e-05 | 1046.35 | 0.08 | 0
|  |  |  | MO sem LS => | 0 | LS => | 0 | MO com LS => | 0 | 0
|  |  |  | Valor do BDI => | 0.01 |  | Valor com BDI => |  | 0.09 | 0
0
| Código | Banco | Descrição | Tipo |  | Und | Quant. | Valor Unit | Total | Valor Unit
Composição | 104090 | SINAPI | TERMOFUSORA PARA TUBOS E CONEXÕES EM PPR COM DIÂMETROS DE 20 A 63 MM, POTÊNCIA DE 800 W, TENSAO 220 V - MATERIAIS NA OPERAÇÃO. AF_05/2022 | CHOR - CUSTOS HORÁRIOS DE MÁQUINAS E EQUIPAMENTOS |  | H | 1 | 0.58 | 0.58 | 0
Insumo | 00002705 | SINAPI | ENERGIA ELETRICA ATE 2000 KWH INDUSTRIAL, SEM DEMANDA | Material |  | KWH | 0.68 | 0.83785 | 0.56974 | 0.83785
|  |  |  | MO sem LS => | 0 | LS => | 0 | MO com LS => | 0 | 0
|  |  |  | Valor do BDI => | 0.12 |  | Valor com BDI => |  | 0.7 | 0
0
| Código | Banco | Descrição | Tipo |  | Und | Quant. | Valor Unit | Total | Valor Unit
Composição | 92006 | SINAPI | TOMADA BAIXA DE EMBUTIR (2 MÓDULOS), 2P+T 10 A, SEM SUPORTE E SEM PLACA - FORNECIMENTO E INSTALAÇÃO. AF_12/2015 | INEL - INSTALAÇÃO ELÉTRICA/ELETRIFICAÇÃO E ILUMINAÇÃO EXTERNA |  | UN | 1 | 31.96 | 31.96 | 31.96
Composição Auxiliar | 88247 | SINAPI | AUXILIAR DE ELETRICISTA COM ENCARGOS COMPLEMENTARES | SEDI - SERVIÇOS DIVERSOS |  | H | 0.409 | 19.64 | 8.0328 | 19.64
Composição Auxiliar | 88264 | SINAPI | ELETRICISTA COM ENCARGOS COMPLEMENTARES | SEDI - SERVIÇOS DIVERSOS |  | H | 0.409 | 27.04 | 11.0594 | 27.04
Insumo | 00038101 | SINAPI | TOMADA 2P+T 10A, 250V (APENAS MODULO) | Material |  | UN | 2 | 6.44 | 12.88 | 6.44
|  |  |  | MO sem LS => | 14.48 | LS => | 0 | MO com LS => | 14.48 | 0
|  |  |  | Valor do BDI => | 7.15 |  | Valor com BDI => |  | 39.67 | 0
0
| Código | Banco | Descrição | Tipo |  | Und | Quant. | Valor Unit | Total | Valor Unit
Composição | 92002 | SINAPI | TOMADA MÉDIA DE EMBUTIR (2 MÓDULOS), 2P+T 10 A, SEM SUPORTE E SEM PLACA - FORNECIMENTO E INSTALAÇÃO. AF_12/2015 | INEL - INSTALAÇÃO ELÉTRICA/ELETRIFICAÇÃO E ILUMINAÇÃO EXTERNA |  | UN | 1 | 38.77 | 38.77 | 38.77
Composição Auxiliar | 88247 | SINAPI | AUXILIAR DE ELETRICISTA COM ENCARGOS COMPLEMENTARES | SEDI - SERVIÇOS DIVERSOS |  | H | 0.555 | 19.64 | 10.9002 | 19.64
Composição Auxiliar | 88264 | SINAPI | ELETRICISTA COM ENCARGOS COMPLEMENTARES | SEDI - SERVIÇOS DIVERSOS |  | H | 0.555 | 27.04 | 15.0072 | 27.04
Insumo | 00038101 | SINAPI | TOMADA 2P+T 10A, 250V (APENAS MODULO) | Material |  | UN | 2 | 6.44 | 12.88 | 6.44
|  |  |  | MO sem LS => | 19.66 | LS => | 0 | MO com LS => | 19.66 | 0
|  |  |  | Valor do BDI => | 8.67 |  | Valor com BDI => |  | 48.12 | 0
0
| Código | Banco | Descrição | Tipo |  | Und | Quant. | Valor Unit | Total | Valor Unit
Composição | 92003 | SINAPI | TOMADA MÉDIA DE EMBUTIR (2 MÓDULOS), 2P+T 20 A, SEM SUPORTE E SEM PLACA - FORNECIMENTO E INSTALAÇÃO. AF_12/2015 | INEL - INSTALAÇÃO ELÉTRICA/ELETRIFICAÇÃO E ILUMINAÇÃO EXTERNA |  | UN | 1 | 42.37 | 42.37 | 42.37
Composição Auxiliar | 88247 | SINAPI | AUXILIAR DE ELETRICISTA COM ENCARGOS COMPLEMENTARES | SEDI - SERVIÇOS DIVERSOS |  | H | 0.555 | 19.64 | 10.9002 | 19.64
Composição Auxiliar | 88264 | SINAPI | ELETRICISTA COM ENCARGOS COMPLEMENTARES | SEDI - SERVIÇOS DIVERSOS |  | H | 0.555 | 27.04 | 15.0072 | 27.04
Insumo | 00038102 | SINAPI | TOMADA 2P+T 20A, 250V (APENAS MODULO) | Material |  | UN | 2 | 8.38 | 16.76 | 0
|  |  |  | MO sem LS => | 19.66 | LS => | 0 | MO com LS => | 19.66 | 0
|  |  |  | Valor do BDI => | 9.48 |  | Valor com BDI => |  | 52.59 | 0
0
| Código | Banco | Descrição | Tipo |  | Und | Quant. | Valor Unit | Total | Valor Unit
Composição | 104314 | SINAPI | TRAMA DE AÇO COMPOSTA POR TERÇAS PARA TELHADOS DE ATÉ 2 ÁGUAS PARA TELHA ONDULADA DE FIBROCIMENTO, METÁLICA, PLÁSTICA OU TERMOACÚSTICA, INCLUSO TRANSPORTE VERTICAL (EM KG). AF_07/2019 | COBE - COBERTURA |  | KG | 1 | 12.88 | 12.88 | 12.88
Composição Auxiliar | 88278 | SINAPI | MONTADOR DE ESTRUTURA METÁLICA COM ENCARGOS COMPLEMENTARES | SEDI - SERVIÇOS DIVERSOS |  | H | 0.0492 | 21.06 | 1.0362 | 21.06
Composição Auxiliar | 88316 | SINAPI | SERVENTE COM ENCARGOS COMPLEMENTARES | SEDI - SERVIÇOS DIVERSOS |  | H | 0.0245 | 18.82 | 0.46109 | 18.82
Composição Auxiliar | 93281 | SINAPI | GUINCHO ELÉTRICO DE COLUNA, CAPACIDADE 400 KG, COM MOTO FREIO, MOTOR TRIFÁSICO DE 1,25 CV - CHP DIURNO. AF_03/2016 | CHOR - CUSTOS HORÁRIOS DE MÁQUINAS E EQUIPAMENTOS |  | CHP | 0.0016 | 18 | 0.0288 | 18
Composição Auxiliar | 93282 | SINAPI | GUINCHO ELÉTRICO DE COLUNA, CAPACIDADE 400 KG, COM MOTO FREIO, MOTOR TRIFÁSICO DE 1,25 CV - CHI DIURNO. AF_03/2016 | CHOR - CUSTOS HORÁRIOS DE MÁQUINAS E EQUIPAMENTOS |  | CHI | 0.0022 | 17.02 | 0.037444 | 17.02
Insumo | 00040549 | SINAPI | PARAFUSO, COMUM, ASTM A307, SEXTAVADO, DIAMETRO 1/2" (12,7 MM), COMPRIMENTO 1" (25,4 MM) | Material |  | CENTO | 0.0016 | 197.91 | 0.31 | 0
Insumo | 00043083 | SINAPI | PERFIL "U" ENRIJECIDO DE ACO GALVANIZADO, DOBRADO, 150 X 60 X 20 MM, E = 3,00 MM OU 200 X 75 X 25 MM, E = 3,75 MM | Material |  | KG | 1 | 11.26 | 11.26 | 0
|  |  |  | MO sem LS => | 1.16 | LS => | 0 | MO com LS => | 1.16 | 0
|  |  |  | Valor do BDI => | 2.88 |  | Valor com BDI => |  | 16.01 | 0
0
| Código | Banco | Descrição | Tipo |  | Und | Quant. | Valor Unit | Total | Valor Unit
Composição | 95471 | SINAPI | VASO SANITARIO SIFONADO CONVENCIONAL PARA PCD SEM FURO FRONTAL COM LOUÇA BRANCA SEM ASSENTO - FORNECIMENTO E INSTALAÇÃO. AF_01/2020 | INHI - INSTALAÇÕES HIDROS SANITÁRIAS |  | UN | 1 | 779.5 | 779.5 | 779.5
Composição Auxiliar | 88267 | SINAPI | ENCANADOR OU BOMBEIRO HIDRÁULICO COM ENCARGOS COMPLEMENTARES | SEDI - SERVIÇOS DIVERSOS |  | H | 1.154 | 25.97 | 29.9694 | 25.97
Composição Auxiliar | 88316 | SINAPI | SERVENTE COM ENCARGOS COMPLEMENTARES | SEDI - SERVIÇOS DIVERSOS |  | H | 0.5565 | 18.82 | 10.4733 | 18.82
Insumo | 00004384 | SINAPI | PARAFUSO NIQUELADO COM ACABAMENTO CROMADO PARA FIXAR PECA SANITARIA, INCLUI PORCA CEGA, ARRUELA E BUCHA DE NYLON TAMANHO S-10 | Material |  | UN | 2 | 23.59 | 47.18 | 23.59
Insumo | 00006138 | SINAPI | ANEL DE VEDACAO, PVC FLEXIVEL, 100 MM, PARA SAIDA DE BACIA / VASO SANITARIO | Material |  | UN | 1 | 10.06 | 10.06 | 10.06
Insumo | 00036520 | SINAPI | BACIA SANITARIA (VASO) CONVENCIONAL PARA PCD, SEM FURO FRONTAL, DE LOUCA BRANCA (SEM ASSENTO) | Material |  | UN | 1 | 685.24 | 685.24 | 0
Insumo | 00037329 | SINAPI | REJUNTE EPOXI, QUALQUER COR | Material |  | KG | 0.0881 | 93.59 | 8.2453 | 93.59
|  |  |  | MO sem LS => | 31.7 | LS => | 0 | MO com LS => | 31.7 | 0
|  |  |  | Valor do BDI => | 174.46 |  | Valor com BDI => |  | 967.47 | 0
0
| Código | Banco | Descrição | Tipo |  | Und | Quant. | Valor Unit | Total | Valor Unit
Composição | 90587 | SINAPI | VIBRADOR DE IMERSÃO, DIÂMETRO DE PONTEIRA 45MM, MOTOR ELÉTRICO TRIFÁSICO POTÊNCIA DE 2 CV - CHI DIURNO. AF_06/2015 | CHOR - CUSTOS HORÁRIOS DE MÁQUINAS E EQUIPAMENTOS |  | CHI | 1 | 0.5 | 0.5 | 0
Composição Auxiliar | 90582 | SINAPI | VIBRADOR DE IMERSÃO, DIÂMETRO DE PONTEIRA 45MM, MOTOR ELÉTRICO TRIFÁSICO POTÊNCIA DE 2 CV - DEPRECIAÇÃO. AF_06/2015 | CHOR - CUSTOS HORÁRIOS DE MÁQUINAS E EQUIPAMENTOS |  | H | 1 | 0.45 | 0.45 | 0
Composição Auxiliar | 90583 | SINAPI | VIBRADOR DE IMERSÃO, DIÂMETRO DE PONTEIRA 45MM, MOTOR ELÉTRICO TRIFÁSICO POTÊNCIA DE 2 CV - JUROS. AF_06/2015 | CHOR - CUSTOS HORÁRIOS DE MÁQUINAS E EQUIPAMENTOS |  | H | 1 | 0.05 | 0.05 | 0
|  |  |  | MO sem LS => | 0 | LS => | 0 | MO com LS => | 0 | 0
|  |  |  | Valor do BDI => | 0.11 |  | Valor com BDI => |  | 0.61 | 0
0
| Código | Banco | Descrição | Tipo |  | Und | Quant. | Valor Unit | Total | Valor Unit
Composição | 90586 | SINAPI | VIBRADOR DE IMERSÃO, DIÂMETRO DE PONTEIRA 45MM, MOTOR ELÉTRICO TRIFÁSICO POTÊNCIA DE 2 CV - CHP DIURNO. AF_06/2015 | CHOR - CUSTOS HORÁRIOS DE MÁQUINAS E EQUIPAMENTOS |  | CHP | 1 | 1.29 | 1.29 | 0
Composição Auxiliar | 90582 | SINAPI | VIBRADOR DE IMERSÃO, DIÂMETRO DE PONTEIRA 45MM, MOTOR ELÉTRICO TRIFÁSICO POTÊNCIA DE 2 CV - DEPRECIAÇÃO. AF_06/2015 | CHOR - CUSTOS HORÁRIOS DE MÁQUINAS E EQUIPAMENTOS |  | H | 1 | 0.45 | 0.45 | 0
Composição Auxiliar | 90583 | SINAPI | VIBRADOR DE IMERSÃO, DIÂMETRO DE PONTEIRA 45MM, MOTOR ELÉTRICO TRIFÁSICO POTÊNCIA DE 2 CV - JUROS. AF_06/2015 | CHOR - CUSTOS HORÁRIOS DE MÁQUINAS E EQUIPAMENTOS |  | H | 1 | 0.05 | 0.05 | 0
Composição Auxiliar | 90584 | SINAPI | VIBRADOR DE IMERSÃO, DIÂMETRO DE PONTEIRA 45MM, MOTOR ELÉTRICO TRIFÁSICO POTÊNCIA DE 2 CV - MANUTENÇÃO. AF_06/2015 | CHOR - CUSTOS HORÁRIOS DE MÁQUINAS E EQUIPAMENTOS |  | H | 1 | 0.35 | 0.35 | 0
Composição Auxiliar | 90585 | SINAPI | VIBRADOR DE IMERSÃO, DIÂMETRO DE PONTEIRA 45MM, MOTOR ELÉTRICO TRIFÁSICO POTÊNCIA DE 2 CV - MATERIAIS NA OPERAÇÃO. AF_06/2015 | CHOR - CUSTOS HORÁRIOS DE MÁQUINAS E EQUIPAMENTOS |  | H | 1 | 0.44 | 0.44 | 0
|  |  |  | MO sem LS => | 0 | LS => | 0 | MO com LS => | 0 | 0
|  |  |  | Valor do BDI => | 0.28 |  | Valor com BDI => |  | 1.57 | 0
0
| Código | Banco | Descrição | Tipo |  | Und | Quant. | Valor Unit | Total | Valor Unit
Composição | 90582 | SINAPI | VIBRADOR DE IMERSÃO, DIÂMETRO DE PONTEIRA 45MM, MOTOR ELÉTRICO TRIFÁSICO POTÊNCIA DE 2 CV - DEPRECIAÇÃO. AF_06/2015 | CHOR - CUSTOS HORÁRIOS DE MÁQUINAS E EQUIPAMENTOS |  | H | 1 | 0.45 | 0.45 | 0
Insumo | 00013896 | SINAPI | VIBRADOR DE IMERSAO, DIAMETRO DA PONTEIRA DE *45* MM, COM MOTOR ELETRICO TRIFASICO DE 2 HP (2 CV) | Equipamento |  | UN | 0.000128 | 3516.58 | 0.45 | 0
|  |  |  | MO sem LS => | 0 | LS => | 0 | MO com LS => | 0 | 0
|  |  |  | Valor do BDI => | 0.09 |  | Valor com BDI => |  | 0.54 | 0
0
| Código | Banco | Descrição | Tipo |  | Und | Quant. | Valor Unit | Total | Valor Unit
Composição | 90583 | SINAPI | VIBRADOR DE IMERSÃO, DIÂMETRO DE PONTEIRA 45MM, MOTOR ELÉTRICO TRIFÁSICO POTÊNCIA DE 2 CV - JUROS. AF_06/2015 | CHOR - CUSTOS HORÁRIOS DE MÁQUINAS E EQUIPAMENTOS |  | H | 1 | 0.05 | 0.05 | 0
Insumo | 00013896 | SINAPI | VIBRADOR DE IMERSAO, DIAMETRO DA PONTEIRA DE *45* MM, COM MOTOR ELETRICO TRIFASICO DE 2 HP (2 CV) | Equipamento |  | UN | 1.51e-05 | 3516.58 | 0.05 | 0
|  |  |  | MO sem LS => | 0 | LS => | 0 | MO com LS => | 0 | 0
|  |  |  | Valor do BDI => | 0.01 |  | Valor com BDI => |  | 0.06 | 0
0
| Código | Banco | Descrição | Tipo |  | Und | Quant. | Valor Unit | Total | Valor Unit
Composição | 90584 | SINAPI | VIBRADOR DE IMERSÃO, DIÂMETRO DE PONTEIRA 45MM, MOTOR ELÉTRICO TRIFÁSICO POTÊNCIA DE 2 CV - MANUTENÇÃO. AF_06/2015 | CHOR - CUSTOS HORÁRIOS DE MÁQUINAS E EQUIPAMENTOS |  | H | 1 | 0.35 | 0.35 | 0
Insumo | 00013896 | SINAPI | VIBRADOR DE IMERSAO, DIAMETRO DA PONTEIRA DE *45* MM, COM MOTOR ELETRICO TRIFASICO DE 2 HP (2 CV) | Equipamento |  | UN | 0.0001 | 3516.58 | 0.35 | 0
|  |  |  | MO sem LS => | 0 | LS => | 0 | MO com LS => | 0 | 0
|  |  |  | Valor do BDI => | 0.07 |  | Valor com BDI => |  | 0.42 | 0
0
| Código | Banco | Descrição | Tipo |  | Und | Quant. | Valor Unit | Total | Valor Unit
Composição | 90585 | SINAPI | VIBRADOR DE IMERSÃO, DIÂMETRO DE PONTEIRA 45MM, MOTOR ELÉTRICO TRIFÁSICO POTÊNCIA DE 2 CV - MATERIAIS NA OPERAÇÃO. AF_06/2015 | CHOR - CUSTOS HORÁRIOS DE MÁQUINAS E EQUIPAMENTOS |  | H | 1 | 0.44 | 0.44 | 0
Insumo | 00002705 | SINAPI | ENERGIA ELETRICA ATE 2000 KWH INDUSTRIAL, SEM DEMANDA | Material |  | KWH | 0.52 | 0.83785 | 0.43568 | 0.83785
|  |  |  | MO sem LS => | 0 | LS => | 0 | MO com LS => | 0 | 0
|  |  |  | Valor do BDI => | 0.09 |  | Valor com BDI => |  | 0.53 | 0
0
| Código | Banco | Descrição | Tipo |  | Und | Quant. | Valor Unit | Total | Valor Unit
Composição | 88325 | SINAPI | VIDRACEIRO COM ENCARGOS COMPLEMENTARES | SEDI - SERVIÇOS DIVERSOS |  | H | 1 | 23.7 | 23.7 | 23.7
Composição Auxiliar | 95387 | SINAPI | CURSO DE CAPACITAÇÃO PARA VIDRACEIRO (ENCARGOS COMPLEMENTARES) - HORISTA | SEDI - SERVIÇOS DIVERSOS |  | H | 1 | 0.27 | 0.27 | 0
Insumo | 00010489 | SINAPI | VIDRACEIRO (HORISTA) | Mão de Obra |  | H | 1 | 17.81 | 17.81 | 0
Insumo | 00037370 | SINAPI | ALIMENTACAO - HORISTA (COLETADO CAIXA - ENCARGOS COMPLEMENTARES) | Outros |  | H | 1 | 2.11 | 2.11 | 2.11
Insumo | 00037371 | SINAPI | TRANSPORTE - HORISTA (COLETADO CAIXA - ENCARGOS COMPLEMENTARES) | Serviços |  | H | 1 | 0.65 | 0.65 | 0.65
Insumo | 00037372 | SINAPI | EXAMES - HORISTA (COLETADO CAIXA - ENCARGOS COMPLEMENTARES) | Outros |  | H | 1 | 1.12 | 1.12 | 1.12
Insumo | 00037373 | SINAPI | SEGURO - HORISTA (COLETADO CAIXA - ENCARGOS COMPLEMENTARES) | Taxas |  | H | 1 | 0.06 | 0.06 | 0.06
Insumo | 00043465 | SINAPI | FERRAMENTAS - FAMILIA PEDREIRO - HORISTA (ENCARGOS COMPLEMENTARES - COLETADO CAIXA) | Equipamento |  | H | 1 | 0.84 | 0.84 | 0
Insumo | 00043489 | SINAPI | EPI - FAMILIA PEDREIRO - HORISTA (ENCARGOS COMPLEMENTARES - COLETADO CAIXA) | Equipamento |  | H | 1 | 1.17 | 1.17 | 0
|  |  |  | MO sem LS => | 18.08 | LS => | 0 | MO com LS => | 18.08 | 0
|  |  |  | Valor do BDI => | 5.3 |  | Valor com BDI => |  | 29.42 | 0
0
| Código | Banco | Descrição | Tipo |  | Und | Quant. | Valor Unit | Total | Valor Unit
Composição | 100764 | SINAPI | VIGA METÁLICA EM PERFIL LAMINADO OU SOLDADO EM AÇO ESTRUTURAL, COM CONEXÕES SOLDADAS, INCLUSOS MÃO DE OBRA, TRANSPORTE E IÇAMENTO UTILIZANDO GUINDASTE - FORNECIMENTO E INSTALAÇÃO. AF_01/2020_PA | FUES - FUNDAÇÕES E ESTRUTURAS |  | KG | 1 | 18.19 | 18.19 | 18.19
Composição Auxiliar | 100716 | SINAPI | JATEAMENTO ABRASIVO COM GRANALHA DE AÇO EM PERFIL METÁLICO EM FÁBRICA. AF_01/2020 | PINT - PINTURAS |  | m² | 0.0358 | 26.3 | 0.94154 | 26.3
Composição Auxiliar | 100719 | SINAPI | PINTURA COM TINTA ALQUÍDICA DE FUNDO (TIPO ZARCÃO) PULVERIZADA SOBRE PERFIL METÁLICO EXECUTADO EM FÁBRICA (POR DEMÃO). AF_01/2020_PE | PINT - PINTURAS |  | m² | 0.0358 | 9.63 | 0.34475 | 9.63
Composição Auxiliar | 88240 | SINAPI | AJUDANTE DE ESTRUTURA METÁLICA COM ENCARGOS COMPLEMENTARES | SEDI - SERVIÇOS DIVERSOS |  | H | 0.0044 | 16.41 | 0.072204 | 16.41
Composição Auxiliar | 88278 | SINAPI | MONTADOR DE ESTRUTURA METÁLICA COM ENCARGOS COMPLEMENTARES | SEDI - SERVIÇOS DIVERSOS |  | H | 0.014 | 21.06 | 0.29484 | 21.06
Composição Auxiliar | 88317 | SINAPI | SOLDADOR COM ENCARGOS COMPLEMENTARES | SEDI - SERVIÇOS DIVERSOS |  | H | 0.0181 | 27.81 | 0.5 | 0
Composição Auxiliar | 93287 | SINAPI | GUINDASTE HIDRÁULICO AUTOPROPELIDO, COM LANÇA TELESCÓPICA 40 M, CAPACIDADE MÁXIMA 60 T, POTÊNCIA 260 KW - CHP DIURNO. AF_03/2016 | CHOR - CUSTOS HORÁRIOS DE MÁQUINAS E EQUIPAMENTOS |  | CHP | 0.004 | 311.21 | 1.2448 | 311.21
Composição Auxiliar | 93288 | SINAPI | GUINDASTE HIDRÁULICO AUTOPROPELIDO, COM LANÇA TELESCÓPICA 40 M, CAPACIDADE MÁXIMA 60 T, POTÊNCIA 260 KW - CHI DIURNO. AF_03/2016 | CHOR - CUSTOS HORÁRIOS DE MÁQUINAS E EQUIPAMENTOS |  | CHI | 0.0037 | 147.3 | 0.54501 | 147.3
Insumo | 00004777 | SINAPI | CANTONEIRA ACO ABAS IGUAIS (QUALQUER BITOLA), ESPESSURA ENTRE 1/8" E 1/4" | Material |  | KG | 0.030548 | 10.25 | 0.31312 | 10.25
Insumo | 00010997 | SINAPI | ELETRODO REVESTIDO AWS - E7018, DIAMETRO IGUAL A 4,00 MM | Material |  | KG | 0.0015 | 29.15 | 0.043725 | 29.15
Insumo | 00043082 | SINAPI | PERFIL "I" DE ACO LAMINADO, ABAS PARALELAS, "W", QUALQUER BITOLA | Material |  | KG | 1.091 | 12.75 | 13.9102 | 12.75
|  |  |  | MO sem LS => | 0.9 | LS => | 0 | MO com LS => | 0.9 | 0
|  |  |  | Valor do BDI => | 4.07 |  | Valor com BDI => |  | 22.58 | 0
0
0
[5 empty] | Total sem BDI |  | 5868354.3024
[5 empty] | Total do BDI |  | 1250492.1
[5 empty] | Total Geral |  | 7118846.4024
__________________________________________ GEO ENGENHARIA LTDA Harielly Rodrigues Corrêa RG: 3968845 / DGPC-GO CPF: 002.740.811.64

## ABC Serviços
OBRA: NOVA SEDE COREN-GO - R07 |  |  | Bancos | B.D.I. |  |  | Encargos Sociais
|  |  | SINAPI - 05/2023 - Goiás SBC - 06/2023 - Goiás ORSE - 04/2023 - Sergipe CPOS/CDHU - 05/2023 - São Paulo AGETOP CIVIL - 05/2023 - Goiás | 22,0% |  |  | Não Desonerado: embutido nos preços unitário dos insumos de mão de obra, de acordo com as bases.
Curva ABC de Serviços
Código | Banco | Descrição | Tipo | Und | Quant. | Valor Unit | Total | Peso (%) | Peso Acumulado (%)
IN35 | Próprio | PAINEL ACÚSTICO | Material | m² | 503,24 | 1009.9522 | 508248.3635 | 8.6608 | 8.6608
98297 | SINAPI | CABO ELETRÔNICO CATEGORIA 6, INSTALADO EM EDIFICAÇÃO INSTITUCIONAL - FORNECIMENTO E INSTALAÇÃO. AF_11/2019 | INES - INSTALAÇÕES ESPECIAIS | M | 30.968,44 | 8.6363 | 267453.9629 | 4.5576 | 13.2184
IN43 | Próprio | ELEVADOR ATLAS SHINDLER 3000 - 600 KG, 8 PESS, 6 PAR, 1.0 M/S - 15,49M | Equipamento | und | 1,0 | 206103.175 | 206103.175 | 3.5121 | 16.7305
112752 | SBC | CAIXILHO DE ALUMINIO ANODIZADO | ESQUADRIAS DE ALUMINIO | m² | 328,8 | 602.3202 | 198042.8925 | 3.3748 | 20.1053
87263 | SINAPI | REVESTIMENTO CERÂMICO PARA PISO COM PLACAS TIPO PORCELANATO DE DIMENSÕES 60X60 CM APLICADA EM AMBIENTES DE ÁREA MAIOR QUE 10 M². AF_06/2014 | PISO - PISOS | m² | 1.456,36 | 123.7123 | 180169.7055 | 3.0702 | 23.1755
120712 | SBC | TEXTURA EFEITO CIMENTO QUEIMADO NERO IBRATIM | REVESTIMENTOS INTERNOS | m² | 437,53 | 351.9631 | 153994.3983 | 2.6241 | 25.7996
120714 | SBC | FORRO ARMSTRONG GEORGIAN TEGULAR 0,625x0,625mm | REVESTIMENTOS INTERNOS | m² | 1.322,32 | 114.931 | 151975.545 | 2.5897 | 28.3894
102180 | SINAPI | INSTALAÇÃO DE VIDRO TEMPERADO, E = 8 MM, ENCAIXADO EM PERFIL U. AF_01/2021_PS | ESQV - ESQUADRIAS/FERRAGENS/VIDROS | m² | 419,23 | 326.7711 | 136992.2283 | 2.3344 | 30.7238
22.06.300 | CPOS/CDHU | Brise metálico curvo e móvel em chapa microperfurada de alumínio pré-pintada | 22.06 | m² | 204,92 | 642.0055 | 131559.7674 | 2.2419 | 32.9656
IN28 | Próprio | GRUPO GERADOR TIVEA, GDT 150 KVA - Gerador Standby 150KVA/120kW, trifásico, prime 135kVA/108kW, frequência 60Hz, fator de potência 0,8, bateria 24V. | Equipamento | un | 1,0 | 107323.1792 | 107323.1792 | 1.8288 | 34.7945
130309 | SBC | RODAPE 8,5X45CM PORCELANATO FORMA BOLD ACET. BRANCO ELIANE | RODAPES, SOLEIRAS E PEITORIS | M | 1.274,33 | 80.3453 | 102386.4887 | 1.7447 | 36.5392
170044 | SBC | PISO FULGET (GRANITO LAVADO) EM PLACAS DE 40x40cm E JUNTAS | PAVIMENTACOES INTERNAS | m² | 473,24 | 213.3466 | 100964.1399 | 1.7205 | 38.2597
170166 | SBC | PORCELANATO RETIFICADO 100X100CM CIMENTO DETROIT AL ACETINAD | PAVIMENTACOES INTERNAS | m² | 266,83 | 365.0062 | 97394.6017 | 1.6597 | 39.9193
88326 | SINAPI | VIGIA NOTURNO COM ENCARGOS COMPLEMENTARES | SEDI - SERVIÇOS DIVERSOS | H | 3.840,0 | 23.3552 | 89683.8746 | 1.5283 | 41.4476
150307 | SBC | VIDRO CRISTAL PLANO INCOLOR 12mm COM BAGUETE NEOPRENE | VIDROS | m² | 73,3 | 1157.4467 | 84840.8458 | 1.4457 | 42.8933
IN41 | Próprio | ENGENHEIRO CIVIL DE OBRA - BASE CREA/GO | Equipamento | MÊS | 8,0 | 10379.0755 | 83032.6042 | 1.4149 | 44.3083
IN32 | Próprio | MURO VERDE (JARDIM VERTICAL) | Equipamento para Aquisição Permanente | m² | 48,64 | 1677.182 | 81578.1311 | 1.3901 | 45.6984
100685 | SINAPI | KIT DE PORTA DE MADEIRA PARA VERNIZ, SEMI-OCA (LEVE OU MÉDIA), PADRÃO MÉDIO, 90X210CM, ESPESSURA DE 3,5CM, ITENS INCLUSOS: DOBRADIÇAS, MONTAGEM E INSTALAÇÃO DE BATENTE, FECHADURA COM EXECUÇÃO DO FURO - FORNECIMENTO E INSTALAÇÃO. AF_12/2019 | ESQV - ESQUADRIAS/FERRAGENS/VIDROS | UN | 68,0 | 1124.0534 | 76435.6331 | 1.3025 | 47.0009
102254 | SINAPI | DIVISORIA SANITÁRIA, TIPO CABINE, EM MÁRMORE BRANCO POLIDO, ESP = 3CM, ASSENTADO COM ARGAMASSA COLANTE AC III-E, EXCLUSIVE FERRAGENS. AF_01/2021 | PARE - PAREDES/PAINEIS | m² | 121,51 | 622.3159 | 75617.6095 | 1.2886 | 48.2895
96359 | SINAPI | PAREDE COM PLACAS DE GESSO ACARTONADO (DRYWALL), PARA USO INTERNO, COM DUAS FACES SIMPLES E ESTRUTURA METÁLICA COM GUIAS SIMPLES, COM VÃOS AF_06/2017_PS | PARE - PAREDES/PAINEIS | m² | 724,56 | 103.1688 | 74751.9929 | 1.2738 | 49.5633
120481 | SBC | FORRO ACUSTICO GYPTONE BIGQUATTRO 41 1200X1800MM | REVESTIMENTOS INTERNOS | m² | 276,45 | 269.5472 | 74516.3363 | 1.2698 | 50.8331
065155 | SBC | SUBESTACAO 13,8KV 225,0 KVA | INSTALACOES ELETRICAS - SUBESTACOES E GERACAO | UN | 1,0 | 70509.3094 | 70509.3094 | 1.2015 | 52.0346
120202 | SBC | REVESTIMENTO 32x59cm INSERTO ESMALTADO ACETINADO RETIFICADO | REVESTIMENTOS INTERNOS | m² | 359,49 | 192.3036 | 69131.2096 | 1.178 | 53.2126
100704 | SBC | REVISAO,RECUPERACAO TELHADOS,COBERTURAS FIBROCIMENTO-ESTR.MAD. | COBERTURAS | m² | 228,06 | 295.6416 | 67424.0141 | 1.1489 | 54.3616
112690 | SBC | BRISE METALICO DE ALUMINIO CURVO/MOVEL,ASA AVIAO LUXALON 335 | ESQUADRIAS DE ALUMINIO | m² | 793,79 | 80.6273 | 64001.1597 | 1.0906 | 55.4522
120101 | AGETOP CIVIL | REGULARIZAÇÃO (1:3) E=2 CM | 12 | m² | 2.878,36 | 21.7439 | 62586.8247 | 1.0665 | 56.5187
94295 | SINAPI | MESTRE DE OBRAS COM ENCARGOS COMPLEMENTARES | SEDI - SERVIÇOS DIVERSOS | MES | 8,0 | 7571.8301 | 60574.641 | 1.0322 | 57.5509
98546 | SINAPI | IMPERMEABILIZAÇÃO DE SUPERFÍCIE COM MANTA ASFÁLTICA, UMA CAMADA, INCLUSIVE APLICAÇÃO DE PRIMER ASFÁLTICO, E=3MM. AF_06/2018 | IMPE - IMPERMEABILIZAÇÕES E PROTEÇÕES DIVERSAS | m² | 510,74 | 103.5716 | 52898.1713 | 0.90141 | 58.4523
160392 | SBC | TRATAMENTO DE TRINCAS/FISSURAS SUPERFICIE CONCRETO EM FACHADAS | TRATAMENTOS E IMPERMEABILIZACOES | m² | 150,0 | 337.6712 | 50650.6813 | 0.86312 | 59.3155
88496 | SINAPI | APLICAÇÃO E LIXAMENTO DE MASSA LÁTEX EM TETO, DUAS DEMÃOS. AF_06/2014 | PINT - PINTURAS | m² | 1.771,74 | 27.7539 | 49172.7095 | 0.83793 | 60.1534
102494 | SINAPI | PINTURA DE PISO COM TINTA EPÓXI, APLICAÇÃO MANUAL, 2 DEMÃOS, INCLUSO PRIMER EPÓXI. AF_05/2021 | PINT - PINTURAS | m² | 881,12 | 55.0244 | 48483.1341 | 0.82618 | 60.9796
88489 | SINAPI | APLICAÇÃO MANUAL DE PINTURA COM TINTA LÁTEX ACRÍLICA EM PAREDES, DUAS DEMÃOS. AF_06/2014 | PINT - PINTURAS | m² | 3.017,11 | 15.2667 | 46061.2036 | 0.78491 | 61.7645
88497 | SINAPI | APLICAÇÃO E LIXAMENTO DE MASSA LÁTEX EM PAREDES, DUAS DEMÃOS. AF_06/2014 | PINT - PINTURAS | m² | 3.017,11 | 15.2022 | 45866.7499 | 0.78159 | 62.5461
101747 | SINAPI | PISO EM CONCRETO 20 MPA PREPARO MECÂNICO, ESPESSURA 7CM. AF_09/2020 | PISO - PISOS | m² | 500,63 | 90.7057 | 45410.0116 | 0.77381 | 63.3199
101745 | SINAPI | PISO TÊXTIL (CARPETE) EM MANTA (ROLO) E = 9 A 10 MM. AF_09/2020 | PISO - PISOS | m² | 232,94 | 193.1978 | 45003.4992 | 0.76688 | 64.0868
73618 | SINAPI | LOCACAO MENSAL DE ANDAIME METALICO TIPO FACHADEIRO, INCLUSIVE MONTAGEM | SEDI - SERVIÇOS DIVERSOS | m² | 2.195,32 | 20.2953 | 44554.7689 | 0.75924 | 64.846
111041 | SBC | GRADIL EXTERNO C/TUBOS+BARRA CHATA ACO COM PINTURA DUAS FACES | ESQUADRIAS DE FERRO | m² | 60,62 | 706.8022 | 42846.3504 | 0.73013 | 65.5761
95305 | SINAPI | TEXTURA ACRÍLICA, APLICAÇÃO MANUAL EM PAREDE, UMA DEMÃO. AF_09/2016 | PINT - PINTURAS | m² | 3.079,09 | 13.7601 | 42368.7033 | 0.72199 | 66.2981
022108 | SBC | RETIRADA ESTRUTURA METALICA SEM REMOCAO | DEMOLICOES | m² | 725,0 | 55.3306 | 40114.6693 | 0.68358 | 66.9817
190302 | SBC | BANCADA/TAMPO SECO EM GRANITO BRANCO SIENA | APARELHOS SANITARIOS | m² | 78,71 | 509.1251 | 40073.2371 | 0.68287 | 67.6646
022081 | SBC | RETIRADA/DEMOLICAO DE PISO CERAMICO COM REMOCAO ENSACADA | DEMOLICOES | m² | 867,64 | 45.091 | 39122.7879 | 0.66667 | 68.3312
022401 | SBC | RETIRADA DIVISORIA DE DRY WALL | DEMOLICOES | m² | 481,65 | 80.2245 | 38640.1327 | 0.65845 | 68.9897
91871 | SINAPI | ELETRODUTO RÍGIDO ROSCÁVEL, PVC, DN 25 MM (3/4"), PARA CIRCUITOS TERMINAIS, INSTALADO EM PAREDE - FORNECIMENTO E INSTALAÇÃO. AF_12/2015 | INEL - INSTALAÇÃO ELÉTRICA/ELETRIFICAÇÃO E ILUMINAÇÃO EXTERNA | M | 3.108,39 | 12.1328 | 37713.3749 | 0.64266 | 69.6323
060386 | SBC | LUMINARIA - PERFIL LED EMBUTIR SLIM 2M P/ FITA LED COMPLETA | INSTALACOES ELETRICAS - LUMINARIAS | UN | 118,0 | 309.2567 | 36492.2888 | 0.62185 | 70.2542
91926 | SINAPI | CABO DE COBRE FLEXÍVEL ISOLADO, 2,5 MM², ANTI-CHAMA 450/750 V, PARA CIRCUITOS TERMINAIS - FORNECIMENTO E INSTALAÇÃO. AF_12/2015 | INEL - INSTALAÇÃO ELÉTRICA/ELETRIFICAÇÃO E ILUMINAÇÃO EXTERNA | M | 9.250,4 | 3.8187 | 35324.3173 | 0.60195 | 70.8561
103246 | SINAPI | AR CONDICIONADO SPLIT ON/OFF, HI-WALL (PAREDE), 9000 BTUS/H, CICLO QUENTE/FRIO - FORNECIMENTO E INSTALAÇÃO. AF_11/2021_PE | INES - INSTALAÇÕES ESPECIAIS | UN | 18,0 | 1915.4009 | 34477.2155 | 0.58751 | 71.4437
190094 | SBC | TAMPO/BANCADA MARMORE BRANCO CARRARA | APARELHOS SANITARIOS | m² | 26,368 | 1262.4927 | 33289.4065 | 0.56727 | 72.0109
063408 | SBC | CABO FLEX CLASS 4 OU 5 450/750V 120mm2 | INSTALACOES ELETRICAS - LEITOS E CABOS | M | 300,0 | 110.8626 | 33258.7691 | 0.56675 | 72.5777
090123 | SBC | PAINEL MADEIRA REVESTIDO LAMINADO LISO FOSCO | PAREDES E PAINEIS | m² | 53,71 | 596.9789 | 32063.7375 | 0.54638 | 73.1241
93563 | SINAPI | ALMOXARIFE COM ENCARGOS COMPLEMENTARES | SEDI - SERVIÇOS DIVERSOS | MES | 8,0 | 3961.2521 | 31690.0167 | 0.54002 | 73.6641
110047 | SBC | PORTA ACUSTICA 2,10x0,80 ESPESSURA 40mm - 35DB | ESQUADRIAS DE MADEIRA | UN | 9,0 | 3427.0075 | 30843.0674 | 0.52558 | 74.1897
88488 | SINAPI | APLICAÇÃO MANUAL DE PINTURA COM TINTA LÁTEX ACRÍLICA EM TETO, DUAS DEMÃOS. AF_06/2014 | PINT - PINTURAS | m² | 1.771,74 | 17.2324 | 30531.3282 | 0.52027 | 74.7099
210225 | SBC | LONA DE PROTECAO EM PLASTICO PRETO IGNIFICO | LIMPEZA | m² | 1.672,73 | 16.7168 | 27962.685 | 0.4765 | 75.1864
112615 | SBC | PORTA CORRER 1 FOLHA ALUMINIO PINTURA ELETROSTATICA BRANCA | ESQUADRIAS DE ALUMINIO | m² | 51,03 | 510.7686 | 26064.5211 | 0.44415 | 75.6306
85005 | SINAPI | ESPELHO CRISTAL, ESPESSURA 4MM, COM PARAFUSOS DE FIXACAO, SEM MOLDURA | ESQV - ESQUADRIAS/FERRAGENS/VIDROS | m² | 52,39 | 471.7198 | 24713.3985 | 0.42113 | 76.0517
112560 | SBC | CORRIMAO EM TUBO DE AǏ INOX ؽ1 1/2"" | ESQUADRIAS DE ALUMINIO | M | 166,01 | 147.8409 | 24543.0712 | 0.41823 | 76.4699
87530 | SINAPI | MASSA ÚNICA, PARA RECEBIMENTO DE PINTURA, EM ARGAMASSA TRAÇO 1:2:8, PREPARO MANUAL, APLICADA MANUALMENTE EM FACES INTERNAS DE PAREDES, ESPESSURA DE 20MM, COM EXECUÇÃO DE TALISCAS. AF_06/2014 | REVE - REVESTIMENTO E TRATAMENTO DE SUPERFÍCIES | m² | 551,305 | 42.3197 | 23331.0484 | 0.39757 | 76.8675
103330 | SINAPI | ALVENARIA DE VEDAÇÃO DE BLOCOS CERÂMICOS FURADOS NA HORIZONTAL DE 11,5X19X19 CM (ESPESSURA 11,5 CM) E ARGAMASSA DE ASSENTAMENTO COM PREPARO EM BETONEIRA. AF_12/2021 | PARE - PAREDES/PAINEIS | m² | 275,24 | 82.9475 | 22830.4781 | 0.38904 | 77.2566
91341 | SINAPI | PORTA EM ALUMÍNIO DE ABRIR TIPO VENEZIANA COM GUARNIÇÃO, FIXAÇÃO COM PARAFUSOS - FORNECIMENTO E INSTALAÇÃO. AF_12/2019 | ESQV - ESQUADRIAS/FERRAGENS/VIDROS | m² | 34,02 | 668.5429 | 22743.8298 | 0.38757 | 77.6441
112561 | SBC | GUARDA-CORPO EM TUBO DE AǏ INOX (NBR 9050) | ESQUADRIAS DE ALUMINIO | M | 23,1 | 973.9165 | 22497.4703 | 0.38337 | 78.0275
190318 | SBC | CUBA DE APOIO QUADRADA 40x40 L-73.17-DECA COM COMPPLEMENTOS | APARELHOS SANITARIOS | UN | 28,0 | 795.2441 | 22266.8358 | 0.37944 | 78.4069
87735 | SINAPI | CONTRAPISO EM ARGAMASSA TRAÇO 1:4 (CIMENTO E AREIA), PREPARO MECÂNICO COM BETONEIRA 400 L, APLICADO EM ÁREAS MOLHADAS SOBRE LAJE, ADERIDO, ACABAMENTO NÃO REFORÇADO, ESPESSURA 2CM. AF_07/2021 | PISO - PISOS | m² | 510,74 | 41.2401 | 21062.9853 | 0.35892 | 78.7659
100309 | SINAPI | TÉCNICO EM SEGURANÇA DO TRABALHO COM ENCARGOS COMPLEMENTARES | SEDI - SERVIÇOS DIVERSOS | H | 704,0 | 29.6471 | 20871.5836 | 0.35566 | 79.1215
101729 | SINAPI | PISO EM TACO DE MADEIRA 7X42CM, FIXADO COM COLA BASE DE PVA. AF_09/2020 | PISO - PISOS | m² | 88,03 | 234.3977 | 20634.0266 | 0.35162 | 79.4731
IN27 | Próprio | FORNECIMENTO E INSTALAÇÃO COMPLETA DE REFINETE MULTIKIT FABRICADO EM COBRE REFERENCIA E102SNB2 HITACHI OU EQUIVALENTE TÉCNICO | Mão de Obra | un | 60,0 | 343.0206 | 20581.235 | 0.35072 | 79.8238
201066 | SBC | PLANTAS ORNAMENTAIS-AREA INTERNA/SOMBREADA(S/EL.ARBUSTIVOS) | AJARDINAMENTOS | m² | 48,87 | 412.0227 | 20135.5484 | 0.34312 | 80.167
88485 | SINAPI | APLICAÇÃO DE FUNDO SELADOR ACRÍLICO EM PAREDES, UMA DEMÃO. AF_06/2014 | PINT - PINTURAS | m² | 6.096,2 | 3.1983 | 19497.7562 | 0.33225 | 80.4992
210515 | AGETOP CIVIL | GESSO CORRIDO EM TETO | 21 | m² | 939,32 | 19.3593 | 18184.5376 | 0.30987 | 80.8091
202107 | SBC | PLACA TATIL BRAILLE/RELEVO ACRILICO 30X20CM PARA PORTAS | ACESSIBILIDADE | UN | 105,0 | 170.8577 | 17940.0619 | 0.30571 | 81.1148
210500 | SBC | ALUGUEL DE CACAMBA 48 HORAS COM RETIRADA | LIMPEZA | UN | 50,0 | 353.8321 | 17691.606 | 0.30147 | 81.4163
11.18.220 | CPOS/CDHU | Enchimento de nichos com poliestireno expandido do tipo EPS-5F | 11.18 | m³ | 13,94 | 1264.3456 | 17624.9778 | 0.30034 | 81.7166
02.01.171 | CPOS/CDHU | Sanitário/vestiário provisório em alvenaria | 2.01 | m² | 18,0 | 959.3829 | 17268.8926 | 0.29427 | 82.0109
060126 | SBC | PLAFON PLAFON 25W LED SOBREPOR BRANCO NEUTRO | INSTALACOES ELETRICAS - LUMINARIAS | UN | 158,0 | 107.6078 | 17002.0362 | 0.28972 | 82.3006
96114 | SINAPI | FORRO EM DRYWALL, PARA AMBIENTES COMERCIAIS, INCLUSIVE ESTRUTURA DE FIXAÇÃO. AF_05/2017_PS | REVE - REVESTIMENTO E TRATAMENTO DE SUPERFÍCIES | m² | 232,42 | 71.4512 | 16606.6899 | 0.28299 | 82.5836
11786 | ORSE | Tubulação em cobre Ø 1 1/4", para interligação de condensador/evaporador, inclusive isolamento térmico elastomérico 19mm. multikits, alimentação elétrica, conexões e fixações (infraestrutura p/ sistema de climatização vrv) - fornecimento e instalação | Equipamentos e Acessórios para Instalação de Ar Condicionado | m | 43,0 | 376.5911 | 16193.4186 | 0.27594 | 82.8595
95728 | SINAPI | ELETRODUTO RÍGIDO SOLDÁVEL, PVC, DN 32 MM (1 | INEL - INSTALAÇÃO ELÉTRICA/ELETRIFICAÇÃO E ILUMINAÇÃO EXTERNA | M | 1.000,0 | 16.1609 | 16160.9115 | 0.27539 | 83.1349
98294 | SINAPI | CABO ELETRÔNICO CATEGORIA 5E, INSTALADO EM EDIFICAÇÃO RESIDENCIAL - FORNECIMENTO E INSTALAÇÃO. AF_11/2019 | INES - INSTALAÇÕES ESPECIAIS | M | 2.403,0 | 6.6384 | 15952.0281 | 0.27183 | 83.4068
EP05 | Próprio | LETREIRO EM ACRILICO COM ILUMINAÇÃO - COREN-GO | FOMA - FORNECIMENTO DE MATERIAIS E EQUIPAMENTOS | un | 1,0 | 15480.1552 | 15480.1552 | 0.26379 | 83.6706
012062 | SBC | ALUGUEL MENSAL BALANCIM ELETRICO | INSTALACOES PROVISORIAS | UN | 12,0 | 1270.9591 | 15251.5093 | 0.25989 | 83.9305
060189 | SBC | SPOT EMBUTIDO RETANGULAR PARA 3 LAMPADAS LED PAR 20 | INSTALACOES ELETRICAS - LUMINARIAS | UN | 57,0 | 266.4134 | 15185.561 | 0.25877 | 84.1892
92614 | SINAPI | FABRICAÇÃO E INSTALAÇÃO DE TESOURA INTEIRA EM AÇO, VÃO DE 9 M, PARA TELHA ONDULADA DE FIBROCIMENTO, METÁLICA, PLÁSTICA OU TERMOACÚSTICA, INCLUSO IÇAMENTO. AF_12/2015 | COBE - COBERTURA | UN | 8,0 | 1835.3269 | 14682.6151 | 0.2502 | 84.4394
059439 | SBC | PATCH PANEL 48 PORTAS CAT 6 T568 T568a/b FURUKAWA | INSTALACOES DE TELEFONE-LOGICA-CFTV-CATV | UN | 9,0 | 1602.4841 | 14422.3567 | 0.24576 | 84.6852
91928 | SINAPI | CABO DE COBRE FLEXÍVEL ISOLADO, 4 MM², ANTI-CHAMA 450/750 V, PARA CIRCUITOS TERMINAIS - FORNECIMENTO E INSTALAÇÃO. AF_12/2015 | INEL - INSTALAÇÃO ELÉTRICA/ELETRIFICAÇÃO E ILUMINAÇÃO EXTERNA | M | 2.396,5 | 5.8811 | 14094.0308 | 0.24017 | 84.9254
11783 | ORSE | Tubulação em cobre Ø 7/8", para interligação de condensador/evaporador, inclusive isolamento térmico elastomérico 19mm. multikits, alimentação elétrica, conexões e fixações (infraestrutura p/ sistema de climatização vrv) - fornecimento e instalação | Equipamentos e Acessórios para Instalação de Ar Condicionado | m | 51,2 | 273.092 | 13982.3111 | 0.23827 | 85.1636
11785 | ORSE | Tubulação em cobre Ø 1 1/8", para interligação de condensador/evaporador, inclusive isolamento térmico elastomérico 19mm. multikits, alimentação elétrica, conexões e fixações (infraestrutura p/ sistema de climatização vrv) - fornecimento e instalação | Equipamentos e Acessórios para Instalação de Ar Condicionado | m | 41,5 | 333.4739 | 13839.1661 | 0.23583 | 85.3995
00002705 | SINAPI | ENERGIA ELETRICA ATE 2000 KWH INDUSTRIAL, SEM DEMANDA | Material | KWH | 16.000,0 | 0.83785 | 13405.6614 | 0.22844 | 85.6279
98307 | SINAPI | TOMADA DE REDE RJ45 - FORNECIMENTO E INSTALAÇÃO. AF_11/2019 | INES - INSTALAÇÕES ESPECIAIS | UN | 345,0 | 39.0569 | 13474.6232 | 0.22962 | 85.8575
98305 | SINAPI | (pavimento) RACK FECHADO PARA SERVIDOR - FORNECIMENTO E INSTALAÇÃO. AF_11/2019 | INES - INSTALAÇÕES ESPECIAIS | UN | 5,0 | 2646.1599 | 13230.7997 | 0.22546 | 86.083
02.02.140 | CPOS/CDHU | Locação de container tipo sanitário com 2 vasos sanitários, 2 lavatórios, 2 mictórios e 4 pontos para chuveiro - área mínima de 13,80 m² | 2.02 | UNMES | 10,0 | 1230.2219 | 12302.2186 | 0.20964 | 86.2926
97334 | SINAPI | TUBO EM COBRE FLEXÍVEL, DN 5/8, COM ISOLAMENTO, INSTALADO EM RAMAL DE ALIMENTAÇÃO DE AR CONDICIONADO COM CONDENSADORA CENTRAL FORNECIMENTO E INSTALAÇÃO. AF_12/2015 | INHI - INSTALAÇÕES HIDROS SANITÁRIAS | M | 174,9 | 66.8994 | 11700.7062 | 0.19939 | 86.492
91940 | SINAPI | CAIXA RETANGULAR 4" X 2" MÉDIA (1,30 M DO PISO), PVC, INSTALADA EM PAREDE - FORNECIMENTO E INSTALAÇÃO. AF_12/2015 | INEL - INSTALAÇÃO ELÉTRICA/ELETRIFICAÇÃO E ILUMINAÇÃO EXTERNA | UN | 836,0 | 13.5426 | 11321.6289 | 0.19293 | 86.6849
100878 | SINAPI | VASO SANITÁRIO SIFONADO COM CAIXA ACOPLADA, LOUÇA BRANCA - PADRÃO ALTO - FORNECIMENTO E INSTALAÇÃO. AF_01/2020 | INHI - INSTALAÇÕES HIDROS SANITÁRIAS | UN | 17,0 | 664.8773 | 11302.9141 | 0.19261 | 86.8775
92004 | SINAPI | TOMADA MÉDIA DE EMBUTIR (2 MÓDULOS), 2P+T 10 A, INCLUINDO SUPORTE E PLACA - FORNECIMENTO E INSTALAÇÃO. AF_12/2015 | INEL - INSTALAÇÃO ELÉTRICA/ELETRIFICAÇÃO E ILUMINAÇÃO EXTERNA | UN | 242,0 | 45.7597 | 11073.8497 | 0.1887 | 87.0662
IN36 | Próprio | ESTAGIÁRIO DE ENGENHARIA CIVIL | Mão de Obra | MES | 8,0 | 1376.0138 | 11008.1104 | 0.18758 | 87.2538
22.01.080 | CPOS/CDHU | Forro xadrez em ripas de angelim-vermelho / bacuri / maçaranduba tarugado | 22.01 | m² | 67,56 | 162.2375 | 10960.7659 | 0.18678 | 87.4406
103249 | SINAPI | AR CONDICIONADO SPLIT ON/OFF, HI-WALL (PAREDE), 12000 BTUS/H, CICLO QUENTE/FRIO - FORNECIMENTO E INSTALAÇÃO. AF_11/2021_PE | INES - INSTALAÇÕES ESPECIAIS | UN | 5,0 | 2169.1702 | 10845.8511 | 0.18482 | 87.6254
270501 | AGETOP CIVIL | LIMPEZA FINAL DE OBRA - (OBRAS CIVIS) | 27 | m² | 3.086,77 | 3.4884 | 10767.8027 | 0.18349 | 87.8089
112402 | SBC | GUARDA CORPO ALUMINIO NATURAL COM VIDRO | ESQUADRIAS DE ALUMINIO | M | 11,98 | 867.5896 | 10393.7233 | 0.17711 | 87.986
100142 | SBC | TELHA METALICA SANDUICHE TRAPEZOIDAL 2 FACES TR40 | COBERTURAS | m² | 56,06 | 182.4266 | 10226.833 | 0.17427 | 88.1603
190871 | SBC | SIFAO PARA LAVATORIO DECA MOD.1680 | APARELHOS SANITARIOS | UN | 28,0 | 348.4022 | 9755.2611 | 0.16624 | 88.3265
4078 | ORSE | Pintura de proteção sobre superfícies metálicas com aplicação de 01 demão de tinta Super Galvite (Sherwin Williams ou similar) - R2 | Esmalte Sintético / Óleo | m² | 1.051,24 | 9.1922 | 9663.2329 | 0.16467 | 88.4912
90932 | SINAPI | CONTRAPISO ACÚSTICO EM ARGAMASSA TRAÇO 1:4 (CIMENTO E AREIA), PREPARO MANUAL, APLICADO EM ÁREAS SECAS, ACABAMENTO NÃO REFORÇADO, ESPESSURA 5CM. AF_07/2021 | PISO - PISOS | m² | 116,84 | 81.9888 | 9579.5751 | 0.16324 | 88.6544
130081 | SBC | SOLEIRA MARMORE BRANCO SIENNA 20cm | RODAPES, SOLEIRAS E PEITORIS | M | 84,98 | 108.9291 | 9256.7911 | 0.15774 | 88.8122
190466 | SBC | PORTA DE VIDRO TEMPERADO 0,55x1,80m BOX CHUVEIRO WC | APARELHOS SANITARIOS | UN | 17,0 | 540.1338 | 9182.2738 | 0.15647 | 88.9686
090340 | SBC | BALDRAME MURO DIVISORIO ESP.20cm-(30x40cm) CONCRETO 25MPA | PAREDES E PAINEIS | M | 42,5 | 216.0213 | 9180.9043 | 0.15645 | 89.1251
110691 | SBC | PORTA COMPLETA MADEIRA 1 FL.0,80x2,10m-CORRER | ESQUADRIAS DE MADEIRA | UN | 6,0 | 1432.6334 | 8595.8003 | 0.14648 | 89.2716
97333 | SINAPI | TUBO EM COBRE FLEXÍVEL, DN 1/2", COM ISOLAMENTO, INSTALADO EM RAMAL DE ALIMENTAÇÃO DE AR CONDICIONADO COM CONDENSADORA CENTRAL  FORNECIMENTO E INSTALAÇÃO. AF_12/2015 | INHI - INSTALAÇÕES HIDROS SANITÁRIAS | M | 155,0 | 54.7102 | 8480.0879 | 0.14451 | 89.4161
102489 | SINAPI | PINTURA HIDROFUGANTE COM SILICONE, APLICAÇÃO MANUAL, 2 DEMÃOS. AF_05/2021 | PINT - PINTURAS | m² | 286,18 | 29.5182 | 8447.5285 | 0.14395 | 89.56
171405 | SBC | PEDRA NATURAL BOSSA NOVA | PAVIMENTACOES EXTERNAS | m² | 23,6 | 357.7475 | 8442.8404 | 0.14387 | 89.7039
00038190 | SINAPI | DUCHA / CHUVEIRO METALICO, DE PAREDE, ARTICULAVEL, COM DESVIADOR E DUCHA MANUAL | Material | UN | 22,0 | 379.5075 | 8349.1651 | 0.14227 | 89.8462
020109 | SBC | ATERRO LIMPO COM COMPACTACAO E ESPALHAMENTO MEIO MANUAL | PREPARACAO DO TERRENO | m³ | 44,0 | 189.1294 | 8321.6932 | 0.14181 | 89.988
101881 | SINAPI | QUADRO DE DISTRIBUIÇÃO DE ENERGIA EM CHAPA DE AÇO GALVANIZADO, DE EMBUTIR, COM BARRAMENTO TRIFÁSICO, PARA 40 DISJUNTORES DIN 100A - FORNECIMENTO E INSTALAÇÃO. AF_10/2020 | INEL - INSTALAÇÃO ELÉTRICA/ELETRIFICAÇÃO E ILUMINAÇÃO EXTERNA | UN | 9,0 | 875.0014 | 7875.0124 | 0.13419 | 90.1222
96765 | SINAPI | (KIT DE ACESSÓRIOS DE) ABRIGO PARA HIDRANTE, 90X60X17CM, COM REGISTRO GLOBO ANGULAR 45 GRAUS 2 1/2", ADAPTADOR STORZ 2 1/2", MANGUEIRA DE INCÊNDIO 20M, REDUÇÃO 2 1/2" X 1 1/2" E ESGUICHO EM LATÃO 1 1/2" - FORNECIMENTO E INSTALAÇÃO. AF_10/2020 | INES - INSTALAÇÕES ESPECIAIS | UN | 6,0 | 1259.3427 | 7556.0559 | 0.12876 | 90.2509
190529 | SBC | TANQUE ACO INOX 46 LITROS COM METAIS | APARELHOS SANITARIOS | UN | 6,0 | 1257.5864 | 7545.5183 | 0.12858 | 90.3795
91924 | SINAPI | CABO DE COBRE FLEXÍVEL ISOLADO, 1,5 MM², ANTI-CHAMA 450/750 V, PARA CIRCUITOS TERMINAIS - FORNECIMENTO E INSTALAÇÃO. AF_12/2015 | INEL - INSTALAÇÃO ELÉTRICA/ELETRIFICAÇÃO E ILUMINAÇÃO EXTERNA | M | 2.799,3 | 2.6425 | 7397.0442 | 0.12605 | 90.5056
110181 | SBC | PORTA COMPLETA MADEIRA 1 FL.0,90x2,10m-CORRER-LISA | ESQUADRIAS DE MADEIRA | UN | 4,0 | 1846.509 | 7386.036 | 0.12586 | 90.6314
017960 | SBC | MESA DE SOM SOUNDCRAFT SIGNATURE 12 CANAIS - SOUNDCRAFT | Material | UN | 2,0 | 3635.625 | 7271.2501 | 0.12391 | 90.7553
98510 | SINAPI | PLANTIO DE ÁRVORE ORNAMENTAL COM ALTURA DE MUDA MENOR OU IGUAL A 2,00 M. AF_05/2018 | URBA - URBANIZAÇÃO | UN | 110,0 | 66.0454 | 7264.9984 | 0.1238 | 90.8791
190404 | SBC | BANCADA EM GRANITO PRETO SAO GABRIEL | APARELHOS SANITARIOS | m² | 11,09 | 639.21 | 7088.8386 | 0.1208 | 90.9999
11752 | ORSE | Cabo balanceado 2 x 0,30mm (para microfone) | Pontos de Suprimento de Energia Convencionais | m | 600,0 | 11.5527 | 6931.6292 | 0.11812 | 91.118
055008 | SBC | BOMBA INCENDIO 616 TJM 5,0CV 220/380V TRIFASICA DANCOR | INSTALACOES HIDRAULICAS - INCENDIO | UN | 2,0 | 3451.3939 | 6902.7877 | 0.11763 | 91.2357
112618 | SBC | PORTAO DE CORRER EM ALUMINIO PINTURA ELETROSTATICA BRANCA | ESQUADRIAS DE ALUMINIO | m² | 7,8 | 880.0043 | 6864.0338 | 0.11697 | 91.3526
150308 | SBC | VIDRO JATEADO 10mm COM BAGUETE NEOPRENE | VIDROS | m² | 13,83 | 490.8696 | 6788.726 | 0.11568 | 91.4683
97332 | SINAPI | TUBO EM COBRE FLEXÍVEL, DN 3/8", COM ISOLAMENTO, INSTALADO EM RAMAL DE ALIMENTAÇÃO DE AR CONDICIONADO COM CONDENSADORA CENTRAL  FORNECIMENTO E INSTALAÇÃO. AF_12/2015 | INHI - INSTALAÇÕES HIDROS SANITÁRIAS | M | 157,8 | 42.9158 | 6772.1196 | 0.1154 | 91.5837
92871 | SINAPI | CAIXA RETANGULAR 4" X 4" MÉDIA (1,30 M DO PISO), METÁLICA, INSTALADA EM PAREDE - FORNECIMENTO E INSTALAÇÃO. AF_12/2015 | INEL - INSTALAÇÃO ELÉTRICA/ELETRIFICAÇÃO E ILUMINAÇÃO EXTERNA | UN | 386,0 | 17.0793 | 6592.6207 | 0.11234 | 91.6961
88484 | SINAPI | APLICAÇÃO DE FUNDO SELADOR ACRÍLICO EM TETO, UMA DEMÃO. AF_06/2014 | PINT - PINTURAS | m² | 1.771,74 | 3.6334 | 6437.4142 | 0.1097 | 91.8058
100868 | SINAPI | BARRA DE APOIO RETA, EM ACO INOX POLIDO, COMPRIMENTO 80 CM, FIXADA NA PAREDE - FORNECIMENTO E INSTALAÇÃO. AF_01/2020 | INHI - INSTALAÇÕES HIDROS SANITÁRIAS | UN | 18,0 | 354.1141 | 6374.0536 | 0.10862 | 91.9144
100179 | SBC | COBERTURA PLACA DE VIDRO LAMINADO 7mm SOBRE ESTRUTURA PRONTA | COBERTURAS | m² | 9,57 | 650.8594 | 6228.7241 | 0.10614 | 92.0205
89865 | SINAPI | TUBO, PVC, SOLDÁVEL, DN 25MM, INSTALADO EM DRENO DE AR-CONDICIONADO - FORNECIMENTO E INSTALAÇÃO. AF_08/2022 | INHI - INSTALAÇÕES HIDROS SANITÁRIAS | M | 362,42 | 17.0713 | 6186.9704 | 0.10543 | 92.1259
12118 | ORSE | Projetor para data-show, Full HD, 3D, brilho 2200 lumens, relação de contraste 35.000:1, relação de projeção 16:9/4:3, conexões HDMI, VGA, RCA, USB, Wi-FI, narca OPTOMA, EPSON, ou similar - instalado | Aparelhos, Utensílios e Equipamentos Elétricos | un | 1,0 | 6048.636 | 6048.636 | 0.10307 | 92.229
IN37 | Próprio | CONSUMO DE ÁGUA POTÁVEL - CONSECIONÁRIA | Serviços | M³ | 560,0 | 10.6424 | 5959.7188 | 0.10156 | 92.3306
89848 | SINAPI | TUBO PVC, SERIE NORMAL, ESGOTO PREDIAL, DN 100 MM, FORNECIDO E INSTALADO EM SUBCOLETOR AÉREO DE ESGOTO SANITÁRIO. AF_08/2022 | INHI - INSTALAÇÕES HIDROS SANITÁRIAS | M | 218,2 | 27.3028 | 5957.4614 | 0.10152 | 92.4321
IN02 | Próprio | TAXA DE HABITE-SE | Taxas | M² | 3.086,77 | 1.9093 | 5893.6934 | 0.10043 | 92.5325
91854 | SINAPI | ELETRODUTO FLEXÍVEL CORRUGADO, PVC, DN 25 MM (3/4"), PARA CIRCUITOS TERMINAIS, INSTALADO EM PAREDE - FORNECIMENTO E INSTALAÇÃO. AF_12/2015 | INEL - INSTALAÇÃO ELÉTRICA/ELETRIFICAÇÃO E ILUMINAÇÃO EXTERNA | M | 659,0 | 8.9183 | 5877.166 | 0.10015 | 92.6327
060491 | SBC | ARANDELA 2 FACHOS SLIM BRANCA + LED G9 5W 3000K EXT/INTERNA | INSTALACOES ELETRICAS - LUMINARIAS | UN | 72,0 | 81.2879 | 5852.7313 | 0.099734 | 92.7324
068282 | SBC | CAIXA DE SOM AMPLIFICADA COM MICROFONE SEM FIO E BATERIA | INSTALACOES ELETRICAS - SONORIZACAO | UN | 6,0 | 967.5117 | 5805.0703 | 0.098922 | 92.8313
96562 | SINAPI | SUPORTE PARA ELETROCALHA LISA OU PERFURADA EM AÇO GALVANIZADO, LARGURA 200 OU 400 MM E ALTURA 50 MM, ESPAÇADO A CADA 1,5 M, EM PERFILADO DE SEÇÃO 38X76 MM, POR METRO DE ELETRECOLHA FIXADA. AF_07/2017 | INHI - INSTALAÇÕES HIDROS SANITÁRIAS | M | 277,9 | 20.4469 | 5682.1813 | 0.096828 | 92.9282
90838 | SINAPI | PORTA CORTA-FOGO 90X210X4CM - FORNECIMENTO E INSTALAÇÃO. AF_12/2019 | ESQV - ESQUADRIAS/FERRAGENS/VIDROS | UN | 6,0 | 930.5172 | 5583.1035 | 0.095139 | 93.0233
00010966 | SINAPI | PERFIL "U" DE ACO LAMINADO, "U" 152 X 15,6 | Material | KG | 465,28 | 11.6494 | 5420.2286 | 0.092364 | 93.1157
10679 | ORSE | Serviço de furo em laje de concreto armado com Ø=110mm e esp=15cm | Provisórios | un | 83,0 | 63.8864 | 5302.5675 | 0.090359 | 93.206
100859 | SINAPI | MICTÓRIO SIFONADO LOUÇA BRANCA PARA ENTRADA DE ÁGUA EMBUTIDA  PADRÃO ALTO  FORNECIMENTO E INSTALAÇÃO. AF_01/2020 | INHI - INSTALAÇÕES HIDROS SANITÁRIAS | UN | 5,0 | 1031.2853 | 5156.4264 | 0.087868 | 93.2939
89800 | SINAPI | TUBO PVC, SERIE NORMAL, ESGOTO PREDIAL, DN 100 MM, FORNECIDO E INSTALADO EM PRUMADA DE ESGOTO SANITÁRIO OU VENTILAÇÃO. AF_08/2022 | INHI - INSTALAÇÕES HIDROS SANITÁRIAS | M | 179,63 | 28.3501 | 5092.5237 | 0.086779 | 93.3807
059252 | SBC | SWITCH WIRED TP - LINK GIGABIT 24 PORTAS TL - SG1024D. | INSTALACOES DE TELEFONE-LOGICA-CFTV-CATV | UN | 1,0 | 4958.4593 | 4958.4593 | 0.084495 | 93.4652
96977 | SINAPI | CORDOALHA DE COBRE NU 50 MM², ENTERRADA, SEM ISOLADOR - FORNECIMENTO E INSTALAÇÃO. AF_12/2017 | INEL - INSTALAÇÃO ELÉTRICA/ELETRIFICAÇÃO E ILUMINAÇÃO EXTERNA | M | 89,62 | 54.251 | 4861.9778 | 0.082851 | 93.548
00001119 | SINAPI | CALHA QUADRADA DE CHAPA DE ACO GALVANIZADA NUM 28, CORTE 25 CM | Material | M | 277,9 | 17.4096 | 4838.1378 | 0.082445 | 93.6305
95472 | SINAPI | VASO SANITARIO SIFONADO CONVENCIONAL PARA PCD SEM FURO FRONTAL COM LOUÇA BRANCA SEM ASSENTO, INCLUSO CONJUNTO DE LIGAÇÃO PARA BACIA SANITÁRIA AJUSTÁVEL - FORNECIMENTO E INSTALAÇÃO. AF_01/2020 | INHI - INSTALAÇÕES HIDROS SANITÁRIAS | UN | 6,0 | 788.6944 | 4732.1662 | 0.080639 | 93.7111
063429 | SBC | CABO FLEXIVEL CLASSE 4 OU 5 450/750V 70mm2 | INSTALACOES ELETRICAS - LEITOS E CABOS | M | 75,0 | 63.0888 | 4731.6587 | 0.08063 | 93.7917
96546 | SINAPI | ARMAÇÃO DE BLOCO, VIGA BALDRAME OU SAPATA UTILIZANDO AÇO CA-50 DE 10 MM - MONTAGEM. AF_06/2017 | FUES - FUNDAÇÕES E ESTRUTURAS | KG | 356,25 | 13.2768 | 4729.846 | 0.080599 | 93.8723
121580 | SBC | PAINEL ALUM.COMP.(ACM)E=3MM 2CHPS PINT. NUCLEO POLIETILENO | REVESTIMENTOS EXTERNOS | m² | 27,82 | 169.3109 | 4710.2299 | 0.080265 | 93.9526
101798 | SINAPI | TAMPA PARA CAIXA TIPO R1, EM FERRO FUNDIDO, DIMENSÕES INTERNAS: 0,40 X 0,60 M - FORNECIMENTO E INSTALAÇÃO. AF_12/2020 | INES - INSTALAÇÕES ESPECIAIS | UN | 13,0 | 360.3416 | 4684.4408 | 0.079825 | 94.0324
11784 | ORSE | Tubulação em cobre Ø 1", para interligação de condensador/evaporador, inclusive isolamento térmico elastomérico 19mm. multikits, alimentação elétrica, conexões e fixações (infraestrutura p/ sistema de climatização vrv) - fornecimento e instalação | Equipamentos e Acessórios para Instalação de Ar Condicionado | m | 14,7 | 311.9072 | 4585.0359 | 0.078132 | 94.1105
IN38 | Próprio | TAXAS DE ESGOTO - CONSECIONÁRIA | Serviços | M³ | 560,0 | 8.1207 | 4547.6128 | 0.077494 | 94.188
190029 | SBC | PORTA-PAPEL TOALHA CAIXA DE ALUMINIO | APARELHOS SANITARIOS | UN | 20,0 | 226.3333 | 4526.6665 | 0.077137 | 94.2652
IN30 | Próprio | Tela tensionada 3,65 x 2,05m elétrica | Equipamento | UN | 1,0 | 4461.2333 | 4461.2333 | 0.076022 | 94.3412
97102 | SINAPI | EXECUÇÃO DE RADIER, ESPESSURA DE 15 CM, FCK = 30 MPA, COM USO DE FORMAS EM MADEIRA SERRADA. AF_09/2021 | FUES - FUNDAÇÕES E ESTRUTURAS | m² | 19,86 | 217.9628 | 4328.742 | 0.073764 | 94.415
068560 | SBC | CABO POLARIZADO 2 X 2,5 MM2 PARA AUDIO | INSTALACOES ELETRICAS - SONORIZACAO | M | 150,0 | 28.8496 | 4327.4345 | 0.073742 | 94.4887
2642 | ORSE | Escada marinheiro em barra chata de ferro 2" x 5/16" | Serviços de Proteção e Segurança | m | 11,2 | 375.2941 | 4203.2936 | 0.071626 | 94.5603
11787 | ORSE | Tubulação em cobre Ø 1 1/2", para interligação de condensador/evaporador, inclusive isolamento térmico elastomérico 19mm. multikits, alimentação elétrica, conexões e fixações (infraestrutura p/ sistema de climatização vrv) - fornecimento e instalação | Equipamentos e Acessórios para Instalação de Ar Condicionado | m | 10,0 | 416.8162 | 4168.1617 | 0.071028 | 94.6314
94274 | SINAPI | ASSENTAMENTO DE GUIA (MEIO-FIO) EM TRECHO CURVO, CONFECCIONADA EM CONCRETO PRÉ-FABRICADO, DIMENSÕES 100X15X13X30 CM (COMPRIMENTO X BASE INFERIOR X BASE SUPERIOR X ALTURA), PARA VIAS URBANAS (USO VIÁRIO). AF_06/2016 | DROP - DRENAGEM/OBRAS DE CONTENÇÃO / POÇOS DE VISITA E CAIXAS | M | 71,7 | 58.11 | 4166.4868 | 0.070999 | 94.7024
104467 | SINAPI | COMPOSIÇÃO PARAMÉTRICA PARA FORNECIMENTO E MONTAGEM DE ESTRUTURA METÁLICA PARA COBERTURA DE EDIFICAÇÕES COM ESTRUTURA DE APOIO. AF_11/2022 | FUES - FUNDAÇÕES E ESTRUTURAS | KG | 100,7 | 40.7245 | 4100.9602 | 0.069883 | 94.7722
061465 | SBC | CAIXA DE PASSAGEM ELETRICA 60x60x50cm COM TAMPAO FERRO FUNDIDO | INSTALACOES ELETRICAS - ELETRODUTOS | UN | 6,0 | 682.1178 | 4092.7065 | 0.069742 | 94.842
86915 | SINAPI | TORNEIRA CROMADA DE MESA, 1/2 OU 3/4, PARA LAVATÓRIO, PADRÃO MÉDIO - FORNECIMENTO E INSTALAÇÃO. AF_01/2020 | INHI - INSTALAÇÕES HIDROS SANITÁRIAS | UN | 27,0 | 148.9527 | 4021.7226 | 0.068532 | 94.9105
060287 | SBC | LUMINARIA DE SOBREPOR PLAFON 10x120cm 30W 1 LED BRANCO | INSTALACOES ELETRICAS - LUMINARIAS | UN | 16,0 | 240.5043 | 3848.0693 | 0.065573 | 94.9761
97331 | SINAPI | TUBO EM COBRE FLEXÍVEL, DN 1/4", COM ISOLAMENTO, INSTALADO EM RAMAL DE ALIMENTAÇÃO DE AR CONDICIONADO COM CONDENSADORA CENTRAL  FORNECIMENTO E INSTALAÇÃO. AF_12/2015 | INHI - INSTALAÇÕES HIDROS SANITÁRIAS | M | 147,1 | 25.9332 | 3814.7719 | 0.065006 | 95.0411
070351 | AGETOP CIVIL | BRACADEIRA METALICA TIPO "U" DIAM. 3/4" | 7 | Un | 3.612,0 | 1.0151 | 3666.5128 | 0.062479 | 95.1036
12740 | ORSE | Fornecimento e assentamento de barra chata de alumínio de 7/8" x 1/8" | Pára-raios | m | 228,44 | 15.6453 | 3574.0144 | 0.060903 | 95.1645
98557 | SINAPI | IMPERMEABILIZAÇÃO DE SUPERFÍCIE COM EMULSÃO ASFÁLTICA, 2 DEMÃOS AF_06/2018 | IMPE - IMPERMEABILIZAÇÕES E PROTEÇÕES DIVERSAS | m² | 77,8 | 45.2763 | 3522.4987 | 0.060025 | 95.2245
101965 | SINAPI | PEITORIL LINEAR EM GRANITO OU MÁRMORE, L = 15CM, COMPRIMENTO DE ATÉ 2M, ASSENTADO COM ARGAMASSA 1:6 COM ADITIVO. AF_11/2020 | REVE - REVESTIMENTO E TRATAMENTO DE SUPERFÍCIES | M | 33,02 | 104.8767 | 3463.03 | 0.059012 | 95.2835
100864 | SINAPI | BARRA DE APOIO EM "L", EM ACO INOX POLIDO 80 X 80 CM, FIXADA NA PAREDE - FORNECIMENTO E INSTALACAO. AF_01/2020 | INHI - INSTALAÇÕES HIDROS SANITÁRIAS | UN | 5,0 | 684.728 | 3423.64 | 0.058341 | 95.3419
068094 | SBC | PONTO DE SOM PADRAO | INSTALACOES ELETRICAS - SONORIZACAO | UN | 12,0 | 284.7897 | 3417.4769 | 0.058236 | 95.4001
IN09 | Próprio | FILTRO DE AR - G4/F8 - Ø125mm - SICFLUX | Equipamento | un | 4,0 | 853.1286 | 3412.5142 | 0.058151 | 95.4582
IN29 | Próprio | Alto falante JBL 50W RMS | Equipamento | UN | 6,0 | 566.6712 | 3400.027 | 0.057938 | 95.5162
103329 | SINAPI | ALVENARIA DE VEDAÇÃO DE BLOCOS CERÂMICOS FURADOS NA HORIZONTAL DE 9X19X19 CM (ESPESSURA 9 CM) E ARGAMASSA DE ASSENTAMENTO COM PREPARO MANUAL. AF_12/2021 | PARE - PAREDES/PAINEIS | m² | 37,57 | 89.8195 | 3374.5202 | 0.057504 | 95.5737
060644 | SBC | LUMINARIA DE SOBREPOR FLUORESCENTE 2X28W E27 COMPACTA | INSTALACOES ELETRICAS - LUMINARIAS | UN | 31,0 | 101.2514 | 3138.7938 | 0.053487 | 95.6272
101908 | SINAPI | EXTINTOR DE INCÊNDIO PORTÁTIL COM CARGA DE PQS DE 4 KG, CLASSE BC - FORNECIMENTO E INSTALAÇÃO. AF_10/2020_PE | INES - INSTALAÇÕES ESPECIAIS | UN | 15,0 | 208.8834 | 3133.2511 | 0.053392 | 95.6806
053469 | SBC | VALVULA ESGOTO PARA LAVATORIO | INSTALACOES HIDRAULICAS - ESGOTO | UN | 28,0 | 111.1445 | 3112.0469 | 0.053031 | 95.7336
97661 | SINAPI | REMOÇÃO DE CABOS ELÉTRICOS, DE FORMA MANUAL, SEM REAPROVEITAMENTO. AF_12/2017 | SERP - SERVIÇOS PRELIMINARES | M | 5.000,0 | 0.60422 | 3021.1076 | 0.051481 | 95.7851
9842 | ORSE | Duto em chapa de aço galvanizado nº. 26, para ar condicionado. Fornecimento, montagem e instalação | Equipamentos e Acessórios para Instalação de Ar Condicionado | m | 39,33 | 77.002 | 3028.4883 | 0.051607 | 95.8367
98505 | SINAPI | PLANTIO DE FORRAÇÃO. AF_05/2018 | URBA - URBANIZAÇÃO | m² | 49,0 | 61.7273 | 3024.6362 | 0.051541 | 95.8882
100730 | SINAPI | PINTURA COM TINTA EPOXÍDICA DE ACABAMENTO APLICADA A ROLO OU PINCEL SOBRE PERFIL METÁLICO EXECUTADO EM FÁBRICA (POR DEMÃO). AF_01/2020 | PINT - PINTURAS | m² | 143,98 | 20.9866 | 3021.6546 | 0.051491 | 95.9397
00004823 | SINAPI | MASSA PLASTICA PARA MARMORE/GRANITO | Material | KG | 60,0 | 50.1987 | 3011.9234 | 0.051325 | 95.991
89849 | SINAPI | TUBO PVC, SERIE NORMAL, ESGOTO PREDIAL, DN 150 MM, FORNECIDO E INSTALADO EM SUBCOLETOR AÉREO DE ESGOTO SANITÁRIO. AF_08/2022 | INHI - INSTALAÇÕES HIDROS SANITÁRIAS | M | 52,12 | 57.2963 | 2986.2838 | 0.050888 | 96.0419
073420 | SBC | DAMPER REGULADOR DE VAZAO LAMINAS PARALELAS 800x400mm | INSTALACOES MECANICAS - EXAUSTAO | UN | 3,0 | 969.1069 | 2907.3206 | 0.049542 | 96.0915
11782 | ORSE | Tubulação em cobre Ø 3/4", para interligação de condensador/evaporador, inclusive isolamento térmico elastomérico 19mm. multikits, alimentação elétrica, conexões e fixações (infraestrutura p/ sistema de climatização vrv) - fornecimento e instalação | Equipamentos e Acessórios para Instalação de Ar Condicionado | m | 48,5 | 58.69 | 2846.4674 | 0.048505 | 96.14
053029 | SBC | CAIXA DE AREIA EM ALVENARIA 1,70x1,70m EXT.h=0,60m PAR.10cm | INSTALACOES HIDRAULICAS - ESGOTO | UN | 1,0 | 2822.6812 | 2822.6812 | 0.0481 | 96.1881
059250 | SBC | PATCH PANEL 24 PORTAS CAT 6 19"" | INSTALACOES DE TELEFONE-LOGICA-CFTV-CATV | UN | 9,0 | 312.6242 | 2813.6179 | 0.047946 | 96.236
6822 | ORSE | Projetor IP 67, suporte fixação tipo ZCS711,equipado c/ cj. diodos fotoemissora, dimerizáveis de alta potência na cor ambar, consumo típico 65W por metro, ref. LEDLINE BCS713 12 LED-LXN AMB EB 230-240V I WB-60 ou similar un | Material | un | 1,0 | 2793.1469 | 2793.1469 | 0.047597 | 96.2836
94482 | SINAPI | CONJUNTO HIDRÁULICO PARA INSTALAÇÃO DE BOMBA EM AÇO ROSCÁVEL, DN SUCÇÃO 40 (1 1/2) E DN RECALQUE 32 (1 1/4), PARA EDIFICAÇÃO ENTRE 4 E 8 PAVIMENTOS  FORNECIMENTO E INSTALAÇÃO. AF_06/2016 | INHI - INSTALAÇÕES HIDROS SANITÁRIAS | UN | 2,0 | 1363.2849 | 2726.5697 | 0.046462 | 96.3301
12613 | ORSE | Barra roscada bicromatizada ø 1/4" x 3000mm | Interligações até Quadro Geral - Eletrodutos e Conexões | un | 68,0 | 39.7417 | 2702.4331 | 0.046051 | 96.3761
97599 | SINAPI | LUMINÁRIA DE EMERGÊNCIA, COM 30 LÂMPADAS LED DE 2 W, SEM REATOR - FORNECIMENTO E INSTALAÇÃO. AF_02/2020 | INEL - INSTALAÇÃO ELÉTRICA/ELETRIFICAÇÃO E ILUMINAÇÃO EXTERNA | UN | 109,0 | 24.7731 | 2700.266 | 0.046014 | 96.4221
4840 | ORSE | Abraçadeira em ferro Galvanizado DN 150mm un | Material | un | 50,0 | 52.7767 | 2638.8368 | 0.044967 | 96.4671
062518 | SBC | BRACADEIRA TIPO UNHA - 1"" | INSTALACOES ELETRICAS - DUTOS E TOMADAS | UN | 89,0 | 29.1074 | 2590.5554 | 0.044144 | 96.5113
172509 | SBC | CANALETA DE CONTENCAO EM PE DE TALUDE | URBANIZACAO | M | 31,6 | 81.6344 | 2579.6456 | 0.043959 | 96.5552
IN31 | Próprio | Tela tensionada 1,86 x 1,04m elétrica | Equipamento | UN | 1,0 | 2570.1972 | 2570.1972 | 0.043798 | 96.599
89798 | SINAPI | TUBO PVC, SERIE NORMAL, ESGOTO PREDIAL, DN 50 MM, FORNECIDO E INSTALADO EM PRUMADA DE ESGOTO SANITÁRIO OU VENTILAÇÃO. AF_08/2022 | INHI - INSTALAÇÕES HIDROS SANITÁRIAS | M | 185,25 | 13.8407 | 2563.9898 | 0.043692 | 96.6427
92981 | SINAPI | CABO DE COBRE FLEXÍVEL ISOLADO, 16 MM², ANTI-CHAMA 450/750 V, PARA DISTRIBUIÇÃO - FORNECIMENTO E INSTALAÇÃO. AF_12/2015 | INEL - INSTALAÇÃO ELÉTRICA/ELETRIFICAÇÃO E ILUMINAÇÃO EXTERNA | M | 177,9 | 14.1952 | 2525.3221 | 0.043033 | 96.6857
102118 | SINAPI | BOMBA CENTRÍFUGA, TRIFÁSICA, 3 CV OU 2,96 HP, HM 34 A 40 M, Q 8,6 A 14,8 M3/H - FORNECIMENTO E INSTALAÇÃO. AF_12/2020 | INHI - INSTALAÇÕES HIDROS SANITÁRIAS | UN | 1,0 | 2515.9784 | 2515.9784 | 0.042874 | 96.7286
97888 | SINAPI | CAIXA ENTERRADA ELÉTRICA RETANGULAR, EM ALVENARIA COM TIJOLOS CERÂMICOS MACIÇOS, FUNDO COM BRITA, DIMENSÕES INTERNAS: 0,6X0,6X0,6 M. AF_12/2020 | INEL - INSTALAÇÃO ELÉTRICA/ELETRIFICAÇÃO E ILUMINAÇÃO EXTERNA | UN | 5,0 | 491.6671 | 2458.3357 | 0.041891 | 96.7705
12884 | ORSE | Placa de sinalizacao, fotoluminescente, 38x19 cm, em pvc , com seta indicativa de sentido (esquerda ou direita) de saída de emergência- Placa S2 | Sinalização Vertical | un | 106,0 | 23.1215 | 2450.8836 | 0.041764 | 96.8123
102507 | SINAPI | PINTURA DE DEMARCAÇÃO DE VAGA COM TINTA EPÓXI, E = 10 CM, APLICAÇÃO MANUAL. AF_05/2021 | PINT - PINTURAS | M | 426,34 | 5.7039 | 2431.7799 | 0.041439 | 96.8537
IN12 | Próprio | FILTRO DE AR - G4/F8 - Ø250mm - SICFLUX | Equipamento | un | 2,0 | 1179.4404 | 2358.8808 | 0.040197 | 96.8939
072228 | AGETOP CIVIL | RACK FECHADO DE PISO COM PORTA EM ACRÍLICO - 36 U´S | 7 | un | 1,0 | 2267.2083 | 2267.2083 | 0.038634 | 96.9325
94965 | SINAPI | CONCRETO FCK = 25MPA, TRAÇO 1:2,3:2,7 (EM MASSA SECA DE CIMENTO/ AREIA MÉDIA/ BRITA 1) - PREPARO MECÂNICO COM BETONEIRA 400 L. AF_05/2021 | FUES - FUNDAÇÕES E ESTRUTURAS | m³ | 4,75 | 474.8939 | 2255.7462 | 0.038439 | 96.971
078369 | SBC | CONECTOR PARA MINICAPTOR COM FURO VERTICAL 3/8 TEL5021 | ATERRAMENTO | UN | 47,0 | 47.951 | 2253.6979 | 0.038404 | 97.0094
103946 | SINAPI | PLANTIO DE GRAMA ESMERALDA OU SÃO CARLOS OU CURITIBANA, EM PLACAS. AF_05/2022 | URBA - URBANIZAÇÃO | m² | 132,0 | 16.8779 | 2227.8856 | 0.037964 | 97.0473
190175 | SBC | SIFAO PARA TANQUE | APARELHOS SANITARIOS | UN | 6,0 | 366.0857 | 2196.5144 | 0.03743 | 97.0848
102509 | SINAPI | PINTURA DE FAIXA DE PEDESTRE OU ZEBRADA TINTA RETRORREFLETIVA A BASE DE RESINA ACRÍLICA COM MICROESFERAS DE VIDRO, E = 30 CM, APLICAÇÃO MANUAL. AF_05/2021 | PINT - PINTURAS | m² | 85,54 | 25.6673 | 2195.5834 | 0.037414 | 97.1222
103019 | SINAPI | REGISTRO OU VÁLVULA GLOBO ANGULAR EM LATÃO, PARA HIDRANTES EM INSTALAÇÃO PREDIAL DE INCÊNDIO, 45 GRAUS, 2 1/2" - FORNECIMENTO E INSTALAÇÃO. AF_08/2021 | INHI - INSTALAÇÕES HIDROS SANITÁRIAS | UN | 7,0 | 310.6665 | 2174.6657 | 0.037058 | 97.1592
054617 | SBC | GRELHA DE FERRO FUNDIDO 30 X 30 CM | INSTALACOES HIDRAULICAS - AGUAS PLUVIAIS | UN | 12,0 | 180.7911 | 2169.4936 | 0.036969 | 97.1962
89987 | SINAPI | REGISTRO DE GAVETA BRUTO, LATÃO, ROSCÁVEL, 3/4", COM ACABAMENTO E CANOPLA CROMADOS - FORNECIMENTO E INSTALAÇÃO. AF_08/2021 | INHI - INSTALAÇÕES HIDROS SANITÁRIAS | UN | 24,0 | 87.886 | 2109.2648 | 0.035943 | 97.2322
111690 | SBC | TAMPA 0,60x6,60m PARA CAIXA-CHAPA DE ACO 3/16""COM MOLDURA | ESQUADRIAS DE FERRO | UN | 3,0 | 698.8345 | 2096.5036 | 0.035726 | 97.2679
99250 | SINAPI | CAIXA ENTERRADA HIDRÁULICA RETANGULAR EM ALVENARIA COM TIJOLOS CERÂMICOS MACIÇOS, DIMENSÕES INTERNAS: 0,3X0,3X0,3 M PARA REDE DE DRENAGEM. AF_12/2020 | INHI - INSTALAÇÕES HIDROS SANITÁRIAS | UN | 12,0 | 174.2817 | 2091.3799 | 0.035638 | 97.3035
104329 | SINAPI | CAIXA SIFONADA, COM GRELHA REDONDA, PVC, DN 150 X 150 X 50 MM, JUNTA SOLDÁVEL, FORNECIDA E INSTALADA EM RAMAL DE DESCARGA OU EM RAMAL DE ESGOTO SANITÁRIO. AF_08/2022 | INHI - INSTALAÇÕES HIDROS SANITÁRIAS | UN | 29,0 | 70.8873 | 2055.7308 | 0.035031 | 97.3386
101907 | SINAPI | EXTINTOR DE INCÊNDIO PORTÁTIL COM CARGA DE CO2 DE 6 KG, CLASSE BC - FORNECIMENTO E INSTALAÇÃO. AF_10/2020_PE | INES - INSTALAÇÕES ESPECIAIS | UN | 3,0 | 685.2033 | 2055.6099 | 0.035029 | 97.3736
020106 | AGETOP CIVIL | REMOÇÃO MANUAL DE JANELA OU PORTAL COM TRANSPORTE ATÉ CAÇAMBA E CARGA | 2 | m² | 328,08 | 6.1067 | 2003.4748 | 0.03414 | 97.4077
98516 | SINAPI | PLANTIO DE PALMEIRA COM ALTURA DE MUDA MENOR OU IGUAL A 2,00 M. AF_05/2018 | URBA - URBANIZAÇÃO | UN | 6,0 | 331.8868 | 1991.3208 | 0.033933 | 97.4417
97670 | SINAPI | ELETRODUTO FLEXÍVEL CORRUGADO, PEAD, DN 100 (4"), PARA REDE ENTERRADA DE DISTRIBUIÇÃO DE ENERGIA ELÉTRICA - FORNECIMENTO E INSTALAÇÃO. AF_12/2021 | INEL - INSTALAÇÃO ELÉTRICA/ELETRIFICAÇÃO E ILUMINAÇÃO EXTERNA | M | 97,62 | 20.0038 | 1952.7671 | 0.033276 | 97.4749
O.16.000.067023 | CPOS/CDHU | Mangueira com união de engate rápido, diâmetro 1.1/2", com reforço têxtil em fios sintéticos de alta tenacidade, conforme norma ABNT-NBR 11861 | Material | M | 99,83 | 19.3995 | 1936.656 | 0.033002 | 97.5079
052357 | SBC | ACABAMENTO DE REGISTRO PRESSAO CROMADO 1"" TARGA DECA | INSTALACOES HIDRAULICAS - AGUA | UN | 19,0 | 100.5263 | 1910.0006 | 0.032547 | 97.5405
IN42 | Próprio | ATESTADO NR35 | Administração | UN | 1,0 | 1887.1046 | 1887.1046 | 0.032157 | 97.5726
190416 | SBC | SIFAO CROMADO PARA MICTORIO | APARELHOS SANITARIOS | UN | 5,0 | 375.1893 | 1875.9467 | 0.031967 | 97.6046
94231 | SINAPI | RUFO EM CHAPA DE AÇO GALVANIZADO NÚMERO 24, CORTE DE 25 CM, INCLUSO TRANSPORTE VERTICAL. AF_07/2019 | COBE - COBERTURA | M | 38,66 | 48.4747 | 1874.0311 | 0.031935 | 97.6365
91872 | SINAPI | ELETRODUTO RÍGIDO ROSCÁVEL, PVC, DN 32 MM (1"), PARA CIRCUITOS TERMINAIS, INSTALADO EM PAREDE - FORNECIMENTO E INSTALAÇÃO. AF_12/2015 | INEL - INSTALAÇÃO ELÉTRICA/ELETRIFICAÇÃO E ILUMINAÇÃO EXTERNA | M | 118,8 | 15.6211 | 1855.7915 | 0.031624 | 97.6682
011508 | SBC | SERVICO EMPREITADO-ALVENARIA TIJOLO MACICO 20cm | SERVICOS ADMINISTRATIVOS | m² | 12,16 | 151.3454 | 1840.3601 | 0.031361 | 97.6995
102116 | SINAPI | BOMBA CENTRÍFUGA, TRIFÁSICA, 1,5 CV OU 1,48 HP, HM 10 A 24 M, Q 6,1 A 21,9 M3/H - FORNECIMENTO E INSTALAÇÃO. AF_12/2020 | INHI - INSTALAÇÕES HIDROS SANITÁRIAS | UN | 1,0 | 1839.3067 | 1839.3067 | 0.031343 | 97.7309
IN17 | Próprio | VENTILADOR INSULFLADOR DE AR EXTERNO, MOD. ACI 250, VAZÃO DE 1.080m3/h, ABERTURA DE 250mm, TENSÃO 220V - SICFLUX | Equipamento | un | 2,0 | 898.237 | 1796.474 | 0.030613 | 97.7615
89449 | SINAPI | TUBO, PVC, SOLDÁVEL, DN 50MM, INSTALADO EM PRUMADA DE ÁGUA - FORNECIMENTO E INSTALAÇÃO. AF_06/2022 | INHI - INSTALAÇÕES HIDROS SANITÁRIAS | M | 78,95 | 22.4448 | 1772.0182 | 0.030196 | 97.7917
060222 | SBC | LUMINARIA INDUSTRIAL PENDENTE LED HIGH BAY LIGHT 200W | INSTALACOES ELETRICAS - LUMINARIAS | UN | 4,0 | 438.834 | 1755.336 | 0.029912 | 97.8216
94228 | SINAPI | CALHA EM CHAPA DE AÇO GALVANIZADO NÚMERO 24, DESENVOLVIMENTO DE 50 CM, INCLUSO TRANSPORTE VERTICAL. AF_07/2019 | COBE - COBERTURA | M | 21,94 | 78.9033 | 1731.1378 | 0.0295 | 97.8511
021223 | SBC | CORTE/ESCAVACAO MANUAL EM TALUDE 1,2x1 COM EXECUCAO BERMAS | CONTENCOES | m³ | 22,72 | 76.0997 | 1728.9849 | 0.029463 | 97.8805
91953 | SINAPI | INTERRUPTOR SIMPLES (1 MÓDULO), 10A/250V, INCLUINDO SUPORTE E PLACA - FORNECIMENTO E INSTALAÇÃO. AF_12/2015 | INEL - INSTALAÇÃO ELÉTRICA/ELETRIFICAÇÃO E ILUMINAÇÃO EXTERNA | UN | 74,0 | 23.1296 | 1711.5904 | 0.029166 | 97.9097
IN19 | Próprio | TOMADA DE AR EXTERNO MOD. TAE TAM. 350X150MM | Equipamento | un | 4,0 | 423.6157 | 1694.4627 | 0.028875 | 97.9386
91879 | SINAPI | LUVA PARA ELETRODUTO, PVC, ROSCÁVEL, DN 25 MM (3/4"), PARA CIRCUITOS TERMINAIS, INSTALADA EM LAJE - FORNECIMENTO E INSTALAÇÃO. AF_12/2015 | INEL - INSTALAÇÃO ELÉTRICA/ELETRIFICAÇÃO E ILUMINAÇÃO EXTERNA | UN | 241,0 | 7.0251 | 1693.0448 | 0.02885 | 97.9674
93653 | SINAPI | DISJUNTOR MONOPOLAR TIPO DIN, CORRENTE NOMINAL DE 10A - FORNECIMENTO E INSTALAÇÃO. AF_10/2020 | INEL - INSTALAÇÃO ELÉTRICA/ELETRIFICAÇÃO E ILUMINAÇÃO EXTERNA | UN | 156,0 | 10.7954 | 1684.0862 | 0.028698 | 97.9961
190771 | SBC | CUBA ACO INOXIDAVEL 0,56x0,34 LAVINIA 56BM TRAMONTINA | APARELHOS SANITARIOS | UN | 3,0 | 550.4216 | 1651.2649 | 0.028138 | 98.0243
IN20 | Próprio | TOMADA DE AR EXTERNO MOD. TAE TAM. 450X300MM | Equipamento | un | 3,0 | 540.5769 | 1621.7306 | 0.027635 | 98.0519
160178 | SBC | IMPERMEABILIZACAO DE PAREDE/PISO DE SUB-SOLO | TRATAMENTOS E IMPERMEABILIZACOES | m² | 12,16 | 132.7032 | 1613.6704 | 0.027498 | 98.0794
073893 | SBC | MICRO VENTILADOR EXAUSTOR PARA BANHEIRO 10CM VENTISOL-EXB100 | INSTALACOES MECANICAS - EXAUSTAO | UN | 9,0 | 177.4719 | 1597.2475 | 0.027218 | 98.1066
93358 | SINAPI | ESCAVAÇÃO MANUAL DE VALA COM PROFUNDIDADE MENOR OU IGUAL A 1,30 M. AF_02/2021 | MOVT - MOVIMENTO DE TERRA | m³ | 21,29 | 74.4481 | 1585.0011 | 0.027009 | 98.1336
00007243 | SINAPI | TELHA TRAPEZOIDAL EM ACO ZINCADO, SEM PINTURA, ALTURA DE APROXIMADAMENTE 40 MM, ESPESSURA DE 0,50 MM E LARGURA UTIL DE 980 MM | Material | m² | 27,81 | 56.4021 | 1568.5414 | 0.026729 | 98.1604
060121 | SBC | LUMINARIA DE EMBUTIR PLAFON 18W LED BRANCO FRIO 22,5x22,5 | INSTALACOES ELETRICAS - LUMINARIAS | UN | 21,0 | 74.1903 | 1557.9973 | 0.026549 | 98.1869
89711 | SINAPI | TUBO PVC, SERIE NORMAL, ESGOTO PREDIAL, DN 40 MM, FORNECIDO E INSTALADO EM RAMAL DE DESCARGA OU RAMAL DE ESGOTO SANITÁRIO. AF_08/2022 | INHI - INSTALAÇÕES HIDROS SANITÁRIAS | M | 74,25 | 20.3582 | 1511.5991 | 0.025758 | 98.2127
IN14 | Próprio | VENTILADOR INSULFLADOR DE AR EXTERNO,MOD. MAXX 125, VAZÃO DE 285m3/h, ABERTURA DE 125mm, TENSÃO 220V - SICFLUX | Equipamento | un | 4,0 | 368.7648 | 1475.0592 | 0.025136 | 98.2378
016691 | SBC | ATESTADO PCMSO (NR7)- ANUAL | DESPESAS LEGAIS | UN | 1,0 | 1474.3005 | 1474.3005 | 0.025123 | 98.2629
200511 | SBC | ADESIVO JATEADO PARA APLICACAO EM VIDRO TEMPERADO | ELEMENTOS DECORATIVOS | m² | 16,83 | 87.2174 | 1467.8682 | 0.025013 | 98.2879
060812 | SBC | LUMINARIA PENDENTE RETANGULAR 142 70X30cm PANTOJA&CARMONA | INSTALACOES ELETRICAS - LUMINARIAS | UN | 2,0 | 721.7708 | 1443.5416 | 0.024599 | 98.3125
060303 | SBC | LAMPADA DICROICA COM FOCO REFLETIVO 12V | INSTALACOES ELETRICAS - LUMINARIAS | UN | 35,0 | 41.216 | 1442.5587 | 0.024582 | 98.3371
IN22 | Próprio | GRELHA DE VENTILAÇÃO MOD. DH+RG TAM.200X150MM | Equipamento | un | 12,0 | 118.9269 | 1427.1229 | 0.024319 | 98.3614
89446 | SINAPI | TUBO, PVC, SOLDÁVEL, DN 25MM, INSTALADO EM PRUMADA DE ÁGUA - FORNECIMENTO E INSTALAÇÃO. AF_06/2022 | INHI - INSTALAÇÕES HIDROS SANITÁRIAS | M | 214,36 | 6.4853 | 1390.1913 | 0.02369 | 98.3851
104167 | SINAPI | JOELHO 90 GRAUS, PVC, SERIE R, ÁGUA PLUVIAL, DN 150 MM, JUNTA ELÁSTICA, FORNECIDO E INSTALADO EM RAMAL DE ENCAMINHAMENTO. AF_06/2022 | INHI - INSTALAÇÕES HIDROS SANITÁRIAS | UN | 11,0 | 124.1152 | 1365.2667 | 0.023265 | 98.4084
73846/001 | SINAPI | MURO DE ARRIMO CELULAR PECAS PRE-MOLDADAS CONCRETO EXCL FORMAS INCL CONFECCAO DAS PECAS MONTAGEM E COMPACTACAO DO SOLO DE ENCHIMENTO. | DROP - DRENAGEM/OBRAS DE CONTENÇÃO / POÇOS DE VISITA E CAIXAS | m³ | 4,01 | 339.1455 | 1359.9735 | 0.023175 | 98.4316
IN07 | Próprio | FILTRO DE AR - G4/F8 - Ø100mm - SICFLUX | Equipamento | un | 2,0 | 652.6237 | 1305.2474 | 0.022242 | 98.4538
201012 | SBC | SEIXOS ROLADOS DE RIO DECORATIVOS APLICADOS EM PAVIMENTO | AJARDINAMENTOS | m² | 17,0 | 76.4944 | 1300.4055 | 0.02216 | 98.476
89746 | SINAPI | JOELHO 45 GRAUS, PVC, SERIE NORMAL, ESGOTO PREDIAL, DN 100 MM, JUNTA ELÁSTICA, FORNECIDO E INSTALADO EM RAMAL DE DESCARGA OU RAMAL DE ESGOTO SANITÁRIO. AF_08/2022 | INHI - INSTALAÇÕES HIDROS SANITÁRIAS | UN | 46,0 | 27.7136 | 1274.8268 | 0.021724 | 98.4977
89855 | SINAPI | JOELHO 45 GRAUS, PVC, SERIE NORMAL, ESGOTO PREDIAL, DN 150 MM, JUNTA ELÁSTICA, FORNECIDO E INSTALADO EM SUBCOLETOR AÉREO DE ESGOTO SANITÁRIO. AF_08/2022 | INHI - INSTALAÇÕES HIDROS SANITÁRIAS | UN | 11,0 | 112.6108 | 1238.7186 | 0.021108 | 98.5188
111131 | SBC | GRELHAS E GRADES PARA VENTILACAO COM FORNECIMENTO | ESQUADRIAS DE FERRO | m² | 13,9 | 85.6786 | 1190.9327 | 0.020294 | 98.5391
016690 | SBC | ATESTADO PCMAT (NR18) | DESPESAS LEGAIS | UN | 1,0 | 1179.4404 | 1179.4404 | 0.020098 | 98.5592
061058 | SBC | ELETRODUTO E FIACAO PARA AUTOMATICO DE BOIA | INSTALACOES ELETRICAS - ELETRODUTOS | M | 23,5 | 50.0618 | 1176.4515 | 0.020047 | 98.5792
112564 | SBC | KIT PARA AUTOMACAO DE PORTAO DESLIZANTE (CORRER) | ESQUADRIAS DE ALUMINIO | UN | 1,0 | 1172.4717 | 1172.4717 | 0.01998 | 98.5992
170465 | SBC | SEIXOS ROLADOS DE RIO APLICADOS EM PISO | PAVIMENTACOES INTERNAS | m² | 7,69 | 148.2598 | 1140.1182 | 0.019428 | 98.6187
89866 | SINAPI | JOELHO 90 GRAUS, PVC, SOLDÁVEL, DN 25MM, INSTALADO EM DRENO DE AR-CONDICIONADO - FORNECIMENTO E INSTALAÇÃO. AF_08/2022 | INHI - INSTALAÇÕES HIDROS SANITÁRIAS | UN | 166,0 | 6.8478 | 1136.7421 | 0.019371 | 98.638
89797 | SINAPI | JUNÇÃO SIMPLES, PVC, SERIE NORMAL, ESGOTO PREDIAL, DN 100 X 100 MM, JUNTA ELÁSTICA, FORNECIDO E INSTALADO EM RAMAL DE DESCARGA OU RAMAL DE ESGOTO SANITÁRIO. AF_08/2022 | INHI - INSTALAÇÕES HIDROS SANITÁRIAS | UN | 22,0 | 51.0285 | 1122.6275 | 0.01913 | 98.6572
014025 | SBC | COPIAS DE PROJETOS POR PLOTAGEM ELETRONICA | CONSUMOS | UN | 66,0 | 16.5073 | 1089.4839 | 0.018565 | 98.6757
94499 | SINAPI | REGISTRO DE GAVETA BRUTO, LATÃO, ROSCÁVEL, 2 1/2" - FORNECIMENTO E INSTALAÇÃO. AF_08/2021 | INHI - INSTALAÇÕES HIDROS SANITÁRIAS | UN | 4,0 | 271.1504 | 1084.6018 | 0.018482 | 98.6942
080532 | AGETOP CIVIL | PORTA PAPEL HIGIÊNICO EM METAL/ACABAMENTO CROMADO | 8 | Un | 23,0 | 46.8876 | 1078.4146 | 0.018377 | 98.7126
031257 | SBC | CONCRETO 1:2,5:3+236 L/agua PARA FUNDACOES | FUNDACOES INDIRETAS | m³ | 1,2 | 891.1381 | 1069.3657 | 0.018223 | 98.7308
061404 | SBC | DUTO FLEXIVEL DE ALUMINIO 6"" COM ISOLAMENTO TERMO-ACUSTICO | INSTALACOES ELETRICAS - ELETRODUTOS | M | 21,58 | 47.9188 | 1034.0876 | 0.017621 | 98.7484
IN11 | Próprio | FILTRO DE AR - G4/F8 - Ø200mm - SICFLUX | Equipamento | un | 1,0 | 1032.0104 | 1032.0104 | 0.017586 | 98.766
100763 | SINAPI | VIGA METÁLICA EM PERFIL LAMINADO OU SOLDADO EM AÇO ESTRUTURAL, COM CONEXÕES PARAFUSADAS, INCLUSOS MÃO DE OBRA, TRANSPORTE E IÇAMENTO UTILIZANDO GUINDASTE - FORNECIMENTO E INSTALAÇÃO. AF_01/2020_PSA | FUES - FUNDAÇÕES E ESTRUTURAS | KG | 55,75 | 18.3925 | 1025.382 | 0.017473 | 98.7835
4839 | ORSE | Abraçadeira em ferro Galvanizado DN 100mm un | Material | un | 200,0 | 5.0674 | 1013.4809 | 0.01727 | 98.8008
100680 | SINAPI | KIT DE PORTA DE MADEIRA PARA VERNIZ, SEMI-OCA (LEVE OU MÉDIA), PADRÃO MÉDIO, 70X210CM, ESPESSURA DE 3,5CM, ITENS INCLUSOS: DOBRADIÇAS, MONTAGEM E INSTALAÇÃO DE BATENTE, FECHADURA COM EXECUÇÃO DO FURO - FORNECIMENTO E INSTALAÇÃO. AF_12/2019 | ESQV - ESQUADRIAS/FERRAGENS/VIDROS | UN | 1,0 | 1006.8586 | 1006.8586 | 0.017157 | 98.8179
97631 | SINAPI | DEMOLIÇÃO DE ARGAMASSAS, DE FORMA MANUAL, SEM REAPROVEITAMENTO. AF_12/2017 | SERP - SERVIÇOS PRELIMINARES | m² | 338,29 | 2.9647 | 1002.933 | 0.017091 | 98.835
96647 | SINAPI | TUBO, PPR, DN 25, CLASSE PN 25, INSTALADO EM RAMAL DE DISTRIBUIÇÃO DE ÁGUA FORNECIMENTO E INSTALAÇÃO. AF_08/2022 | INHI - INSTALAÇÕES HIDROS SANITÁRIAS | M | 44,87 | 22.187 | 995.5313 | 0.016964 | 98.852
036531 | SBC | KIT MOTOR PARA PORTAO DESLIZANTE 1/2 HP | Material | UN | 1,0 | 989.6584 | 989.6584 | 0.016864 | 98.8688
100723 | SINAPI | PINTURA COM TINTA ALQUÍDICA DE FUNDO E ACABAMENTO (ESMALTE SINTÉTICO GRAFITE) PULVERIZADA SOBRE PERFIL METÁLICO EXECUTADO EM FÁBRICA (POR DEMÃO). AF_01/2020_PE | PINT - PINTURAS | m² | 95,09 | 10.3201 | 981.3386 | 0.016723 | 98.8856
060643 | SBC | ESPETO DE JARDIM LED 5W LUZ BRANCO QUENTE BIVOLT EMPALUX | INSTALACOES ELETRICAS - LUMINARIAS | UN | 12,0 | 79.3947 | 952.7365 | 0.016235 | 98.9018
IN23 | Próprio | GRELHA DE VENTILAÇÃO MOD. DH+RG TAM.200X200MM | Equipamento | un | 8,0 | 118.9269 | 951.4153 | 0.016213 | 98.918
9840 | ORSE | Duto em chapa de aço galvanizado nº. 22, para ar condicionado. Fornecimento, montagem e instalação | Equipamentos e Acessórios para Instalação de Ar Condicionado | m | 11,55 | 81.9808 | 946.878 | 0.016135 | 98.9341
12394 | ORSE | Cabo HDMI 15m Blindado 2.0 Ethernet 15 metros 4K ULTRA HD 3D 2160p | Pontos de Suprimento de Lógica | m | 45,0 | 20.9302 | 941.8605 | 0.01605 | 98.9502
87748 | SINAPI | CONTRAPISO EM ARGAMASSA PRONTA, PREPARO MECÂNICO COM MISTURADOR 300 KG, APLICADO EM ÁREAS MOLHADAS SOBRE LAJE, ADERIDO, ACABAMENTO NÃO REFORÇADO, ESPESSURA 3CM. AF_07/2021 | PISO - PISOS | m² | 9,0 | 104.1033 | 936.9301 | 0.015966 | 98.9662
IN10 | Próprio | FILTRO DE AR - G4/F8 - Ø150mm - SICFLUX | Equipamento | un | 1,0 | 916.032 | 916.032 | 0.01561 | 98.9818
IN03 | Próprio | TAXA DE VISTORIA FINAL DE OBRAS - CBM-GO | Taxas | M² | 3.086,77 | 0.29003 | 895.2446 | 0.015255 | 98.997
IN15 | Próprio | VENTILADOR INSULFLADOR DE AR EXTERNO, MOD. MAXX 200, VAZÃO DE 830m3/h, ABERTURA DE 200mm, TENSÃO 220V - SICFLUX | Equipamento | un | 1,0 | 898.237 | 898.237 | 0.015306 | 99.0123
00006111 | SINAPI | SERVENTE DE OBRAS | Mão de Obra | H | 70,0 | 12.7773 | 894.409 | 0.015241 | 99.0276
8984 | ORSE | Válvula solenoide p/irrigação modelo 75 - DV 3/4", marca Rain Bird ou similar | Fornecimento de Hidrantes, Aspersores e Acessórios para Irrigação | un | 2,0 | 439.1482 | 878.2964 | 0.014967 | 99.0425
96995 | SINAPI | REATERRO MANUAL APILOADO COM SOQUETE. AF_10/2017 | MOVT - MOVIMENTO DE TERRA | m³ | 19,26 | 45.1394 | 869.3844 | 0.014815 | 99.0573
13329 | ORSE | Controlador para irrigação modelo RZXe8-230V Outdoor 8 STA ESP-RZX - 230 V, 8 estações, Rain Bird ou similar | Fornecimento de Hidrantes, Aspersores e Acessórios para Irrigação | un | 1,0 | 860.7498 | 860.7498 | 0.014668 | 99.072
00000134 | SINAPI | GRAUTE CIMENTICIO PARA USO GERAL | Material | KG | 425,0 | 1.998 | 849.1326 | 0.01447 | 99.0865
12117 | ORSE | Suporte para projetor eletrônico - instalado, projetelas ou similar | Aparelhos, Utensílios e Equipamentos Elétricos | un | 2,0 | 422.3106 | 844.6211 | 0.014393 | 99.1009
081825 | AGETOP CIVIL | CAIXA DE PASSAGEM 60X60X80 CM (MEDIDAS INTERNAS) SEM TAMPA | 8 | Un | 2,0 | 422.0286 | 844.0572 | 0.014383 | 99.1153
92005 | SINAPI | TOMADA MÉDIA DE EMBUTIR (2 MÓDULOS), 2P+T 20 A, INCLUINDO SUPORTE E PLACA - FORNECIMENTO E INSTALAÇÃO. AF_12/2015 | INEL - INSTALAÇÃO ELÉTRICA/ELETRIFICAÇÃO E ILUMINAÇÃO EXTERNA | UN | 17,0 | 49.3528 | 838.9978 | 0.014297 | 99.1296
91930 | SINAPI | CABO DE COBRE FLEXÍVEL ISOLADO, 6 MM², ANTI-CHAMA 450/750 V, PARA CIRCUITOS TERMINAIS - FORNECIMENTO E INSTALAÇÃO. AF_12/2015 | INEL - INSTALAÇÃO ELÉTRICA/ELETRIFICAÇÃO E ILUMINAÇÃO EXTERNA | M | 99,5 | 8.1932 | 815.2278 | 0.013892 | 99.1434
060045 | SBC | LUMINARIA REFLETOR C/ SENSOR DE PRESENCA IP68 E LAMPADA 50 W | INSTALACOES ELETRICAS - LUMINARIAS | UN | 8,0 | 101.2595 | 810.0758 | 0.013804 | 99.1573
7551 | ORSE | Barra roscada zincada ø 1/4" m | Material | barra | 200,0 | 3.9879 | 797.5724 | 0.013591 | 99.1708
101895 | SINAPI | DISJUNTOR TERMOMAGNÉTICO TRIPOLAR , CORRENTE NOMINAL DE 125A - FORNECIMENTO E INSTALAÇÃO. AF_10/2020 | INEL - INSTALAÇÃO ELÉTRICA/ELETRIFICAÇÃO E ILUMINAÇÃO EXTERNA | UN | 2,0 | 394.0652 | 788.1304 | 0.01343 | 99.1843
99624 | SINAPI | VÁLVULA DE RETENÇÃO HORIZONTAL, DE BRONZE, ROSCÁVEL, 2 1/2" - FORNECIMENTO E INSTALAÇÃO. AF_08/2021 | INHI - INSTALAÇÕES HIDROS SANITÁRIAS | UN | 3,0 | 259.9039 | 779.7116 | 0.013287 | 99.1976
91170 | SINAPI | FIXAÇÃO DE TUBOS HORIZONTAIS DE PVC, CPVC OU COBRE DIÂMETROS MENORES OU IGUAIS A 40 MM OU ELETROCALHAS ATÉ 150MM DE LARGURA, COM ABRAÇADEIRA METÁLICA RÍGIDA TIPO D 1/2, FIXADA EM PERFILADO EM LAJE. AF_05/2015 | INHI - INSTALAÇÕES HIDROS SANITÁRIAS | M | 277,9 | 2.7714 | 770.1617 | 0.013124 | 99.2107
96973 | SINAPI | CORDOALHA DE COBRE NU 35 MM², NÃO ENTERRADA, COM ISOLADOR - FORNECIMENTO E INSTALAÇÃO. AF_12/2017 | INEL - INSTALAÇÃO ELÉTRICA/ELETRIFICAÇÃO E ILUMINAÇÃO EXTERNA | M | 12,95 | 58.2792 | 754.7154 | 0.012861 | 99.2235
88316 | SINAPI | SERVENTE COM ENCARGOS COMPLEMENTARES | SEDI - SERVIÇOS DIVERSOS | H | 40,0 | 18.8195 | 752.7794 | 0.012828 | 99.2364
101875 | SINAPI | QUADRO DE DISTRIBUIÇÃO DE ENERGIA EM CHAPA DE AÇO GALVANIZADO, DE EMBUTIR, COM BARRAMENTO TRIFÁSICO, PARA 12 DISJUNTORES DIN 100A - FORNECIMENTO E INSTALAÇÃO. AF_10/2020 | INEL - INSTALAÇÃO ELÉTRICA/ELETRIFICAÇÃO E ILUMINAÇÃO EXTERNA | UN | 2,0 | 366.3033 | 732.6065 | 0.012484 | 99.2489
89809 | SINAPI | JOELHO 90 GRAUS, PVC, SERIE NORMAL, ESGOTO PREDIAL, DN 100 MM, JUNTA ELÁSTICA, FORNECIDO E INSTALADO EM PRUMADA DE ESGOTO SANITÁRIO OU VENTILAÇÃO. AF_08/2022 | INHI - INSTALAÇÕES HIDROS SANITÁRIAS | UN | 26,0 | 27.9392 | 726.4193 | 0.012379 | 99.2612
90444 | SINAPI | RASGO EM CONTRAPISO PARA RAMAIS/ DISTRIBUIÇÃO COM DIÂMETROS MENORES OU IGUAIS A 40 MM. AF_05/2015 | INHI - INSTALAÇÕES HIDROS SANITÁRIAS | M | 30,0 | 23.4599 | 703.7972 | 0.011993 | 99.2732
91959 | SINAPI | INTERRUPTOR SIMPLES (2 MÓDULOS), 10A/250V, INCLUINDO SUPORTE E PLACA - FORNECIMENTO E INSTALAÇÃO. AF_12/2015 | INEL - INSTALAÇÃO ELÉTRICA/ELETRIFICAÇÃO E ILUMINAÇÃO EXTERNA | UN | 19,0 | 36.503 | 693.5577 | 0.011819 | 99.285
89481 | SINAPI | JOELHO 90 GRAUS, PVC, SOLDÁVEL, DN 25MM, INSTALADO EM PRUMADA DE ÁGUA - FORNECIMENTO E INSTALAÇÃO. AF_06/2022 | INHI - INSTALAÇÕES HIDROS SANITÁRIAS | UN | 136,0 | 5.0674 | 689.167 | 0.011744 | 99.2968
89801 | SINAPI | JOELHO 90 GRAUS, PVC, SERIE NORMAL, ESGOTO PREDIAL, DN 50 MM, JUNTA ELÁSTICA, FORNECIDO E INSTALADO EM PRUMADA DE ESGOTO SANITÁRIO OU VENTILAÇÃO. AF_08/2022 | INHI - INSTALAÇÕES HIDROS SANITÁRIAS | UN | 69,0 | 9.7239 | 670.9517 | 0.011433 | 99.3082
058618 | SBC | SUPORTE DE PISO PARA EXTINTOR DE INCENDIO | INSTALACOES ELETRICAS - DETECCAO DE INCENDIO | UN | 18,0 | 36.1969 | 651.5441 | 0.011103 | 99.3193
IN13 | Próprio | VENTILADOR INSULFLADOR DE AR EXTERNO, MOD. MAXX 100, VAZÃO DE 189m3/h, ABERTURA DE 100mm, TENSÃO 220V - SICFLUX | Equipamento | un | 2,0 | 323.3632 | 646.7265 | 0.011021 | 99.3303
104344 | SINAPI | TE, PVC, SÉRIE NORMAL, ESGOTO PREDIAL, DN 100 X 50 MM, JUNTA ELÁSTICA, FORNECIDO E INSTALADO EM RAMAL DE DESCARGA OU RAMAL DE ESGOTO SANITÁRIO. AF_08/2022 | INHI - INSTALAÇÕES HIDROS SANITÁRIAS | UN | 16,0 | 40.2814 | 644.503 | 0.010983 | 99.3413
97608 | SINAPI | LUMINÁRIA ARANDELA TIPO TARTARUGA, COM GRADE, DE SOBREPOR, COM 1 LÂMPADA FLUORESCENTE DE 15 W, SEM REATOR - FORNECIMENTO E INSTALAÇÃO. AF_02/2020 | INEL - INSTALAÇÃO ELÉTRICA/ELETRIFICAÇÃO E ILUMINAÇÃO EXTERNA | UN | 6,0 | 106.8264 | 640.9582 | 0.010922 | 99.3523
221126 | AGETOP CIVIL | PISO DE LADRILHO HIDRÁULICO COLORIDO MODELO TÁTIL ( ALERTA OU DIRECIONAL) SEM LASTRO | 22 | m² | 4,5 | 138.0203 | 621.0914 | 0.010584 | 99.3628
104353 | SINAPI | JUNÇÃO DE REDUÇÃO INVERTIDA, PVC, SÉRIE NORMAL, ESGOTO PREDIAL, DN 100 X 50 MM, JUNTA ELÁSTICA, FORNECIDO E INSTALADO EM PRUMADA DE ESGOTO SANITÁRIO OU VENTILAÇÃO. AF_08/2022 | INHI - INSTALAÇÕES HIDROS SANITÁRIAS | UN | 15,0 | 41.3851 | 620.7772 | 0.010578 | 99.3734
9265 | ORSE | Aspersor tipo spray, ref. 1804 SAM, marca Rain Bird ou similar pç | Material | pç | 7,0 | 88.4822 | 619.3754 | 0.010554 | 99.384
070475 | SBC | DUTO ALUMINIZADO FLEXIVEL 125mm 5"" | INSTALACOES MECANICAS - AR CONDICIONADO | M | 21,92 | 28.1567 | 617.1954 | 0.010517 | 99.3945
059305 | SBC | CAIXA DE EQUALIZACAO COM BARRAMENTO TERMOTECNICA TEL-903 | INSTALACOES DE TELEFONE-LOGICA-CFTV-CATV | UN | 1,0 | 605.9456 | 605.9456 | 0.010326 | 99.4048
91856 | SINAPI | ELETRODUTO FLEXÍVEL CORRUGADO, PVC, DN 32 MM (1"), PARA CIRCUITOS TERMINAIS, INSTALADO EM PAREDE - FORNECIMENTO E INSTALAÇÃO. AF_12/2015 | INEL - INSTALAÇÃO ELÉTRICA/ELETRIFICAÇÃO E ILUMINAÇÃO EXTERNA | M | 52,1 | 11.4399 | 596.0202 | 0.010157 | 99.415
121440 | SBC | MASSA UNICA EM PAREDE PARA MURO DE PROTECAO CIM/AREIA | REVESTIMENTOS EXTERNOS | m² | 12,16 | 48.5069 | 589.8439 | 0.010051 | 99.425
00038124 | SINAPI | ESPUMA EXPANSIVA DE POLIURETANO, APLICACAO MANUAL - 500 ML | Material | UN | 15,0 | 39.3147 | 589.7202 | 0.010049 | 99.4351
011173 | SBC | FITA ADESIVA COMUM CREPE 19mmx50,0m | Material | UN | 100,0 | 5.8408 | 584.0808 | 0.0099531 | 99.445
190168 | SBC | VALVULA PARA TANQUE | APARELHOS SANITARIOS | UN | 6,0 | 96.2162 | 577.2974 | 0.0098375 | 99.4549
89784 | SINAPI | TE, PVC, SERIE NORMAL, ESGOTO PREDIAL, DN 50 X 50 MM, JUNTA ELÁSTICA, FORNECIDO E INSTALADO EM RAMAL DE DESCARGA OU RAMAL DE ESGOTO SANITÁRIO. AF_08/2022 | INHI - INSTALAÇÕES HIDROS SANITÁRIAS | UN | 24,0 | 23.613 | 566.7114 | 0.0096571 | 99.4645
020100 | AGETOP CIVIL | DEMOLIÇÃO MANUAL - COBERTURA TELHA METÁLICA COM TRANSPORTE ATÉ CAÇAMBA E CARGA | 2 | m² | 161,87 | 3.44 | 556.8384 | 0.0094888 | 99.474
059104 | SBC | GRAMPO ATERRAMENTO 70MM 3/4 DUPLO GTDU 2882 | INSTALACOES DE TELEFONE-LOGICA-CFTV-CATV | UN | 18,0 | 30.8717 | 555.6904 | 0.0094693 | 99.4835
IN16 | Próprio | VENTILADOR INSULFLADOR DE AR EXTERNO, MOD. ACI 150, VAZÃO DE 560m3/h, ABERTURA DE 150mm, TENSÃO 220V - SICFLUX | Equipamento | un | 1,0 | 552.8627 | 552.8627 | 0.0094211 | 99.4929
055700 | SBC | PRESSOSTATO ALTA/BAIXA COM REARME MANUAL REF. KP15 | INSTALACOES HIDRAULICAS - INCENDIO | UN | 1,0 | 542.0834 | 542.0834 | 0.0092374 | 99.5021
IN21 | Próprio | TOMADA DE AR EXTERNO MOD. TAE TAM. 600X150MM | Equipamento | un | 1,0 | 540.5769 | 540.5769 | 0.0092117 | 99.5113
00039961 | SINAPI | SILICONE ACETICO USO GERAL INCOLOR 280 G | Material | UN | 20,0 | 27.0288 | 540.5769 | 0.0092117 | 99.5206
00000407 | SINAPI | FITA DE ALUMINIO PARA PROTECAO DO CONDUTOR LARGURA 10 MM | Material | KG | 10,0 | 53.389 | 533.8901 | 0.0090978 | 99.5297
068176 | SBC | CHAVE SENNHEISER SKM100 SKM300 PARA CONTROLE MICROFONES | INSTALACOES ELETRICAS - SONORIZACAO | UN | 6,0 | 87.8941 | 527.3645 | 0.0089866 | 99.5386
86884 | SINAPI | ENGATE FLEXÍVEL EM PLÁSTICO BRANCO, 1/2 X 30CM - FORNECIMENTO E INSTALAÇÃO. AF_01/2020 | INHI - INSTALAÇÕES HIDROS SANITÁRIAS | UN | 51,0 | 10.2879 | 524.6818 | 0.0089409 | 99.5476
97093 | SINAPI | ARMAÇÃO PARA EXECUÇÃO DE RADIER, PISO DE CONCRETO OU LAJE SOBRE SOLO, COM USO DE TELA Q-283. AF_09/2021 | FUES - FUNDAÇÕES E ESTRUTURAS | KG | 46,75 | 10.9968 | 514.1019 | 0.0087606 | 99.5563
100759 | SINAPI | PINTURA COM TINTA ALQUÍDICA DE ACABAMENTO (ESMALTE SINTÉTICO BRILHANTE) PULVERIZADA SOBRE SUPERFÍCIES METÁLICAS (EXCETO PERFIL) EXECUTADO EM OBRA (02 DEMÃOS). AF_01/2020_PE | PINT - PINTURAS | m² | 11,3 | 45.3327 | 512.2598 | 0.0087292 | 99.5651
90373 | SINAPI | JOELHO 90 GRAUS COM BUCHA DE LATÃO, PVC, SOLDÁVEL, DN 25MM, X 1/2 INSTALADO EM RAMAL OU SUB-RAMAL DE ÁGUA - FORNECIMENTO E INSTALAÇÃO. AF_06/2022 | INHI - INSTALAÇÕES HIDROS SANITÁRIAS | UN | 37,0 | 13.6473 | 504.9519 | 0.0086047 | 99.5737
89450 | SINAPI | TUBO, PVC, SOLDÁVEL, DN 60MM, INSTALADO EM PRUMADA DE ÁGUA - FORNECIMENTO E INSTALAÇÃO. AF_06/2022 | INHI - INSTALAÇÕES HIDROS SANITÁRIAS | M | 13,25 | 36.213 | 479.8224 | 0.0081764 | 99.5819
94227 | SINAPI | CALHA EM CHAPA DE AÇO GALVANIZADO NÚMERO 24, DESENVOLVIMENTO DE 33 CM, INCLUSO TRANSPORTE VERTICAL. AF_07/2019 | COBE - COBERTURA | M | 7,9 | 58.1261 | 459.1963 | 0.007825 | 99.5897
071457 | AGETOP CIVIL | INTERRUPTOR DIFERENCIAL RESIDUAL (D.R.) TETRAPOLAR DE 63A-30mA | 7 | Un | 2,0 | 226.5508 | 453.1017 | 0.0077211 | 99.5974
112252 | SBC | VENEZIANA 2F ALUMINIO ANODIZADO PRETO 57,5x97,5cm | ESQUADRIAS DE ALUMINIO | UN | 1,0 | 451.861 | 451.861 | 0.0077 | 99.6051
071456 | AGETOP CIVIL | INTERRUPTOR DIFERENCIAL RESIDUAL (D.R.) TETRAPOLAR DE 40A-30mA | 7 | Un | 2,0 | 221.0565 | 442.1129 | 0.0075338 | 99.6126
95675 | SINAPI | HIDRÔMETRO DN 25 (¾ ), 5,0 M³/H FORNECIMENTO E INSTALAÇÃO. AF_11/2016 | INHI - INSTALAÇÕES HIDROS SANITÁRIAS | UN | 3,0 | 143.4261 | 430.2782 | 0.0073322 | 99.62
89744 | SINAPI | JOELHO 90 GRAUS, PVC, SERIE NORMAL, ESGOTO PREDIAL, DN 100 MM, JUNTA ELÁSTICA, FORNECIDO E INSTALADO EM RAMAL DE DESCARGA OU RAMAL DE ESGOTO SANITÁRIO. AF_08/2022 | INHI - INSTALAÇÕES HIDROS SANITÁRIAS | UN | 16,0 | 26.8355 | 429.3679 | 0.0073167 | 99.6273
92026 | SINAPI | INTERRUPTOR SIMPLES (2 MÓDULOS) COM 1 TOMADA DE EMBUTIR 2P+T 10 A, SEM SUPORTE E SEM PLACA - FORNECIMENTO E INSTALAÇÃO. AF_12/2015 | INEL - INSTALAÇÃO ELÉTRICA/ELETRIFICAÇÃO E ILUMINAÇÃO EXTERNA | UN | 9,0 | 47.4918 | 427.4263 | 0.0072836 | 99.6346
12782 | ORSE | Fornecimento e instalação de Módulo Monomodo Gbic para Switch | Pontos de Suprimento de Lógica | un | 1,0 | 422.5684 | 422.5684 | 0.0072008 | 99.6418
064328 | SBC | DISJUNTOR TRIPOLAR 40A C60N 400V 6KA M.GERIN | INSTALACOES ELETRICAS - QUADROS | UN | 2,0 | 211.0183 | 422.0366 | 0.0071917 | 99.649
89447 | SINAPI | TUBO, PVC, SOLDÁVEL, DN 32MM, INSTALADO EM PRUMADA DE ÁGUA - FORNECIMENTO E INSTALAÇÃO. AF_06/2022 | INHI - INSTALAÇÕES HIDROS SANITÁRIAS | M | 31,15 | 13.1962 | 411.0616 | 0.0070047 | 99.656
040900 | SBC | CONCRETO ESTRUTURAL 25MPa | ESTRUTURA | m³ | 0,55 | 743.4503 | 408.8976 | 0.0069678 | 99.6629
94498 | SINAPI | REGISTRO DE GAVETA BRUTO, LATÃO, ROSCÁVEL, 2" - FORNECIMENTO E INSTALAÇÃO. AF_08/2021 | INHI - INSTALAÇÕES HIDROS SANITÁRIAS | UN | 3,0 | 136.2479 | 408.7438 | 0.0069652 | 99.6699
86909 | SINAPI | TORNEIRA CROMADA TUBO MÓVEL, DE MESA, 1/2 OU 3/4, PARA PIA DE COZINHA, PADRÃO ALTO - FORNECIMENTO E INSTALAÇÃO. AF_01/2020 | INHI - INSTALAÇÕES HIDROS SANITÁRIAS | UN | 3,0 | 134.9831 | 404.9493 | 0.0069006 | 99.6768
97622 | SINAPI | DEMOLIÇÃO DE ALVENARIA DE BLOCO FURADO, DE FORMA MANUAL, SEM REAPROVEITAMENTO. AF_12/2017 | SERP - SERVIÇOS PRELIMINARES | m³ | 7,94 | 49.7476 | 394.9957 | 0.0067309 | 99.6835
96985 | SINAPI | HASTE DE ATERRAMENTO 5/8 PARA SPDA - FORNECIMENTO E INSTALAÇÃO. AF_12/2017 | INEL - INSTALAÇÃO ELÉTRICA/ELETRIFICAÇÃO E ILUMINAÇÃO EXTERNA | UN | 5,0 | 78.6616 | 393.3079 | 0.0067022 | 99.6902
97596 | SINAPI | SENSOR DE PRESENÇA SEM FOTOCÉLULA, FIXAÇÃO EM PAREDE - FORNECIMENTO E INSTALAÇÃO. AF_02/2020 | INEL - INSTALAÇÃO ELÉTRICA/ELETRIFICAÇÃO E ILUMINAÇÃO EXTERNA | UN | 6,0 | 64.1683 | 385.01 | 0.0065608 | 99.6968
020167 | SBC | ESCAVACAO MANUAL VALA BALDRAME 0,6x0,6x0,20m SAPATA CORRIDA | PREPARACAO DO TERRENO | M | 5,1 | 73.2719 | 373.6868 | 0.0063678 | 99.7032
92023 | SINAPI | INTERRUPTOR SIMPLES (1 MÓDULO) COM 1 TOMADA DE EMBUTIR 2P+T 10 A, INCLUINDO SUPORTE E PLACA - FORNECIMENTO E INSTALAÇÃO. AF_12/2015 | INEL - INSTALAÇÃO ELÉTRICA/ELETRIFICAÇÃO E ILUMINAÇÃO EXTERNA | UN | 9,0 | 41.1112 | 370.0011 | 0.006305 | 99.7095
93673 | SINAPI | DISJUNTOR TRIPOLAR TIPO DIN, CORRENTE NOMINAL DE 50A - FORNECIMENTO E INSTALAÇÃO. AF_10/2020 | INEL - INSTALAÇÃO ELÉTRICA/ELETRIFICAÇÃO E ILUMINAÇÃO EXTERNA | UN | 4,0 | 89.9968 | 359.9871 | 0.0061344 | 99.7156
061312 | SBC | CAIXA DE PASSAGEM E INSPECAO EM CONCRETO 40x40x40cm C/ TAMPA | INSTALACOES ELETRICAS - ELETRODUTOS | UN | 2,0 | 175.184 | 350.3679 | 0.0059705 | 99.7216
IN18 | Próprio | TOMADA DE AR EXTERNO MOD. TAE TAM. 200X200MM | Equipamento | un | 2,0 | 172.9846 | 345.9692 | 0.0058955 | 99.7275
070473 | SBC | DUTO ALUMINIZADO FLEXIVEL 100mm 4"" | INSTALACOES MECANICAS - AR CONDICIONADO | M | 15,0 | 22.8557 | 342.8353 | 0.0058421 | 99.7333
081826 | AGETOP CIVIL | TAMPA EM CONCRETO ARMADO 25 MPA E=5CM PARA A CAIXA DE PASSAGEM 60X60CM | 8 | Un | 4,0 | 82.4158 | 329.6633 | 0.0056176 | 99.7389
89869 | SINAPI | TE, PVC, SOLDÁVEL, DN 25MM, INSTALADO EM DRENO DE AR-CONDICIONADO - FORNECIMENTO E INSTALAÇÃO. AF_08/2022 | INHI - INSTALAÇÕES HIDROS SANITÁRIAS | UN | 33,0 | 9.587 | 316.3704 | 0.0053911 | 99.7443
060439 | SBC | LAMPADA LED MR11 MINIDICROICA 2W GU10 BIVOLT | INSTALACOES ELETRICAS - LUMINARIAS | UN | 15,0 | 20.5838 | 308.7572 | 0.0052614 | 99.7496
052124 | SBC | AGUA FRIA-TORNEIRA DE BOIA COM BALAO PLASTICO 1"" | INSTALACOES HIDRAULICAS - AGUA | UN | 2,0 | 154.2537 | 308.5074 | 0.0052571 | 99.7548
060080 | SBC | SPOT BRANCO EMBUTIR REDONDO COB 5W LED 5000K LUZ BRANCA FRIA | INSTALACOES ELETRICAS - LUMINARIAS | UN | 6,0 | 51.3427 | 308.0563 | 0.0052494 | 99.7601
96988 | SINAPI | MASTRO 1 ½ PARA SPDA - FORNECIMENTO E INSTALAÇÃO. AF_12/2017 | INEL - INSTALAÇÃO ELÉTRICA/ELETRIFICAÇÃO E ILUMINAÇÃO EXTERNA | UN | 2,0 | 150.8298 | 301.6596 | 0.0051404 | 99.7652
92378 | SINAPI | LUVA, EM FERRO GALVANIZADO, DN 65 (2 1/2"), CONEXÃO ROSQUEADA, INSTALADO EM REDE DE ALIMENTAÇÃO PARA HIDRANTE - FORNECIMENTO E INSTALAÇÃO. AF_10/2020 | INHI - INSTALAÇÕES HIDROS SANITÁRIAS | UN | 3,0 | 99.0118 | 297.0353 | 0.0050616 | 99.7703
101894 | SINAPI | DISJUNTOR TRIPOLAR TIPO NEMA, CORRENTE NOMINAL DE 60 ATÉ 100A - FORNECIMENTO E INSTALAÇÃO. AF_10/2020 | INEL - INSTALAÇÃO ELÉTRICA/ELETRIFICAÇÃO E ILUMINAÇÃO EXTERNA | UN | 2,0 | 145.4724 | 290.9447 | 0.0049579 | 99.7752
86913 | SINAPI | TORNEIRA CROMADA 1/2 OU 3/4 PARA TANQUE, PADRÃO POPULAR - FORNECIMENTO E INSTALAÇÃO. AF_01/2020 | INHI - INSTALAÇÕES HIDROS SANITÁRIAS | UN | 5,0 | 56.829 | 284.1452 | 0.004842 | 99.7801
95727 | SINAPI | ELETRODUTO RÍGIDO SOLDÁVEL, PVC, DN 25 MM (3/4 | INEL - INSTALAÇÃO ELÉTRICA/ELETRIFICAÇÃO E ILUMINAÇÃO EXTERNA | M | 25,3 | 11.0049 | 278.4237 | 0.0047445 | 99.7848
89628 | SINAPI | TE, PVC, SOLDÁVEL, DN 60MM, INSTALADO EM PRUMADA DE ÁGUA - FORNECIMENTO E INSTALAÇÃO. AF_06/2022 | INHI - INSTALAÇÕES HIDROS SANITÁRIAS | UN | 5,0 | 53.9852 | 269.9259 | 0.0045997 | 99.7894
93667 | SINAPI | DISJUNTOR TRIPOLAR TIPO DIN, CORRENTE NOMINAL DE 10A - FORNECIMENTO E INSTALAÇÃO. AF_10/2020 | INEL - INSTALAÇÃO ELÉTRICA/ELETRIFICAÇÃO E ILUMINAÇÃO EXTERNA | UN | 4,0 | 65.8601 | 263.4406 | 0.0044892 | 99.7939
89802 | SINAPI | JOELHO 45 GRAUS, PVC, SERIE NORMAL, ESGOTO PREDIAL, DN 50 MM, JUNTA ELÁSTICA, FORNECIDO E INSTALADO EM PRUMADA DE ESGOTO SANITÁRIO OU VENTILAÇÃO. AF_08/2022 | INHI - INSTALAÇÕES HIDROS SANITÁRIAS | UN | 25,0 | 10.5054 | 262.635 | 0.0044754 | 99.7984
89617 | SINAPI | TE, PVC, SOLDÁVEL, DN 25MM, INSTALADO EM PRUMADA DE ÁGUA - FORNECIMENTO E INSTALAÇÃO. AF_06/2022 | INHI - INSTALAÇÕES HIDROS SANITÁRIAS | UN | 36,0 | 7.2265 | 260.1536 | 0.0044332 | 99.8028
91927 | SINAPI | CABO DE COBRE FLEXÍVEL ISOLADO, 2,5 MM², ANTI-CHAMA 0,6/1,0 KV, PARA CIRCUITOS TERMINAIS - FORNECIMENTO E INSTALAÇÃO. AF_12/2015 | INEL - INSTALAÇÃO ELÉTRICA/ELETRIFICAÇÃO E ILUMINAÇÃO EXTERNA | M | 60,1 | 4.2618 | 256.1327 | 0.0043646 | 99.8072
96989 | SINAPI | CAPTOR TIPO FRANKLIN PARA SPDA - FORNECIMENTO E INSTALAÇÃO. AF_12/2017 | INEL - INSTALAÇÃO ELÉTRICA/ELETRIFICAÇÃO E ILUMINAÇÃO EXTERNA | UN | 2,0 | 126.2098 | 252.4196 | 0.0043014 | 99.8115
00039131 | SINAPI | ABRACADEIRA EM ACO PARA AMARRACAO DE ELETRODUTOS, TIPO D, COM 1 1/2" E CUNHA DE FIXACAO | Material | UN | 100,0 | 2.5055 | 250.5505 | 0.0042695 | 99.8158
103328 | SINAPI | CAIXA INSPEÇÃO 300x300x300mm - ALVENARIA DE VEDAÇÃO DE BLOCOS CERÂMICOS FURADOS NA HORIZONTAL DE 9X19X19 CM (ESPESSURA 9 CM) E ARGAMASSA DE ASSENTAMENTO COM PREPARO EM BETONEIRA. AF_12/2021 | PARE - PAREDES/PAINEIS | m² | 2,8 | 88.8206 | 248.6976 | 0.0042379 | 99.82
93672 | SINAPI | DISJUNTOR TRIPOLAR TIPO DIN, CORRENTE NOMINAL DE 40A - FORNECIMENTO E INSTALAÇÃO. AF_10/2020 | INEL - INSTALAÇÃO ELÉTRICA/ELETRIFICAÇÃO E ILUMINAÇÃO EXTERNA | UN | 3,0 | 81.6102 | 244.8306 | 0.004172 | 99.8242
97.02.194 | CPOS/CDHU | Placa de sinalização em PVC fotoluminescente (150x150mm), com indicação de equipamentos de combate à incêndio e alarme | 97.02 | UN | 18,0 | 13.5587 | 244.0572 | 0.0041589 | 99.8283
89396 | SINAPI | TÊ COM BUCHA DE LATÃO NA BOLSA CENTRAL, PVC, SOLDÁVEL, DN 25MM X 1/2 , INSTALADO EM RAMAL OU SUB-RAMAL DE ÁGUA - FORNECIMENTO E INSTALAÇÃO. AF_06/2022 | INHI - INSTALAÇÕES HIDROS SANITÁRIAS | UN | 11,0 | 22.0501 | 242.5506 | 0.0041332 | 99.8325
059208 | SBC | PLACA COM UM FURO IMPERIA BRANCO IRIEL P/ SAIDA CABO DE SOM | INSTALACOES DE TELEFONE-LOGICA-CFTV-CATV | UN | 6,0 | 40.0881 | 240.5285 | 0.0040987 | 99.8366
IN24 | Próprio | GRELHA DE VENTILAÇÃO MOD. DH+RG TAM.200X100MM | Equipamento | un | 2,0 | 118.9269 | 237.8538 | 0.0040532 | 99.8406
IN01 | Próprio | ELABORAÇÃO E FORNECIMENTO DE ANOTAÇÃO DE RESPONSABILIDADE TÉCNICA DE EXECUÇÃO DE OBRA - ART | Taxas | UND | 1,0 | 229.9264 | 229.9264 | 0.0039181 | 99.8445
7866 | ORSE | Switch 16 portas 10/100 Mbps - fornecimento | Quadros de Distribuição de Telefone | un | 1,0 | 226.0594 | 226.0594 | 0.0038522 | 99.8484
8985 | ORSE | Sensor de chuva p/sist. de irrigação, modelo RSD-Bex, marca Rain Bird ou similar | Fornecimento de Hidrantes, Aspersores e Acessórios para Irrigação | un | 1,0 | 220.1461 | 220.1461 | 0.0037514 | 99.8521
90443 | SINAPI | RASGO EM ALVENARIA PARA RAMAIS/ DISTRIBUIÇÃO COM DIAMETROS MENORES OU IGUAIS A 40 MM. AF_05/2015 | INHI - INSTALAÇÕES HIDROS SANITÁRIAS | M | 16,5 | 12.9626 | 213.8823 | 0.0036447 | 99.8558
89796 | SINAPI | TE, PVC, SERIE NORMAL, ESGOTO PREDIAL, DN 100 X 100 MM, JUNTA ELÁSTICA, FORNECIDO E INSTALADO EM RAMAL DE DESCARGA OU RAMAL DE ESGOTO SANITÁRIO. AF_08/2022 | INHI - INSTALAÇÕES HIDROS SANITÁRIAS | UN | 5,0 | 42.5533 | 212.7665 | 0.0036257 | 99.8594
89429 | SINAPI | ADAPTADOR CURTO COM BOLSA E ROSCA PARA REGISTRO, PVC, SOLDÁVEL, DN 25MM X 3/4 , INSTALADO EM RAMAL DE DISTRIBUIÇÃO DE ÁGUA - FORNECIMENTO E INSTALAÇÃO. AF_06/2022 | INHI - INSTALAÇÕES HIDROS SANITÁRIAS | UN | 36,0 | 5.7844 | 208.2389 | 0.0035485 | 99.863
93668 | SINAPI | DISJUNTOR TRIPOLAR TIPO DIN, CORRENTE NOMINAL DE 16A - FORNECIMENTO E INSTALAÇÃO. AF_10/2020 | INEL - INSTALAÇÃO ELÉTRICA/ELETRIFICAÇÃO E ILUMINAÇÃO EXTERNA | UN | 3,0 | 67.6003 | 202.8009 | 0.0034558 | 99.8664
89726 | SINAPI | JOELHO 45 GRAUS, PVC, SERIE NORMAL, ESGOTO PREDIAL, DN 40 MM, JUNTA SOLDÁVEL, FORNECIDO E INSTALADO EM RAMAL DE DESCARGA OU RAMAL DE ESGOTO SANITÁRIO. AF_08/2022 | INHI - INSTALAÇÕES HIDROS SANITÁRIAS | UN | 20,0 | 9.7481 | 194.9621 | 0.0033223 | 99.8697
92639 | SINAPI | TÊ, EM FERRO GALVANIZADO, CONEXÃO ROSQUEADA, DN 40 (1 1/2"), INSTALADO EM REDE DE ALIMENTAÇÃO PARA HIDRANTE - FORNECIMENTO E INSTALAÇÃO. AF_10/2020 | INHI - INSTALAÇÕES HIDROS SANITÁRIAS | UN | 2,0 | 95.4428 | 190.8857 | 0.0032528 | 99.873
89868 | SINAPI | LUVA, PVC, SOLDÁVEL, DN 25MM, INSTALADO EM DRENO DE AR-CONDICIONADO - FORNECIMENTO E INSTALAÇÃO. AF_08/2022 | INHI - INSTALAÇÕES HIDROS SANITÁRIAS | UN | 35,0 | 5.3171 | 186.1002 | 0.0031713 | 99.8762
97628 | SINAPI | DEMOLIÇÃO DE LAJES, DE FORMA MANUAL, SEM REAPROVEITAMENTO. AF_12/2017 | SERP - SERVIÇOS PRELIMINARES | m³ | 0,75 | 245.9101 | 184.4326 | 0.0031428 | 99.8793
97595 | SINAPI | SENSOR DE PRESENÇA COM FOTOCÉLULA, FIXAÇÃO EM PAREDE - FORNECIMENTO E INSTALAÇÃO. AF_02/2020 | INEL - INSTALAÇÃO ELÉTRICA/ELETRIFICAÇÃO E ILUMINAÇÃO EXTERNA | UN | 2,0 | 91.5033 | 183.0066 | 0.0031185 | 99.8824
020216 | SBC | ESCAVACAO MANUAL SOLO 1a. CATEGORIA DE 1,50m ATE 3,00m | PREPARACAO DO TERRENO | m³ | 2,0 | 90.8024 | 181.6048 | 0.0030946 | 99.8855
020013 | SBC | REGULARIZACAO E COMPACTACAO SOLO BASE DE ESCAVACAO | PREPARACAO DO TERRENO | m³ | 2,25 | 79.7734 | 179.49 | 0.0030586 | 99.8886
100860 | SINAPI | CHUVEIRO ELÉTRICO COMUM CORPO PLÁSTICO, TIPO DUCHA  FORNECIMENTO E INSTALAÇÃO. AF_01/2020 | INHI - INSTALAÇÕES HIDROS SANITÁRIAS | UN | 2,0 | 86.0653 | 172.1306 | 0.0029332 | 99.8915
94664 | SINAPI | ADAPTADOR CURTO COM BOLSA E ROSCA PARA REGISTRO, PVC, SOLDÁVEL, DN 60 MM X 2 , INSTALADO EM RESERVAÇÃO DE ÁGUA DE EDIFICAÇÃO QUE POSSUA RESERVATÓRIO DE FIBRA/FIBROCIMENTO FORNECIMENTO E INSTALAÇÃO. AF_06/2016 | INHI - INSTALAÇÕES HIDROS SANITÁRIAS | UN | 6,0 | 28.5193 | 171.1155 | 0.0029159 | 99.8944
068141 | SBC | BANDEJA ASK PMX PARA RACK PADRÏ 19 POLEGADAS MESA DE SOM | INSTALACOES ELETRICAS - SONORIZACAO | M | 1,0 | 170.5274 | 170.5274 | 0.0029059 | 99.8973
89985 | SINAPI | REGISTRO DE PRESSÃO BRUTO, LATÃO, ROSCÁVEL, 3/4", COM ACABAMENTO E CANOPLA CROMADOS - FORNECIMENTO E INSTALAÇÃO. AF_08/2021 | INHI - INSTALAÇÕES HIDROS SANITÁRIAS | UN | 2,0 | 83.4551 | 166.9102 | 0.0028442 | 99.9002
085083 | AGETOP CIVIL | CHAVE DE FLUXO 1" | 8 | Un | 1,0 | 158.3947 | 158.3947 | 0.0026991 | 99.9029
89574 | SINAPI | JUNÇÃO DUPLA, PVC, SERIE R, ÁGUA PLUVIAL, DN 100 X 100 X 100 MM, JUNTA ELÁSTICA, FORNECIDO E INSTALADO EM RAMAL DE ENCAMINHAMENTO. AF_06/2022 | INHI - INSTALAÇÕES HIDROS SANITÁRIAS | UN | 1,0 | 156.445 | 156.445 | 0.0026659 | 99.9055
064816 | SBC | DISPOSITIVO DIFERENCIAL DR ALTA SENSIB.(30mA) TETRAPOLAR 25A | INSTALACOES ELETRICAS - QUADROS | UN | 1,0 | 154.4632 | 154.4632 | 0.0026321 | 99.9082
101917 | SINAPI | MANÔMETRO 0 A 200 PSI (0 A 14 KGF/CM2), D = 50MM - FORNECIMENTO E INSTALAÇÃO. AF_10/2020 | INES - INSTALAÇÕES ESPECIAIS | UN | 1,0 | 151.0151 | 151.0151 | 0.0025734 | 99.9107
91880 | SINAPI | LUVA PARA ELETRODUTO, PVC, ROSCÁVEL, DN 32 MM (1"), PARA CIRCUITOS TERMINAIS, INSTALADA EM LAJE - FORNECIMENTO E INSTALAÇÃO. AF_12/2015 | INEL - INSTALAÇÃO ELÉTRICA/ELETRIFICAÇÃO E ILUMINAÇÃO EXTERNA | UN | 17,0 | 8.8619 | 150.6526 | 0.0025672 | 99.9133
93671 | SINAPI | DISJUNTOR TRIPOLAR TIPO DIN, CORRENTE NOMINAL DE 32A - FORNECIMENTO E INSTALAÇÃO. AF_10/2020 | INEL - INSTALAÇÃO ELÉTRICA/ELETRIFICAÇÃO E ILUMINAÇÃO EXTERNA | UN | 2,0 | 75.1168 | 150.2336 | 0.0025601 | 99.9159
94707 | SINAPI | ADAPTADOR COM FLANGE E ANEL DE VEDAÇÃO, PVC, SOLDÁVEL, DN 60 MM X 2 , INSTALADO EM RESERVAÇÃO DE ÁGUA DE EDIFICAÇÃO QUE POSSUA RESERVATÓRIO DE FIBRA/FIBROCIMENTO FORNECIMENTO E INSTALAÇÃO. AF_06/2016 | INHI - INSTALAÇÕES HIDROS SANITÁRIAS | UN | 2,0 | 74.6979 | 149.3958 | 0.0025458 | 99.9184
92868 | SINAPI | CAIXA RETANGULAR 4" X 2" MÉDIA (1,30 M DO PISO), METÁLICA, INSTALADA EM PAREDE - FORNECIMENTO E INSTALAÇÃO. AF_12/2015 | INEL - INSTALAÇÃO ELÉTRICA/ELETRIFICAÇÃO E ILUMINAÇÃO EXTERNA | UN | 11,0 | 13.5587 | 149.146 | 0.0025415 | 99.921
96642 | SINAPI | TÊ NORMAL, PPR, DN 25 MM, CLASSE PN 25, INSTALADO EM RAMAL OU SUB-RAMAL DE ÁGUA FORNECIMENTO E INSTALAÇÃO. AF_08/2022 | INHI - INSTALAÇÕES HIDROS SANITÁRIAS | UN | 8,0 | 18.5053 | 148.0423 | 0.0025227 | 99.9235
072578 | AGETOP CIVIL | TOMADA HEXAGONAL 2P + T - 10A - 250V | 7 | Un | 8,0 | 18.4328 | 147.4623 | 0.0025128 | 99.926
89754 | SINAPI | LUVA DE CORRER, PVC, SERIE NORMAL, ESGOTO PREDIAL, DN 50 MM, JUNTA ELÁSTICA, FORNECIDO E INSTALADO EM RAMAL DE DESCARGA OU RAMAL DE ESGOTO SANITÁRIO. AF_08/2022 | INHI - INSTALAÇÕES HIDROS SANITÁRIAS | UN | 7,0 | 20.9544 | 146.6808 | 0.0024995 | 99.9285
102137 | SINAPI | CHAVE DE BOIA AUTOMÁTICA SUPERIOR/INFERIOR 15A/250V - FORNECIMENTO E INSTALAÇÃO. AF_12/2020 | INHI - INSTALAÇÕES HIDROS SANITÁRIAS | UN | 2,0 | 72.7886 | 145.5771 | 0.0024807 | 99.931
103971 | SINAPI | BUCHA DE REDUÇÃO, LONGA, PVC, SOLDÁVEL, DN 60 X 50 MM, INSTALADO EM PRUMADA DE ÁGUA - FORNECIMENTO E INSTALAÇÃO. AF_06/2022 | INHI - INSTALAÇÕES HIDROS SANITÁRIAS | UN | 5,0 | 28.3984 | 141.9921 | 0.0024196 | 99.9334
89783 | SINAPI | JUNÇÃO SIMPLES, PVC, SERIE NORMAL, ESGOTO PREDIAL, DN 40 MM, JUNTA SOLDÁVEL, FORNECIDO E INSTALADO EM RAMAL DE DESCARGA OU RAMAL DE ESGOTO SANITÁRIO. AF_08/2022 | INHI - INSTALAÇÕES HIDROS SANITÁRIAS | UN | 10,0 | 13.9938 | 139.9377 | 0.0023846 | 99.9358
94785 | SINAPI | ADAPTADOR COM FLANGES LIVRES, PVC, SOLDÁVEL LONGO, DN 32 MM X 1 , INSTALADO EM RESERVAÇÃO DE ÁGUA DE EDIFICAÇÃO QUE POSSUA RESERVATÓRIO DE FIBRA/FIBROCIMENTO FORNECIMENTO E INSTALAÇÃO. AF_06/2016 | INHI - INSTALAÇÕES HIDROS SANITÁRIAS | UN | 5,0 | 26.0299 | 130.1493 | 0.0022178 | 99.938
00002701 | SINAPI | INSTALADOR DE TUBULACOES (TUBOS/EQUIPAMENTOS) | Mão de Obra | H | 9,0 | 14.1227 | 127.104 | 0.0021659 | 99.9402
100733 | SINAPI | PINTURA COM TINTA ACRÍLICA DE FUNDO PULVERIZADA SOBRE SUPERFÍCIES METÁLICAS (EXCETO PERFIL) EXECUTADO EM OBRA (POR DEMÃO). AF_01/2020_PE | PINT - PINTURAS | m² | 9,8 | 12.7934 | 125.3752 | 0.0021365 | 99.9423
12885 | ORSE | Placa de sinalizacao, fotoluminescente, 30x30 cm, em pvc , com logotipo "Abrigo de mangueira e hidrante"- Placa E7 | Sinalização Vertical | un | 6,0 | 20.7208 | 124.3246 | 0.0021186 | 99.9444
12886 | ORSE | Placa de sinalizacao, fotoluminescente, 30x30 cm, em pvc , com logotipo "Alarme sonoro"- Placa E1 | Sinalização Vertical | un | 6,0 | 20.7208 | 124.3246 | 0.0021186 | 99.9465
87622 | SINAPI | CONTRAPISO EM ARGAMASSA TRAÇO 1:4 (CIMENTO E AREIA), PREPARO MANUAL, APLICADO EM ÁREAS SECAS SOBRE LAJE, ADERIDO, ACABAMENTO NÃO REFORÇADO, ESPESSURA 2CM. AF_07/2021 | PISO - PISOS | m² | 3,6 | 33.0952 | 119.1428 | 0.0020303 | 99.9486
078051 | SBC | SOLDA EXOTERMICA COM MOLDE GTB 16Y | ATERRAMENTO | UN | 2,0 | 58.4484 | 116.8967 | 0.001992 | 99.9506
91955 | SINAPI | INTERRUPTOR PARALELO (1 MÓDULO), 10A/250V, INCLUINDO SUPORTE E PLACA - FORNECIMENTO E INSTALAÇÃO. AF_12/2015 | INEL - INSTALAÇÃO ELÉTRICA/ELETRIFICAÇÃO E ILUMINAÇÃO EXTERNA | UN | 4,0 | 28.7287 | 114.9149 | 0.0019582 | 99.9525
89627 | SINAPI | TÊ DE REDUÇÃO, PVC, SOLDÁVEL, DN 50MM X 25MM, INSTALADO EM PRUMADA DE ÁGUA - FORNECIMENTO E INSTALAÇÃO. AF_06/2022 | INHI - INSTALAÇÕES HIDROS SANITÁRIAS | UN | 5,0 | 21.6714 | 108.3571 | 0.0018465 | 99.9544
89528 | SINAPI | LUVA, PVC, SOLDÁVEL, DN 25MM, INSTALADO EM PRUMADA DE ÁGUA - FORNECIMENTO E INSTALAÇÃO. AF_06/2022 | INHI - INSTALAÇÕES HIDROS SANITÁRIAS | UN | 24,0 | 4.1329 | 99.189 | 0.0016902 | 99.9561
IN25 | Próprio | GRELHA DE ENTRADA/SAÍDA AUTO FECHANTE - DUTO 125X125MM - SIMILAR A SICFLUX | Equipamento | un | 5,0 | 19.3995 | 96.9977 | 0.0016529 | 99.9577
IN26 | Próprio | GRELHA DE ENTRADA/SAÍDA AUTO FECHANTE - DUTO 150X150MM - SIMILAR A SICFLUX | Equipamento | un | 4,0 | 22.7751 | 91.1005 | 0.0015524 | 99.9593
93654 | SINAPI | DISJUNTOR MONOPOLAR TIPO DIN, CORRENTE NOMINAL DE 16A - FORNECIMENTO E INSTALAÇÃO. AF_10/2020 | INEL - INSTALAÇÃO ELÉTRICA/ELETRIFICAÇÃO E ILUMINAÇÃO EXTERNA | UN | 8,0 | 11.3755 | 91.0038 | 0.0015508 | 99.9608
11900 | ORSE | Porca em alumínio 1/4" un | Material | un | 400,0 | 0.22558 | 90.2304 | 0.0015376 | 99.9623
104004 | SINAPI | TE, PVC, SOLDÁVEL, DN 50MM, INSTALADO EM RAMAL DE DISTRIBUIÇÃO DE ÁGUA - FORNECIMENTO E INSTALAÇÃO. AF_06/2022 | INHI - INSTALAÇÕES HIDROS SANITÁRIAS | UN | 3,0 | 30.0258 | 90.0773 | 0.001535 | 99.9639
91844 | SINAPI | ELETRODUTO FLEXÍVEL CORRUGADO, PVC, DN 25 MM (3/4"), PARA CIRCUITOS TERMINAIS, INSTALADO EM LAJE - FORNECIMENTO E INSTALAÇÃO. AF_12/2015 | INEL - INSTALAÇÃO ELÉTRICA/ELETRIFICAÇÃO E ILUMINAÇÃO EXTERNA | M | 13,25 | 6.4853 | 85.9304 | 0.0014643 | 99.9653
89806 | SINAPI | JOELHO 45 GRAUS, PVC, SERIE NORMAL, ESGOTO PREDIAL, DN 75 MM, JUNTA ELÁSTICA, FORNECIDO E INSTALADO EM PRUMADA DE ESGOTO SANITÁRIO OU VENTILAÇÃO. AF_08/2022 | INHI - INSTALAÇÕES HIDROS SANITÁRIAS | UN | 4,0 | 21.325 | 85.3 | 0.0014536 | 99.9668
89551 | SINAPI | LUVA SOLDÁVEL E COM ROSCA, PVC, SOLDÁVEL, DN 32MM X 1 , INSTALADO EM PRUMADA DE ÁGUA - FORNECIMENTO E INSTALAÇÃO. AF_06/2022 | INHI - INSTALAÇÕES HIDROS SANITÁRIAS | UN | 9,0 | 9.305 | 83.7451 | 0.0014271 | 99.9682
103966 | SINAPI | BUCHA DE REDUÇÃO, LONGA, PVC, SOLDÁVEL, DN 50 X 25 MM, INSTALADO EM PRUMADA DE ÁGUA - FORNECIMENTO E INSTALAÇÃO. AF_06/2022 | INHI - INSTALAÇÕES HIDROS SANITÁRIAS | UN | 8,0 | 10.167 | 81.3363 | 0.001386 | 99.9696
130115 | SBC | SOLEIRA EM GRANITO SAO GABRIEL 20CM | RODAPES, SOLEIRAS E PEITORIS | M | 0,9 | 90.1901 | 81.1711 | 0.0013832 | 99.971
89501 | SINAPI | JOELHO 90 GRAUS, PVC, SOLDÁVEL, DN 50MM, INSTALADO EM PRUMADA DE ÁGUA - FORNECIMENTO E INSTALAÇÃO. AF_06/2022 | INHI - INSTALAÇÕES HIDROS SANITÁRIAS | UN | 5,0 | 14.6544 | 73.2719 | 0.0012486 | 99.9722
059109 | SBC | PLACA CEGA 4""x4"" | INSTALACOES DE TELEFONE-LOGICA-CFTV-CATV | UN | 4,0 | 18.1589 | 72.6355 | 0.0012377 | 99.9735
93669 | SINAPI | DISJUNTOR TRIPOLAR TIPO DIN, CORRENTE NOMINAL DE 20A - FORNECIMENTO E INSTALAÇÃO. AF_10/2020 | INEL - INSTALAÇÃO ELÉTRICA/ELETRIFICAÇÃO E ILUMINAÇÃO EXTERNA | UN | 1,0 | 70.9759 | 70.9759 | 0.0012095 | 99.9747
96523 | SINAPI | ESCAVAÇÃO MANUAL PARA BLOCO DE COROAMENTO OU SAPATA (INCLUINDO ESCAVAÇÃO PARA COLOCAÇÃO DE FÔRMAS). AF_06/2017 | MOVT - MOVIMENTO DE TERRA | m³ | 0,75 | 89.2073 | 66.9054 | 0.0011401 | 99.9758
064322 | SBC | DISJUNTOR MONOPOLAR 30A | INSTALACOES ELETRICAS - QUADROS | UN | 2,0 | 31.4517 | 62.9035 | 0.0010719 | 99.9769
95545 | SINAPI | SABONETEIRA DE PAREDE EM METAL CROMADO, INCLUSO FIXAÇÃO. AF_01/2020 | INHI - INSTALAÇÕES HIDROS SANITÁRIAS | UN | 2,0 | 30.7106 | 61.4211 | 0.0010467 | 99.978
97083 | SINAPI | COMPACTAÇÃO MECÂNICA DE SOLO PARA EXECUÇÃO DE RADIER, PISO DE CONCRETO OU LAJE SOBRE SOLO, COM COMPACTADOR DE SOLOS A PERCUSSÃO. AF_09/2021 | FUES - FUNDAÇÕES E ESTRUTURAS | m² | 19,86 | 3.0453 | 60.4792 | 0.0010306 | 99.979
89575 | SINAPI | LUVA, PVC, SOLDÁVEL, DN 50MM, INSTALADO EM PRUMADA DE ÁGUA - FORNECIMENTO E INSTALAÇÃO. AF_06/2022 | INHI - INSTALAÇÕES HIDROS SANITÁRIAS | UN | 5,0 | 11.9394 | 59.6971 | 0.0010173 | 99.98
91958 | SINAPI | INTERRUPTOR SIMPLES (2 MÓDULOS), 10A/250V, SEM SUPORTE E SEM PLACA - FORNECIMENTO E INSTALAÇÃO. AF_12/2015 | INEL - INSTALAÇÃO ELÉTRICA/ELETRIFICAÇÃO E ILUMINAÇÃO EXTERNA | UN | 2,0 | 29.5102 | 59.0204 | 0.0010057 | 99.981
97637 | SINAPI | REMOÇÃO DE TAPUME/ CHAPAS METÁLICAS E DE MADEIRA, DE FORMA MANUAL, SEM REAPROVEITAMENTO. AF_12/2017 | SERP - SERVIÇOS PRELIMINARES | m² | 25,0 | 2.3524 | 58.8109 | 0.0010022 | 99.982
94495 | SINAPI | REGISTRO DE GAVETA BRUTO, LATÃO, ROSCÁVEL, 1" - FORNECIMENTO E INSTALAÇÃO. AF_08/2021 | INHI - INSTALAÇÕES HIDROS SANITÁRIAS | UN | 1,0 | 57.1755 | 57.1755 | 0.0009743 | 99.983
079611 | SBC | CABO HDMI X HDMI VERSAO 1.4 BLINDADO - 5,0 M | 79 | UN | 1,0 | 56.2734 | 56.2734 | 0.00095893 | 99.9839
97663 | SINAPI | REMOÇÃO DE LOUÇAS, DE FORMA MANUAL, SEM REAPROVEITAMENTO. AF_12/2017 | SERP - SERVIÇOS PRELIMINARES | UN | 5,0 | 11.0371 | 55.1856 | 0.00094039 | 99.9849
91865 | SINAPI | ELETRODUTO RÍGIDO ROSCÁVEL, PVC, DN 40 MM (1 1/4"), PARA CIRCUITOS TERMINAIS, INSTALADO EM FORRO - FORNECIMENTO E INSTALAÇÃO. AF_12/2015 | INEL - INSTALAÇÃO ELÉTRICA/ELETRIFICAÇÃO E ILUMINAÇÃO EXTERNA | M | 3,0 | 17.7722 | 53.3165 | 0.00090854 | 99.9858
078116 | SBC | ABRACADEIRA PVC 1"" CINZA CLARO CEMAR | ATERRAMENTO | UN | 15,0 | 3.5045 | 52.5673 | 0.00089578 | 99.9867
89427 | SINAPI | LUVA COM BUCHA DE LATÃO, PVC, SOLDÁVEL, DN 25MM X 3/4 , INSTALADO EM RAMAL DE DISTRIBUIÇÃO DE ÁGUA - FORNECIMENTO E INSTALAÇÃO. AF_06/2022 | INHI - INSTALAÇÕES HIDROS SANITÁRIAS | UN | 4,0 | 13.1156 | 52.4625 | 0.00089399 | 99.9876
91967 | SINAPI | INTERRUPTOR SIMPLES (3 MÓDULOS), 10A/250V, INCLUINDO SUPORTE E PLACA - FORNECIMENTO E INSTALAÇÃO. AF_12/2015 | INEL - INSTALAÇÃO ELÉTRICA/ELETRIFICAÇÃO E ILUMINAÇÃO EXTERNA | UN | 1,0 | 49.8684 | 49.8684 | 0.00084979 | 99.9884
97087 | SINAPI | CAMADA SEPARADORA PARA EXECUÇÃO DE RADIER, PISO DE CONCRETO OU LAJE SOBRE SOLO, EM LONA PLÁSTICA. AF_09/2021 | FUES - FUNDAÇÕES E ESTRUTURAS | m² | 19,86 | 2.4733 | 49.1193 | 0.00083702 | 99.9893
93008 | SINAPI | ELETRODUTO RÍGIDO ROSCÁVEL, PVC, DN 50 MM (1 1/2"), PARA REDE ENTERRADA DE DISTRIBUIÇÃO DE ENERGIA ELÉTRICA - FORNECIMENTO E INSTALAÇÃO. AF_12/2021 | INEL - INSTALAÇÃO ELÉTRICA/ELETRIFICAÇÃO E ILUMINAÇÃO EXTERNA | M | 3,0 | 15.6534 | 46.9601 | 0.00080023 | 99.9901
92372 | SINAPI | LUVA, EM FERRO GALVANIZADO, DN 32 (1 1/4"), CONEXÃO ROSQUEADA, INSTALADO EM REDE DE ALIMENTAÇÃO PARA HIDRANTE - FORNECIMENTO E INSTALAÇÃO. AF_10/2020 | INHI - INSTALAÇÕES HIDROS SANITÁRIAS | UN | 1,0 | 43.3106 | 43.3106 | 0.00073804 | 99.9908
91957 | SINAPI | INTERRUPTOR SIMPLES (1 MÓDULO) COM INTERRUPTOR PARALELO (1 MÓDULO), 10A/250V, INCLUINDO SUPORTE E PLACA - FORNECIMENTO E INSTALAÇÃO. AF_12/2015 | INEL - INSTALAÇÃO ELÉTRICA/ELETRIFICAÇÃO E ILUMINAÇÃO EXTERNA | UN | 1,0 | 42.0458 | 42.0458 | 0.00071648 | 99.9915
89492 | SINAPI | JOELHO 90 GRAUS, PVC, SOLDÁVEL, DN 32MM, INSTALADO EM PRUMADA DE ÁGUA - FORNECIMENTO E INSTALAÇÃO. AF_06/2022 | INHI - INSTALAÇÕES HIDROS SANITÁRIAS | UN | 5,0 | 8.2899 | 41.4496 | 0.00070632 | 99.9922
103955 | SINAPI | JOELHO DE REDUÇÃO, 90 GRAUS, PVC, SOLDÁVEL, DN 25 MM X 20 MM, INSTALADO EM RAMAL DE DISTRIBUIÇÃO DE ÁGUA - FORNECIMENTO E INSTALAÇÃO. AF_06/2022 | INHI - INSTALAÇÕES HIDROS SANITÁRIAS | UN | 4,0 | 10.0623 | 40.2492 | 0.00068587 | 99.9929
92008 | SINAPI | TOMADA BAIXA DE EMBUTIR (2 MÓDULOS), 2P+T 10 A, INCLUINDO SUPORTE E PLACA - FORNECIMENTO E INSTALAÇÃO. AF_12/2015 | INEL - INSTALAÇÃO ELÉTRICA/ELETRIFICAÇÃO E ILUMINAÇÃO EXTERNA | UN | 1,0 | 38.9441 | 38.9441 | 0.00066363 | 99.9936
89549 | SINAPI | REDUÇÃO EXCÊNTRICA, PVC, SERIE R, ÁGUA PLUVIAL, DN 75 X 50 MM, JUNTA ELÁSTICA, FORNECIDO E INSTALADO EM RAMAL DE ENCAMINHAMENTO. AF_06/2022 | INHI - INSTALAÇÕES HIDROS SANITÁRIAS | UN | 2,0 | 19.1095 | 38.219 | 0.00065127 | 99.9942
078090 | SBC | TERMINAL DE COMPRESSAO COBRE ESTANHADO 4AWG-16mm2 | ATERRAMENTO | UN | 2,0 | 16.6201 | 33.2402 | 0.00056643 | 99.9948
104014 | SINAPI | BUCHA DE REDUÇÃO, LONGA, PVC, SOLDÁVEL, DN 40 X 25 MM, INSTALADO EM RAMAL DE DISTRIBUIÇÃO DE ÁGUA - FORNECIMENTO E INSTALAÇÃO. AF_06/2022 | INHI - INSTALAÇÕES HIDROS SANITÁRIAS | UN | 3,0 | 10.9566 | 32.8697 | 0.00056012 | 99.9954
96650 | SINAPI | JOELHO 90 GRAUS, PPR, DN 25 MM, CLASSE PN 25, INSTALADO EM RAMAL DE DISTRIBUIÇÃO FORNECIMENTO E INSTALAÇÃO. AF_08/2022 | INHI - INSTALAÇÕES HIDROS SANITÁRIAS | UN | 4,0 | 7.8871 | 31.5484 | 0.0005376 | 99.9959
94689 | SINAPI | TÊ COM BUCHA DE LATÃO NA BOLSA CENTRAL, PVC, SOLDÁVEL, DN 25 MM X 3/4 , INSTALADO EM RESERVAÇÃO DE ÁGUA DE EDIFICAÇÃO QUE POSSUA RESERVATÓRIO DE FIBRA/FIBROCIMENTO FORNECIMENTO E INSTALAÇÃO. AF_06/2016 | INHI - INSTALAÇÕES HIDROS SANITÁRIAS | UN | 2,0 | 14.7269 | 29.4538 | 0.00050191 | 99.9964
92869 | SINAPI | CAIXA RETANGULAR 4" X 2" BAIXA (0,30 M DO PISO), METÁLICA, INSTALADA EM PAREDE - FORNECIMENTO E INSTALAÇÃO. AF_12/2015 | INEL - INSTALAÇÃO ELÉTRICA/ELETRIFICAÇÃO E ILUMINAÇÃO EXTERNA | UN | 3,0 | 8.7894 | 26.3682 | 0.00044933 | 99.9968
93655 | SINAPI | DISJUNTOR MONOPOLAR TIPO DIN, CORRENTE NOMINAL DE 20A - FORNECIMENTO E INSTALAÇÃO. AF_10/2020 | INEL - INSTALAÇÃO ELÉTRICA/ELETRIFICAÇÃO E ILUMINAÇÃO EXTERNA | UN | 2,0 | 12.5114 | 25.0228 | 0.0004264 | 99.9973
064335 | SBC | DISJUNTOR MONOPOLAR 40A CURVA C | INSTALACOES ELETRICAS - QUADROS | UN | 1,0 | 23.9916 | 23.9916 | 0.00040883 | 99.9977
94703 | SINAPI | ADAPTADOR COM FLANGE E ANEL DE VEDAÇÃO, PVC, SOLDÁVEL, DN 25 MM X 3/4 , INSTALADO EM RESERVAÇÃO DE ÁGUA DE EDIFICAÇÃO QUE POSSUA RESERVATÓRIO DE FIBRA/FIBROCIMENTO FORNECIMENTO E INSTALAÇÃO. AF_06/2016 | INHI - INSTALAÇÕES HIDROS SANITÁRIAS | UN | 1,0 | 23.6613 | 23.6613 | 0.0004032 | 99.9981
89867 | SINAPI | JOELHO 45 GRAUS, PVC, SOLDÁVEL, DN 25MM, INSTALADO EM DRENO DE AR-CONDICIONADO - FORNECIMENTO E INSTALAÇÃO. AF_08/2022 | INHI - INSTALAÇÕES HIDROS SANITÁRIAS | UN | 3,0 | 7.8388 | 23.5163 | 0.00040073 | 99.9985
12892 | ORSE | Placa de sinalizacao, fotoluminescente,38x 19cm, em pvc , com logotipo "Bombas de incêndio" - Placa E3 | Sinalização Vertical | un | 1,0 | 23.1215 | 23.1215 | 0.000394 | 99.9989
93658 | SINAPI | DISJUNTOR MONOPOLAR TIPO DIN, CORRENTE NOMINAL DE 40A - FORNECIMENTO E INSTALAÇÃO. AF_10/2020 | INEL - INSTALAÇÃO ELÉTRICA/ELETRIFICAÇÃO E ILUMINAÇÃO EXTERNA | UN | 1,0 | 20.0602 | 20.0602 | 0.00034184 | 99.9992
93013 | SINAPI | LUVA PARA ELETRODUTO, PVC, ROSCÁVEL, DN 50 MM (1 1/2"), PARA REDE ENTERRADA DE DISTRIBUIÇÃO DE ENERGIA ELÉTRICA - FORNECIMENTO E INSTALAÇÃO. AF_12/2021 | INEL - INSTALAÇÃO ELÉTRICA/ELETRIFICAÇÃO E ILUMINAÇÃO EXTERNA | UN | 1,0 | 12.6645 | 12.6645 | 0.00021581 | 99.9994
93656 | SINAPI | DISJUNTOR MONOPOLAR TIPO DIN, CORRENTE NOMINAL DE 25A - FORNECIMENTO E INSTALAÇÃO. AF_10/2020 | INEL - INSTALAÇÃO ELÉTRICA/ELETRIFICAÇÃO E ILUMINAÇÃO EXTERNA | UN | 1,0 | 12.5114 | 12.5114 | 0.0002132 | 99.9996
103952 | SINAPI | BUCHA DE REDUÇÃO, CURTA, PVC, SOLDÁVEL, DN 25 X 20 MM, INSTALADO EM RAMAL DE DISTRIBUIÇÃO DE ÁGUA - FORNECIMENTO E INSTALAÇÃO. AF_06/2022 | INHI - INSTALAÇÕES HIDROS SANITÁRIAS | UN | 2,0 | 5.4058 | 10.8115 | 0.00018423 | 99.9998
94672 | SINAPI | JOELHO 90 GRAUS COM BUCHA DE LATÃO, PVC, SOLDÁVEL, DN 25 MM, X 3/4 INSTALADO EM RESERVAÇÃO DE ÁGUA DE EDIFICAÇÃO QUE POSSUA RESERVATÓRIO DE FIBRA/FIBROCIMENTO FORNECIMENTO E INSTALAÇÃO. AF_06/2016 | INHI - INSTALAÇÕES HIDROS SANITÁRIAS | UN | 1,0 | 9.9737 | 9.9737 | 0.00016996 | 100
[5 empty] | Total sem BDI |  | 5868354.3
[5 empty] | Total do BDI |  | 1250492.1
[5 empty] | Total Geral |  | 7118846.4
__________________________________________ GEO ENGENHARIA LTDA Harielly Rodrigues Corrêa RG: 3968845 / DGPC-GO CPF: 002.740.811.64

## ABC Insumos
OBRA: NOVA SEDE COREN-GO - R07 |  |  | Bancos |  | B.D.I. |  | Encargos Sociais
|  |  | SINAPI - 05/2023 - Goiás SBC - 06/2023 - Goiás ORSE - 04/2023 - Sergipe CPOS/CDHU - 05/2023 - São Paulo AGETOP CIVIL - 05/2023 - Goiás |  | 22,0% |  | Não Desonerado: embutido nos preços unitário dos insumos de mão de obra, de acordo com as bases.
Curva ABC de Insumos
Código | Banco | Descrição | Tipo | Und | Quantidade |  | Valor Unitário |  | Total |  |  | Peso | Valor Acumulado | Peso Acumulado
[5 empty] | Operativa | Improdutiva | Operativa | Improdutiva | Operativa | Improdutiva | Geral
IN35 | Próprio | PAINEL ACÚSTICO | Material | m² | 503,2400000 |  | 1009.9522 |  | 508248.3635 |  | 508248.3635 | 8.561% | 508248.3635 | 8.561% | 1009.9522
00039599 | SINAPI | CABO DE REDE, PAR TRANCADO UTP, 4 PARES, CATEGORIA 6 (CAT 6), ISOLAMENTO PVC (LSZH) | Material | M | 32.516,8620000 |  | 8.04 |  | 261435.5705 |  | 261435.5705 | 4.355% | 769683.934 | 12.92% | 8.04
IN43 | Próprio | ELEVADOR ATLAS SHINDLER 3000 - 600 KG, 8 PESS, 6 PAR, 1.0 M/S - 15,49M | Equipamento | und | 1,0000000 | 0,0000000 | 206103.175 | 206103.175 | 206103.175 | 0 | 206103.175 | 3.412% | 975787.109 | 16.33% | 206103.175
00006111 | SINAPI | SERVENTE DE OBRAS | Mão de Obra | H | 12.933,1233464 |  | 12.7773 |  | 165250.0219 |  | 165250.0219 | 2.716% | 1141037.1308 | 19.04% | 12.7773
003462 | SBC | CAIXILHO DE ALUMINIO ANODIZADO C28 NATURAL | Material | m² | 345,2400000 |  | 396.57 |  | 136911.8268 |  | 136911.8268 | 2.233% | 1277948.9576 | 21.28% | 396.57
E.08.000.025053 | CPOS/CDHU | Brise metálico curvo e móvel em chapa microperfurada de alumínio pré-pintada, ref. AS288 Retrátil da Refax, SM A300 da Sul Metais ou equivalente | Material | m² | 204,9200000 |  | 642.01 |  | 131560.6892 |  | 131560.6892 | 2.142% | 1409509.6468 | 23.42% | 642.01
00038195 | SINAPI | PISO PORCELANATO, BORDA RETA, EXTRA, FORMATO MAIOR QUE 2025 CM2 | Material | m² | 1.558,3052000 |  | 81.76 |  | 127407.0332 |  | 127407.0332 | 2.071% | 1536916.68 | 25.49% | 81.76
00037370 | SINAPI | ALIMENTACAO - HORISTA (COLETADO CAIXA - ENCARGOS COMPLEMENTARES) | Outros | H | 51.145,8790870 |  | 2.11 |  | 107917.8049 |  | 107917.8049 | 1.739% | 1644834.4849 | 27.23% | 2.11
IN28 | Próprio | GRUPO GERADOR TIVEA, GDT 150 KVA - Gerador Standby 150KVA/120kW, trifásico, prime 135kVA/108kW, frequência 60Hz, fator de potência 0,8, bateria 24V. | Equipamento | un | 1,0000000 | 0,0000000 | 107323.1792 | 107323.1792 | 107323.1792 | 0 | 107323.1792 | 1.729% | 1752157.664 | 28.96% | 107323.1792
00004783 | SINAPI | PINTOR (HORISTA) | Mão de Obra | H | 5.073,9521197 |  | 20.32 |  | 103102.7071 |  | 103102.7071 | 1.657% | 1855260.3711 | 30.61% | 20.32
001763 | SBC | TEXTURA EFEITO CIMENTO QUEIMADO NERO IBRATIM | Material | KG | 1.531,3550000 |  | 351.9631 |  | 538980.394 |  | 538980.394 | 9.085% | 2394240.7651 | 39.7% | 351.9631
00010506 | SINAPI | VIDRO TEMPERADO INCOLOR E = 8 MM, SEM COLOCACAO | Material | m² | 419,2300000 |  | 213.51 |  | 89509.7973 |  | 89509.7973 | 1.425% | 2483750.5624 | 41.12% | 213.51
IN41 | Próprio | ENGENHEIRO CIVIL DE OBRA - BASE CREA/GO | Equipamento | MÊS | 8,0000000 | 0,0000000 | 10379.0755 | 10379.0755 | 83032.6042 | 0 | 83032.6042 | 1.315% | 2566783.1665 | 42.44% | 10379.0755
IN32 | Próprio | MURO VERDE (JARDIM VERTICAL) | Equipamento para Aquisição Permanente | m² | 48,6400000 |  | 1677.182 |  | 81578.1311 |  | 81578.1311 | 1.29% | 2648361.2977 | 43.73% | 1677.182
005018 | SBC | FORRO ARMSTRONG GEORGIAN TEGULAR 0,625x0,625mm | Material | m² | 1.388,4360000 |  | 114.931 |  | 159574.3222 |  | 159574.3222 | 2.619% | 2807935.6199 | 46.35% | 114.931
005081 | SBC | PORCELANATO 100x100cm RETIFICADO CIMENTO DETROIT AL ACETINADO PORTINARI | Material | m² | 293,5130000 |  | 275.02 |  | 80721.9453 |  | 80721.9453 | 1.276% | 2888657.5652 | 47.62% | 275.02
068102 | SBC | VIDRO LAMINADO INCOLOR 12mm (3 x 4mm) | Material | m² | 76,9650000 |  | 1033.9 |  | 79574.1135 |  | 79574.1135 | 1.256% | 2968231.6787 | 48.88% | 1033.9
000595 | SBC | RODAPE 8,5x45cm PORCELANATO FORMA BOLD ACETINADO BRANCO ELIANE | Material | M | 1.338,0465000 |  | 56.64 |  | 75786.9538 |  | 75786.9538 | 1.191% | 3044018.6324 | 50.07% | 56.64
00006110 | SINAPI | SERRALHEIRO (HORISTA) | Mão de Obra | H | 3.474,0589677 |  | 20.35 |  | 70697.1 |  | 70697.1 | 1.105% | 3114715.7324 | 51.18% | 20.35
00002436 | SINAPI | ELETRICISTA (HORISTA) | Mão de Obra | H | 3.462,9911672 |  | 20.32 |  | 70367.9805 |  | 70367.9805 | 1.099% | 3185083.7129 | 52.28% | 20.32
00041776 | SINAPI | VIGIA NOTURNO, HORA EFETIVAMENTE TRABALHADA DE 22 H AS 5 H (COM ADICIONAL NOTURNO) | Mão de Obra | H | 3.860,5056000 |  | 17.5 |  | 67558.848 |  | 67558.848 | 1.051% | 3252642.5609 | 53.33% | 17.5
004785 | SBC | GESSO GYPTONE PLACA BIG QUATTRO 41 1200x1800 | Material | m² | 276,4500000 |  | 244.37 |  | 67556.0865 |  | 67556.0865 | 1.051% | 3320198.6474 | 54.38% | 244.37
00004750 | SINAPI | PEDREIRO (HORISTA) | Mão de Obra | H | 3.204,0518031 |  | 20.32 |  | 65106.3326 |  | 65106.3326 | 1.009% | 3385304.9801 | 55.39% | 20.32
005432 | SBC | PISO FULGET (GRANITO LAVADO) EM PLACAS DE 40x40cm,S/ COLOC. | Material | m² | 520,5640000 |  | 123.23 |  | 64149.1017 |  | 64149.1017 | 0.9931% | 3449454.0818 | 56.38% | 123.23
00010629 | SINAPI | DIVISORIA EM MARMORE, COM DUAS FACES POLIDAS, BRANCO COMUM, E= *3,0* CM | Material | m² | 127,5855000 |  | 486.92 |  | 62123.9317 |  | 62123.9317 | 0.9586% | 3511578.0135 | 57.34% | 486.92
00037372 | SINAPI | EXAMES - HORISTA (COLETADO CAIXA - ENCARGOS COMPLEMENTARES) | Outros | H | 51.850,2426070 |  | 1.12 |  | 58072.2717 |  | 58072.2717 | 0.9696% | 3569650.2852 | 58.31% | 1.12
00040819 | SINAPI | MESTRE DE OBRAS (MENSALISTA) | Mão de Obra | MES | 8,1340000 |  | 6992 |  | 56872.928 |  | 56872.928 | 0.9491% | 3626523.2132 | 59.26% | 6992
065910 | SBC | REVESTIMENTO 32x59cm INSERTO ESMALTADO ACETINADO RETIFICADO | Material | m² | 377,4645000 |  | 192.3036 |  | 72587.7701 |  | 72587.7701 | 1.217% | 3699110.9833 | 60.47% | 192.3036
00000242 | SINAPI | AJUDANTE ESPECIALIZADO (HORISTA) | Mão de Obra | H | 3.374,3325696 |  | 14.02 |  | 47308.1426 |  | 47308.1426 | 0.7862% | 3746419.1259 | 61.26% | 14.02 | 14.02
037130 | SBC | ADESIVO EPOXY SIKAFLEX 32 | Material | KG | 360,0000000 |  | 127.68 |  | 45964.8 |  | 45964.8 | 0.7633% | 3792383.9259 | 62.02% | 127.68
00010709 | SINAPI | CARPETE DE NYLON EM MANTA PARA TRAFEGO COMERCIAL PESADO, E = 9 A 10 MM (INSTALADO) | Material | m² | 232,9400000 |  | 193.2 |  | 45004.008 |  | 45004.008 | 0.7469% | 3837387.9339 | 62.77% | 193.2
007127 | SBC | SELADOR PRIMER ELEGANCE IBRATIN | Material | L | 1.750,1200000 |  | 24.73 |  | 43280.4676 |  | 43280.4676 | 0.7175% | 3880668.4015 | 63.49% | 24.73
00000247 | SINAPI | AJUDANTE DE ELETRICISTA (HORISTA) | Mão de Obra | H | 3.182,6914995 |  | 13.44 |  | 42775.3738 |  | 42775.3738 | 0.7089% | 3923443.7753 | 64.2% | 13.44 | 13.44
00007356 | SINAPI | TINTA LATEX ACRILICA PREMIUM, COR BRANCO FOSCO | Material | L | 1.580,3205000 |  | 26.58 |  | 42004.9189 |  | 42004.9189 | 0.6958% | 3965448.6942 | 64.89% | 26.58
00004760 | SINAPI | AZULEJISTA OU LADRILHEIRO (HORISTA) | Mão de Obra | H | 1.913,2007483 |  | 21.26 |  | 40674.6479 |  | 40674.6479 | 0.6731% | 4006123.3421 | 65.57% | 21.26 | 21.26
00039413 | SINAPI | PLACA / CHAPA DE GESSO ACARTONADO, STANDARD (ST), COR BRANCA, E = 12,5 MM, 1200 X 2400 MM (L X C) | Material | m² | 1.780,7951320 |  | 20.11 |  | 35811.7901 |  | 35811.7901 | 0.5903% | 4041935.1322 | 66.16% | 20.11
00001214 | SINAPI | CARPINTEIRO DE ESQUADRIAS (HORISTA) | Mão de Obra | H | 1.803,2730744 |  | 19.46 |  | 35091.694 |  | 35091.694 | 0.578% | 4077026.8262 | 66.73% | 19.46 | 19.46
00037371 | SINAPI | TRANSPORTE - HORISTA (COLETADO CAIXA - ENCARGOS COMPLEMENTARES) | Serviços | H | 51.145,8790870 |  | 0.65 |  | 33244.8214 |  | 33244.8214 | 0.5465% | 4110271.6476 | 67.28% | 0.65 | 0.65
00020193 | SINAPI | LOCACAO DE ANDAIME METALICO TIPO FACHADEIRO, LARGURA DE 1,20 M X ALTURA DE 2,0 M POR PAINEL, INCLUINDO DIAGONAIS EM X, BARRAS DE LIGACAO, SAPATAS E DEMAIS ITENS NECESSARIOS A MONTAGEM (NAO INCLUI INSTALACAO) | Equipamento | M2XMES | 2.261,1796000 |  | 14.74 |  | 33329.7873 |  | 33329.7873 | 0.548% | 4143601.4349 | 67.83% | 14.74 | 14.74
001333 | SBC | GRADIL EXTERNO EM FERRO TRABALHADO | Material | m² | 82,9887800 |  | 394.87 |  | 32769.7796 |  | 32769.7796 | 0.5384% | 4176371.2145 | 68.37% | 394.87 | 394.87
004994 | SBC | CABO FLEXIVEL CLASSE 4 OU 5 450/750V 120mm2 | Material | M | 336,0000000 |  | 97.37 |  | 32716.32 |  | 32716.32 | 0.5375% | 4209087.5345 | 68.91% | 97.37 | 97.37
00004014 | SINAPI | MANTA ASFALTICA ELASTOMERICA EM POLIESTER 3 MM, TIPO III, CLASSE B, ACABAMENTO PP (NBR 9952) | Material | m² | 574,5825000 |  | 55 |  | 31602.0375 |  | 31602.0375 | 0.5185% | 4240689.572 | 69.42% | 55 | 55
00039551 | SINAPI | AR CONDICIONADO SPLIT ON/OFF, HI-WALL (PAREDE), 9000 BTUS/H, CICLO QUENTE/FRIO, 60 HZ, CLASSIFICACAO ENERGETICA A - SELO PROCEL, GAS HFC, CONTROLE S/ FIO | Equipamento para Aquisição Permanente | UN | 18,0000000 |  | 1729.12 |  | 31124.16 |  | 31124.16 | 0.5104% | 4271813.732 | 69.93% | 1729.12 | 1729.12
045764 | SBC | TRANSFORMADOR TRIFASICO DE DISTRIBUICAO, POTENCIA DE 225 KVA, TENSAO NOMINAL DE 15 KV, TENSAO SECUNDARIA DE 220/127V, EM OLEO ISOLANTE TIPO MINERAL | Material | UN | 1,0000000 |  | 29152.01 |  | 29152.01 |  | 29152.01 | 0.4768% | 4300965.742 | 70.41% | 29152.01 | 29152.01
00037595 | SINAPI | ARGAMASSA COLANTE TIPO AC III | Material | KG | 12.553,8232000 |  | 2.31 |  | 28999.3316 |  | 28999.3316 | 0.4742% | 4329965.0736 | 70.88% | 2.31 | 2.31
00040809 | SINAPI | ALMOXARIFE (MENSALISTA) | Mão de Obra | MES | 8,0321600 |  | 3574 |  | 28706.9398 |  | 28706.9398 | 0.4692% | 4358672.0134 | 71.35% | 3574 | 3574
029003 | SBC | PORTA ACUSTICA 2,13X0,85 ESPESSURA 85MM - 40DB VILA BARBARA | Material | UN | 9,0000000 |  | 3145.46 |  | 28309.14 |  | 28309.14 | 0.4624% | 4386981.1534 | 71.82% | 3145.46 | 3145.46
004612 | SBC | APOIO EM MAO FRANCESA EM ACO INOXIDAVEL 304 27x15cm | Material | UN | 232,3360000 |  | 119.21 |  | 27696.7746 |  | 27696.7746 | 0.452% | 4414677.928 | 72.27% | 119.21 | 119.21
00012869 | SINAPI | TELHADOR (HORISTA) | Mão de Obra | H | 1.334,4082719 |  | 20.42 |  | 27248.6169 |  | 27248.6169 | 0.4443% | 4441926.5449 | 72.71% | 20.42 | 20.42
017098 | SBC | MARMORE CARRARA IMPORTADO | Material | m² | 27,6864000 |  | 933.79 |  | 25853.2835 |  | 25853.2835 | 0.4206% | 4467779.8284 | 73.13% | 933.79 | 933.79
00000252 | SINAPI | AJUDANTE DE SERRALHEIRO (HORISTA) | Mão de Obra | H | 1.926,4183230 |  | 13.44 |  | 25891.0623 |  | 25891.0623 | 0.4212% | 4493670.8906 | 73.55% | 13.44 | 13.44
00006117 | SINAPI | CARPINTEIRO AUXILIAR (HORISTA) | Mão de Obra | H | 1.863,4598735 |  | 13.44 |  | 25044.9007 |  | 25044.9007 | 0.4068% | 4518715.7913 | 73.96% | 13.44 | 13.44
00043491 | SINAPI | EPI - FAMILIA SERVENTE - HORISTA (ENCARGOS COMPLEMENTARES - COLETADO CAIXA) | Equipamento | H | 19.460,8933752 |  | 1.27 |  | 24715.3346 |  | 24715.3346 | 0.4012% | 4543431.1259 | 74.36% | 1.27 | 1.27
0005 | AGETOP CIVIL | SERVENTE | Mão de Obra | h | 1.728,7093300 |  | 20.01 |  | 34591.4737 |  | 34591.4737 | 0.5695% | 4578022.5996 | 74.93% | 20.01 | 20.01
062222 | SBC | PERFIL TRAVESSA CLICADO PARA FORRO REMOVIVEL 24x625mm | Material | UN | 5.289,2800000 |  | 4.61 |  | 24383.5808 |  | 24383.5808 | 0.3955% | 4602406.1804 | 75.33% | 4.61 | 4.61
00034492 | SINAPI | CONCRETO USINADO BOMBEAVEL, CLASSE DE RESISTENCIA C20, COM BRITA 0 E 1, SLUMP = 100 +/- 20 MM, EXCLUI SERVICO DE BOMBEAMENTO (NBR 8953) | Material | m³ | 40,7512820 |  | 550.46 |  | 22431.9507 |  | 22431.9507 | 0.3623% | 4624838.1311 | 75.69% | 550.46 | 550.46
00001014 | SINAPI | CABO DE COBRE, FLEXIVEL, CLASSE 4 OU 5, ISOLACAO EM PVC/A, ANTICHAMA BWF-B, 1 CONDUTOR, 450/750 V, SECAO NOMINAL 2,5 MM2 | Material | M | 11.007,9760000 |  | 2.03 |  | 22346.1913 |  | 22346.1913 | 0.3608% | 4647184.3224 | 76.05% | 2.03 | 2.03
00038877 | SINAPI | MASSA PREMIUM PARA TEXTURA LISA DE BASE ACRILICA, USO INTERNO E EXTERNO | Material | KG | 3.531,1985822 |  | 6.35 |  | 22423.111 |  | 22423.111 | 0.3621% | 4669607.4334 | 76.41% | 6.35 | 6.35
00007304 | SINAPI | TINTA EPOXI BASE AGUA PREMIUM, BRANCA | Material | L | 326,4474800 |  | 67.55 |  | 22051.5273 |  | 22051.5273 | 0.3558% | 4691658.9606 | 76.77% | 67.55 | 67.55
036681 | SBC | FITA LED 2835 PARA PERFIL11W 120 LEDS 1350 LUMENS | Material | M | 236,0000000 |  | 93.29 |  | 22016.44 |  | 22016.44 | 0.3552% | 4713675.4006 | 77.12% | 93.29 | 93.29
1215 | AGETOP CIVIL | CIMENTO PORTLAND CPII-32 | Material | Kg | 34.319,6995480 |  | 0.64 |  | 21964.6077 |  | 21964.6077 | 0.3543% | 4735640.0083 | 77.48% | 0.64 | 0.64
00043146 | SINAPI | ENDURECEDOR MINERAL DE BASE CIMENTICIA PARA PISO DE CONCRETO | Material | KG | 2.002,5200000 |  | 10.5 |  | 21026.46 |  | 21026.46 | 0.3383% | 4756666.4683 | 77.82% | 10.5 | 10.5
036594 | SBC | TUBO EM ACO INOX 1 1/2" | Material | M | 257,3240000 |  | 80.58 |  | 20735.1679 |  | 20735.1679 | 0.3333% | 4777401.6363 | 78.15% | 80.58 | 80.58
IN27 | Próprio | FORNECIMENTO E INSTALAÇÃO COMPLETA DE REFINETE MULTIKIT FABRICADO EM COBRE REFERENCIA E102SNB2 HITACHI OU EQUIVALENTE TÉCNICO | Mão de Obra | un | 60,0000000 |  | 343.0206 |  | 20581.235 |  | 20581.235 | 0.3307% | 4797982.8712 | 78.48% | 343.0206
00043626 | SINAPI | MASSA CORRIDA PARA SUPERFICIES DE AMBIENTES INTERNOS | Material | KG | 7.446,7575270 |  | 2.755 |  | 20515.817 |  | 20515.817 | 0.3296% | 4818498.6882 | 78.81% | 2.755 | 2.755
006447 | SBC | SACO RECICLADO 60x90cm PARA ENTULHO ATE 60KG | Material | UN | 3.470,5600000 |  | 5.89 |  | 20441.5984 |  | 20441.5984 | 0.3283% | 4838940.2866 | 79.14% | 5.89 | 5.89
00011186 | SINAPI | ESPELHO CRISTAL E = 4 MM | Material | m² | 52,3900000 |  | 386.04 |  | 20224.6356 |  | 20224.6356 | 0.3246% | 4859164.9222 | 79.46% | 386.04 | 386.04
00002696 | SINAPI | ENCANADOR OU BOMBEIRO HIDRAULICO (HORISTA) | Mão de Obra | H | 965,2143491 |  | 20.32 |  | 19613.1556 |  | 19613.1556 | 0.3142% | 4878778.0778 | 79.78% | 20.32 | 20.32
087325 | SBC | PORTA CORRER ALUMINIO NATURAL PARA VIDRO | Material | m² | 51,0300000 |  | 384 |  | 19595.52 |  | 19595.52 | 0.3139% | 4898373.5978 | 80.09% | 384 | 384
00039422 | SINAPI | PERFIL MONTANTE, FORMATO C, EM ACO ZINCADO, PARA ESTRUTURA PAREDE DRYWALL, E = 0,5 MM, 70 X 3000 MM (L X C) | Material | M | 2.101,1515440 |  | 9.28 |  | 19498.6863 |  | 19498.6863 | 0.3123% | 4917872.2841 | 80.4% | 9.28 | 9.28
00040943 | SINAPI | TECNICO EM SEGURANCA DO TRABALHO (HORISTA) | Mão de Obra | H | 717,2844800 |  | 27.18 |  | 19495.7922 |  | 19495.7922 | 0.3122% | 4937368.0763 | 80.72% | 27.18 | 27.18
00044072 | SINAPI | PRIMER EPOXI / EPOXIDICO | Material | L | 177,6337920 |  | 101.79 |  | 18081.3437 |  | 18081.3437 | 0.2881% | 4955449.42 | 81% | 101.79 | 101.79
00004987 | SINAPI | PORTA DE ABRIR / GIRO, DE MADEIRA FOLHA MEDIA (NBR 15930) DE 900 X 2100 MM, DE 35 MM A 40 MM DE ESPESSURA, NUCLEO SEMI-SOLIDO (SARRAFEADO), CAPA LISA EM HDF, ACABAMENTO EM LAMINADO NATURAL PARA VERNIZ | Material | UN | 68,0000000 |  | 269.23 |  | 18307.64 |  | 18307.64 | 0.292% | 4973757.06 | 81.3% | 269.23 | 269.23
033228 | SBC | GRANITO BRANCO SIENNA 3cm | Material | m² | 82,6455000 |  | 216.26 |  | 17872.9158 |  | 17872.9158 | 0.2846% | 4991629.9758 | 81.58% | 216.26 | 216.26
012334 | SBC | ALUGUEL DE CACAMBA 48 HORAS | Material | UN | 50,0000000 |  | 353.83 |  | 17691.5 |  | 17691.5 | 0.2815% | 5009321.4758 | 81.86% | 353.83 | 353.83
025825 | SBC | ACESSIBILIDADE - PLACA TATIL BRAILLE/RELEVO ACO INOX 30x20cm - PARA PORTAS | Material | UN | 105,0000000 |  | 166.09 |  | 17439.45 |  | 17439.45 | 0.2772% | 5026760.9258 | 82.14% | 166.09 | 166.09
F.07.000.022016 | CPOS/CDHU | EPS (poliestireno expandido) tipo 5F com densidade de 22,5 kg/m³, antichamas (tipo F), resistência a compressão de 104 KPa, deformação de 10%, em blocos | Material | m³ | 14,2188000 |  | 1223.88 |  | 17402.1049 |  | 17402.1049 | 0.2765% | 5044163.0308 | 82.42% | 1223.88 | 1223.88
00006214 | SINAPI | TACO DE MADEIRA PARA PISO, IPE (CERNE) OU EQUIVALENTE DA REGIAO, 7 X 42 CM, E = 2 CM | Material | m² | 92,4315000 |  | 185.39 |  | 17135.8758 |  | 17135.8758 | 0.272% | 5061298.9065 | 82.69% | 185.39 | 185.39
028213 | SBC | CUBA DE APOIO QUADRADA 405x405x155 L-73.17 DECA | Material | UN | 28,0000000 |  | 589.76 |  | 16513.28 |  | 16513.28 | 0.2614% | 5077812.1865 | 82.95% | 589.76 | 589.76
00010489 | SINAPI | VIDRACEIRO (HORISTA) | Mão de Obra | H | 941,2893541 |  | 17.81 |  | 16764.3634 |  | 16764.3634 | 0.2657% | 5094576.5499 | 83.21% | 17.81 | 17.81
12639 | ORSE | Tubulação em cobre Ø 1 1/4", para interligação de condensador/evaporador, inclusive isolamento térmico elastomérico 19mm. multikits, alimentação elétrica, conexões e fixações (infraestrutura p/ sistema de climatização vrv) - fornecimento e instalação m | Serviços | m | 43,0000000 |  | 376.59 |  | 16193.37 |  | 16193.37 | 0.2559% | 5110769.9199 | 83.47% | 376.59 | 376.59
IN05 | Próprio | LETREIRO EM ACRILICO COM ILUMINAÇÃO - COREN-GO | Equipamento | un | 1,0000000 | 0,0000000 | 15480.1552 | 0,00 | 15480.1552 | 0 | 15480.1552 | 0.2438% | 5126250.0752 | 83.71% | 15480.1552 | 15480.1552
0004 | AGETOP CIVIL | PEDREIRO | Mão de Obra | h | 682,9318570 |  | 24.36 |  | 16636.22 |  | 16636.22 | 0.2635% | 5142886.2952 | 83.98% | 24.36 | 24.36
021253 | SBC | ALUGUEL MENSAL BALANCIM MANUAL COM PLATAFORMA 3,0m | Material | MES | 12,0000000 |  | 1228.57 |  | 14742.84 |  | 14742.84 | 0.2312% | 5157629.1352 | 84.21% | 1228.57 | 1228.57
00006085 | SINAPI | SELADOR ACRILICO OPACO PREMIUM INTERIOR/EXTERIOR | Material | L | 1.258,8704000 |  | 11.65 |  | 14665.8402 |  | 14665.8402 | 0.2299% | 5172294.9754 | 84.44% | 11.65 | 11.65
00043489 | SINAPI | EPI - FAMILIA PEDREIRO - HORISTA (ENCARGOS COMPLEMENTARES - COLETADO CAIXA) | Equipamento | H | 12.756,9090513 |  | 1.17 |  | 14925.5836 |  | 14925.5836 | 0.2343% | 5187220.559 | 84.67% | 1.17 | 1.17
00039025 | SINAPI | PORTA DE ABRIR EM ALUMINIO TIPO VENEZIANA, ACABAMENTO ANODIZADO NATURAL, SEM GUARNICAO/ALIZAR/VISTA, 87 X 210 CM | Material | UN | 18,6191460 |  | 766.7 |  | 14275.2992 |  | 14275.2992 | 0.2233% | 5201495.8582 | 84.9% | 766.7 | 766.7
00039598 | SINAPI | CABO DE REDE, PAR TRANCADO U/UTP, 4 PARES, CATEGORIA 5E (CAT 5E), ISOLAMENTO PVC (LSZH) | Material | M | 2.523,1500000 |  | 5.59 |  | 14104.4085 |  | 14104.4085 | 0.2203% | 5215600.2667 | 85.12% | 5.59 | 5.59
12636 | ORSE | Tubulação em cobre Ø 7/8", para interligação de condensador/evaporador, inclusive isolamento térmico elastomérico 19mm. multikits, alimentação elétrica, conexões e fixações (infraestrutura p/ sistema de climatização vrv) - fornecimento e instalação m | Serviços | m | 51,2000000 |  | 273.09 |  | 13982.208 |  | 13982.208 | 0.2183% | 5229582.4747 | 85.33% | 273.09 | 273.09
058972 | SBC | RACK - PATCH PANEL 48 PORTAS CAT 6 T568 T568 A/B FURUKAWA | Material | UN | 9,0000000 |  | 1552.82 |  | 13975.38 |  | 13975.38 | 0.2181% | 5243557.8547 | 85.55% | 1552.82 | 1552.82
12638 | ORSE | Tubulação em cobre Ø 1 1/8", para interligação de condensador/evaporador, inclusive isolamento térmico elastomérico 19mm. multikits, alimentação elétrica, conexões e fixações (infraestrutura p/ sistema de climatização vrv) - fornecimento e instalação m | Serviços | m | 41,5000000 |  | 333.47 |  | 13839.005 |  | 13839.005 | 0.2158% | 5257396.8597 | 85.77% | 333.47 | 333.47
00001379 | SINAPI | CIMENTO PORTLAND COMPOSTO CP II-32 | Material | KG | 19.719,0403113 |  | 0.7 |  | 13803.3282 |  | 13803.3282 | 0.2152% | 5271200.1879 | 85.98% | 0.7 | 0.7
00034360 | SINAPI | PERFIL DE ALUMINIO ANODIZADO | Material | KG | 351,7339700 |  | 38.92 |  | 13689.4861 |  | 13689.4861 | 0.2133% | 5284889.674 | 86.2% | 38.92 | 38.92
00002705 | SINAPI | ENERGIA ELETRICA ATE 2000 KWH INDUSTRIAL, SEM DEMANDA | Material | KWH | 16.086,1546718 |  | 0.83785 |  | 13477.8464 |  | 13477.8464 | 0.2097% | 5298367.5204 | 86.41% | 0.83785 | 0.83785
00002674 | SINAPI | ELETRODUTO DE PVC RIGIDO ROSCAVEL DE 3/4 ", SEM LUVA | Material | M | 3.161,2326300 |  | 4.14 |  | 13087.5031 |  | 13087.5031 | 0.203% | 5311455.0235 | 86.61% | 4.14 | 4.14
00003081 | SINAPI | FECHADURA ESPELHO PARA PORTA EXTERNA, EM ACO INOX (MAQUINA, TESTA E CONTRA-TESTA) E EM ZAMAC (MACANETA, LINGUETA E TRINCOS) COM ACABAMENTO CROMADO, MAQUINA DE 55 MM, INCLUINDO CHAVE TIPO CILINDRO | Material | CJ | 68,0000000 |  | 195.87 |  | 13319.16 |  | 13319.16 | 0.207% | 5324774.1835 | 86.82% | 195.87 | 195.87
00043836 | SINAPI | RACK DE PISO PARA SERVIDOR, FECHADO, 44U, COM PORTA, 44U X *570* MM | Material | UN | 5,0000000 |  | 2598.28 |  | 12991.4 |  | 12991.4 | 0.2014% | 5337765.5835 | 87.02% | 2598.28 | 2598.28
0104 | AGETOP CIVIL | AREIA MÉDIA | Material | m³ | 72,8092720 |  | 171.77 |  | 12506.4487 |  | 12506.4487 | 0.1931% | 5350272.0322 | 87.21% | 171.77 | 171.77
00000183 | SINAPI | BATENTE / PORTAL / ADUELA / MARCO EM MADEIRA MACICA COM REBAIXO, E = *3* CM, L = *14* CM, PARA PORTAS DE GIRO DE *60 CM A 120* CM X *210* CM, CEDRINHO / ANGELIM COMERCIAL / TAURI / CURUPIXA / PEROBA / CUMARU OU EQUIVALENTE DA REGIAO (NAO INCLUI ALIZARES) | Material | JG | 69,0000000 |  | 175 |  | 12075 |  | 12075 | 0.1858% | 5362347.0322 | 87.4% | 175
036595 | SBC | TUBO EM ACO INOX 1" | Material | M | 223,5849000 |  | 53.08 |  | 11867.8865 |  | 11867.8865 | 0.1822% | 5374214.9187 | 87.58% | 53.08 | 53.08
00043467 | SINAPI | FERRAMENTAS - FAMILIA SERVENTE - HORISTA (ENCARGOS COMPLEMENTARES - COLETADO CAIXA) | Equipamento | H | 19.460,8933752 |  | 0.57 |  | 11092.7092 |  | 11092.7092 | 0.169% | 5385307.6279 | 87.75% | 0.57 | 0.57
000157 | SBC | LAMINADO MELAMINICO 1,3mm 1,25x3,08m (3,85m2) | Material | m² | 121,4920200 |  | 91.74 |  | 11145.6779 |  | 11145.6779 | 0.1699% | 5396453.3058 | 87.92% | 91.74 | 91.74
00012873 | SINAPI | IMPERMEABILIZADOR (HORISTA) | Mão de Obra | H | 547,3489604 |  | 20.68 |  | 11319.1765 |  | 11319.1765 | 0.1729% | 5407772.4823 | 88.09% | 20.68 | 20.68
IN36 | Próprio | ESTAGIÁRIO DE ENGENHARIA CIVIL | Mão de Obra | MES | 8,0000000 |  | 1376.0138 |  | 11008.1104 |  | 11008.1104 | 0.1676% | 5418780.5927 | 88.26% | 1376.0138
A.12.000.021098 | CPOS/CDHU | Container sanitário, módulo aço galvanizado, 2 vasos sanitários, 2 lavatórios/calha e 2 mictórios/calha, 4 pontos para chuveiro, piso impermeável e antiderrapante | Material | UNMES | 10,0000000 |  | 1093.23 |  | 10932.3 |  | 10932.3 | 0.1663% | 5429712.8927 | 88.43% | 1093.23 | 1093.23
0018 | AGETOP CIVIL | PINTOR | Mão de Obra | h | 488,4464000 |  | 29.18 |  | 14252.866 |  | 14252.866 | 0.2229% | 5443965.7587 | 88.65% | 29.18 | 29.18
00043465 | SINAPI | FERRAMENTAS - FAMILIA PEDREIRO - HORISTA (ENCARGOS COMPLEMENTARES - COLETADO CAIXA) | Equipamento | H | 12.756,9090513 |  | 0.84 |  | 10715.8036 |  | 10715.8036 | 0.1626% | 5454681.5623 | 88.81% | 0.84 | 0.84
00038083 | SINAPI | TOMADA RJ45, 8 FIOS, CAT 5E, CONJUNTO MONTADO PARA EMBUTIR 4" X 2" (PLACA + SUPORTE + MODULO) | Material | UN | 345,0000000 |  | 29.45 |  | 10160.25 |  | 10160.25 | 0.1531% | 5464841.8123 | 88.96% | 29.45 | 29.45
00044497 | SINAPI | MONTADOR DE ESTRUTURAS METALICAS HORISTA | Mão de Obra | H | 622,6325249 |  | 16.38 |  | 10198.7208 |  | 10198.7208 | 0.1538% | 5475040.533 | 89.12% | 16.38 | 16.38
00039555 | SINAPI | AR CONDICIONADO SPLIT ON/OFF, HI-WALL (PAREDE), 12000 BTUS/H, CICLO QUENTE/FRIO, 60 HZ, CLASSIFICACAO ENERGETICA A - SELO PROCEL, GAS HFC, CONTROLE S/ FIO | Equipamento para Aquisição Permanente | UN | 5,0000000 |  | 1982.89 |  | 9914.45 |  | 9914.45 | 0.1489% | 5484954.983 | 89.27% | 1982.89 | 1982.89
003586 | SBC | PLAFON POP BIVOLT BRANCO | Material | UN | 158,0000000 |  | 61.84 |  | 9770.72 |  | 9770.72 | 0.1465% | 5494725.703 | 89.41% | 61.84 | 61.84
00000246 | SINAPI | AUXILIAR DE ENCANADOR OU BOMBEIRO HIDRAULICO (HORISTA) | Mão de Obra | H | 732,2198509 |  | 13.44 |  | 9841.0348 |  | 9841.0348 | 0.1477% | 5504566.7378 | 89.56% | 13.44 | 13.44
00000981 | SINAPI | CABO DE COBRE, FLEXIVEL, CLASSE 4 OU 5, ISOLACAO EM PVC/A, ANTICHAMA BWF-B, 1 CONDUTOR, 450/750 V, SECAO NOMINAL 4 MM2 | Material | M | 2.851,8350000 |  | 3.365 |  | 9596.4248 |  | 9596.4248 | 0.1435% | 5514163.1626 | 89.7% | 3.365 | 3.365
006227 | SBC | LUMINARIA - SPOT EMBUTIDO RETANGULAR PARA 3 LAMPADAS PAR 20 | Material | UN | 57,0000000 |  | 167.31 |  | 9536.67 |  | 9536.67 | 0.1425% | 5523699.8326 | 89.85% | 167.31 | 167.31
00044019 | SINAPI | BACIA SANITARIA (VASO) COM CAIXA ACOPLADA, SIFAO OCULTO / CARENADO, DE LOUCA BRANCA (SEM ASSENTO ) - PADRAO ALTO | Material | UN | 17,0000000 |  | 553.91 |  | 9416.47 |  | 9416.47 | 0.1405% | 5533116.3026 | 89.99% | 553.91 | 553.91
033838 | SBC | ARGAMASSA PORCELANATO INTERNO E EXTERNO BRANCA AXTON (5 kg/ | Material | KG | 1.334,1500000 |  | 6.72 |  | 8965.488 |  | 8965.488 | 0.1328% | 5542081.7906 | 90.12% | 6.72 | 6.72
00038783 | SINAPI | BLOCO CERAMICO / TIJOLO VAZADO PARA ALVENARIA DE VEDACAO, FUROS NA HORIZONTAL, 11,5 X 19 X 19 CM (NBR 15270) | Material | UN | 7.792,0444000 |  | 1.14 |  | 8882.9306 |  | 8882.9306 | 0.1314% | 5550964.7212 | 90.25% | 1.14 | 1.14
005026 | SBC | TRAVESSA CLICADA RF2 C/1250mm BRASGIPS | Material | UN | 1.695,2142400 |  | 5.4 |  | 9154.1569 |  | 9154.1569 | 0.136% | 5560118.8781 | 90.39% | 5.4 | 5.4
00040598 | SINAPI | PERFIL UDC ("U" DOBRADO DE CHAPA) SIMPLES DE ACO LAMINADO, GALVANIZADO, ASTM A36, 127 X 50 MM, E= 3 MM | Material | KG | 820,8000000 |  | 10.79 |  | 8856.432 |  | 8856.432 | 0.1309% | 5568975.3101 | 90.52% | 10.79 | 10.79
00039665 | SINAPI | TUBO DE COBRE FLEXIVEL, D = 5/8 ", E = 0,79 MM, PARA AR-CONDICIONADO/ INSTALACOES GAS RESIDENCIAIS E COMERCIAIS | Material | M | 178,5903900 |  | 48.53 |  | 8666.9916 |  | 8666.9916 | 0.1277% | 5577642.3017 | 90.65% | 48.53 | 48.53
010369 | SBC | SOLEIRA MARMORE BRANCO 20cm | Material | M | 89,2290000 |  | 94.36 |  | 8419.6484 |  | 8419.6484 | 0.1235% | 5586061.9502 | 90.77% | 94.36 | 94.36
00038190 | SINAPI | DUCHA / CHUVEIRO METALICO, DE PAREDE, ARTICULAVEL, COM DESVIADOR E DUCHA MANUAL | Material | UN | 22,0000000 |  | 379.5075 |  | 8349.1651 |  | 8349.1651 | 0.1223% | 5594411.1153 | 90.89% | 379.5075
00000370 | SINAPI | AREIA MEDIA - POSTO JAZIDA/FORNECEDOR (RETIRADO NA JAZIDA, SEM TRANSPORTE) | Material | m³ | 68,2334025 |  | 122.28 |  | 8343.5805 |  | 8343.5805 | 0.1222% | 5602754.6958 | 91.01% | 122.28 | 122.28
000756 | SBC | LUMINARIA PERFIL DE EMBUTIR 2M SLIM FITA LED - LUM21 | Material | UN | 118,0000000 |  | 68.71 |  | 8107.78 |  | 8107.78 | 0.1182% | 5610862.4758 | 91.13% | 68.71 | 68.71
00002432 | SINAPI | DOBRADICA EM ACO/FERRO, 3 1/2" X 3", E= 1,9 A 2 MM, COM ANEL, CROMADO OU ZINCADO, TAMPA BOLA, COM PARAFUSOS | Material | UN | 207,0000000 |  | 39.49 |  | 8174.43 |  | 8174.43 | 0.1193% | 5619036.9058 | 91.25% | 39.49 | 39.49
00043466 | SINAPI | FERRAMENTAS - FAMILIA PINTOR - HORISTA (ENCARGOS COMPLEMENTARES - COLETADO CAIXA) | Equipamento | H | 4.820,4558416 |  | 1.68 |  | 8098.3658 |  | 8098.3658 | 0.118% | 5627135.2716 | 91.37% | 1.68 | 1.68
00043490 | SINAPI | EPI - FAMILIA PINTOR - HORISTA (ENCARGOS COMPLEMENTARES - COLETADO CAIXA) | Equipamento | H | 4.820,4558416 |  | 1.68 |  | 8098.3658 |  | 8098.3658 | 0.118% | 5635233.6374 | 91.49% | 1.68 | 1.68
004467 | SBC | SIFAO PARA LAVATORIO CROMADO 1" x 1.1/2" DECA 1680C | Material | UN | 28,0000000 |  | 280.03 |  | 7840.84 |  | 7840.84 | 0.1136% | 5643074.4774 | 91.6% | 280.03 | 280.03
087334 | SBC | GUARDA CORPO ALUMINIO NATURAL COM VIDRO | Material | M | 13,1780000 |  | 867.5896 |  | 11433.0956 |  | 11433.0956 | 0.1748% | 5654507.573 | 91.78% | 867.5896 | 867.5896
008261 | SBC | TRANSFORMADOR 15KV TENSAO NOMINAL DE 15 KV, TENSAO SECUNDARIA DE 220/127V, EM OLEO ISOLANTE TIPO MINERAL | Material | CJ | 1,0000000 |  | 7557.93 |  | 7557.93 |  | 7557.93 | 0.1088% | 5662065.503 | 91.88% | 7557.93 | 7557.93
066013 | SBC | PEDRA SAO THOME 38 x 38cm | Material | m² | 25,9600000 |  | 290.55 |  | 7542.678 |  | 7542.678 | 0.1085% | 5669608.181 | 91.99% | 290.55 | 290.55
00012042 | SINAPI | QUADRO DE DISTRIBUICAO COM BARRAMENTO TRIFASICO, DE EMBUTIR, EM CHAPA DE ACO GALVANIZADO, PARA 40 DISJUNTORES DIN, 100 A | Material | UN | 9,0000000 |  | 832.21 |  | 7489.89 |  | 7489.89 | 0.1076% | 5677098.071 | 92.1% | 832.21 | 832.21
00044503 | SINAPI | JARDINEIRO (HORISTA) | Mão de Obra | H | 415,0409664 |  | 17.97 |  | 7458.2862 |  | 7458.2862 | 0.1071% | 5684556.3572 | 92.21% | 17.97 | 17.97
017960 | SBC | MESA DE SOM SOUNDCRAFT SIGNATURE 12 CANAIS - SOUNDCRAFT | Material | UN | 2,0000000 |  | 3635.625 |  | 7271.2501 |  | 7271.2501 | 0.1039% | 5691827.6073 | 92.31% | 3635.625
00043484 | SINAPI | EPI - FAMILIA ELETRICISTA - HORISTA (ENCARGOS COMPLEMENTARES - COLETADO CAIXA) | Equipamento | H | 6.326,1736020 |  | 1.14 |  | 7211.8379 |  | 7211.8379 | 0.1029% | 5699039.4452 | 92.41% | 1.14 | 1.14
042522 | SBC | REJUNTE ACRILICO PORTKOLL | Material | KG | 174,0425000 |  | 39.22 |  | 6825.9468 |  | 6825.9468 | 0.09632% | 5705865.392 | 92.51% | 39.22 | 39.22
003975 | SBC | CHAVE GERAL (SECCIONADORA) 3 POLOS XT3D 250 A 1SDA068210R1, ABB | Material | UN | 2,0000000 |  | 3412.54 |  | 6825.08 |  | 6825.08 | 0.0963% | 5712690.472 | 92.61% | 3412.54 | 3412.54
00043483 | SINAPI | EPI - FAMILIA CARPINTEIRO DE FORMAS - HORISTA (ENCARGOS COMPLEMENTARES - COLETADO CAIXA) | Equipamento | H | 5.144,4804764 |  | 1.34 |  | 6893.6038 |  | 6893.6038 | 0.09747% | 5719584.0759 | 92.7% | 1.34 | 1.34
00036888 | SINAPI | GUARNICAO / MOLDURA / ARREMATE DE ACABAMENTO PARA ESQUADRIA, EM ALUMINIO PERFIL 25, ACABAMENTO ANODIZADO BRANCO OU BRILHANTE, PARA 1 FACE | Material | M | 233,0506080 |  | 28.42 |  | 6623.2983 |  | 6623.2983 | 0.09286% | 5726207.3741 | 92.8% | 28.42 | 28.42
00009836 | SINAPI | TUBO PVC SERIE NORMAL, DN 100 MM, PARA ESGOTO PREDIAL (NBR 5688) | Material | M | 419,6708670 |  | 15.72 |  | 6597.226 |  | 6597.226 | 0.09242% | 5732804.6002 | 92.89% | 15.72 | 15.72
000050 | SBC | CIMENTO PORTLAND CP III 32RS NBR 11578 (quilo) | Material | KG | 9.251,1990840 |  | 0.7 |  | 6475.8394 |  | 6475.8394 | 0.09035% | 5739280.4395 | 92.98% | 0.7 | 0.7
017190 | SBC | VIDRO TEMPERADO INCOLOR 8mm | Material | m² | 16,8300000 |  | 382.4 |  | 6435.792 |  | 6435.792 | 0.08967% | 5745716.2315 | 93.07% | 382.4 | 382.4
001724 | SBC | CABO EPROTENAX GSETTE 0,6/1KV 3 CONDUTORES 10mm2 | Material | M | 170,0000000 |  | 37.5 |  | 6375 |  | 6375 | 0.08863% | 5752091.2315 | 93.16% | 37.5 | 37.5
016113 | SBC | TELHA ALUMINIO 0,5mm TRAPEZ/POLIUR.30mm L=1,027m 1.65kg | Material | m² | 61,6660000 |  | 103.35 |  | 6373.1811 |  | 6373.1811 | 0.0886% | 5758464.4126 | 93.25% | 103.35 | 103.35
030313 | SBC | BOMBA INCENDIO 616 TJM 5,0CV 220/380V TRIFASICA DANCOR | Material | UN | 2,0000000 |  | 3451.3939 |  | 6902.7877 |  | 6902.7877 | 0.09763% | 5765367.2004 | 93.35% | 3451.3939 | 3451.3939
00004755 | SINAPI | MARMORISTA / GRANITEIRO (HORISTA) | Mão de Obra | H | 306,8878147 |  | 20.68 |  | 6346.44 |  | 6346.44 | 0.08815% | 5771713.6404 | 93.43% | 20.68 | 20.68
00039660 | SINAPI | TUBO DE COBRE FLEXIVEL, D = 1/2 ", E = 0,79 MM, PARA AR-CONDICIONADO/ INSTALACOES GAS RESIDENCIAIS E COMERCIAIS | Material | M | 158,2705000 |  | 39.02 |  | 6175.7149 |  | 6175.7149 | 0.08524% | 5777889.3553 | 93.52% | 39.02 | 39.02
IN37 | Próprio | CONSUMO DE ÁGUA POTÁVEL - CONSECIONÁRIA | Serviços | M³ | 560,0000000 |  | 10.6424 |  | 5959.7188 |  | 5959.7188 | 0.08156% | 5783849.0741 | 93.6% | 10.6424
IN02 | Próprio | TAXA DE HABITE-SE | Taxas | M² | 3.086,7700000 |  | 1.9093 |  | 5893.6934 |  | 5893.6934 | 0.08043% | 5789742.7675 | 93.68% | 1.9093
12955 | ORSE | Projetor para data-show, Full HD, 3D, brilho 2200 lumens, relação de contraste 35.000:1, relação de projeção 16:9/4:3, conexões HDMI, VGA, RCA, USB, Wi-FI, narca OPTOMA, EPSON, ou simila un | Material | un | 1,0000000 |  | 5897.2 |  | 5897.2 |  | 5897.2 | 0.08049% | 5795639.9675 | 93.76% | 5897.2 | 5897.2
006900 | SBC | SIFAO PARA PIA AMERICANA 1.1/2"x1.1/2" CROMADO | Material | UN | 17,0000000 |  | 339.01 |  | 5763.17 |  | 5763.17 | 0.07821% | 5801403.1375 | 93.84% | 339.01 | 339.01
068103 | SBC | VIDRO JATEADO 10mm | Material | m² | 14,5215000 |  | 392.97 |  | 5706.5139 |  | 5706.5139 | 0.07724% | 5807109.6513 | 93.92% | 392.97 | 392.97
017878 | SBC | CHAPA DE COMPENSADO VIROLA 20mm 2.20x1.60m (3,52m2) | Material | m² | 56,3417900 |  | 101.2 |  | 5701.7891 |  | 5701.7891 | 0.07716% | 5812811.4405 | 93.99% | 101.2 | 101.2
00039432 | SINAPI | FITA DE PAPEL REFORCADA COM LAMINA DE METAL PARA REFORCO DE CANTOS DE CHAPA DE GESSO PARA DRYWALL | Material | M | 2.000,8765400 |  | 2.78 |  | 5562.4368 |  | 5562.4368 | 0.07479% | 5818373.8773 | 94.07% | 2.78 | 2.78
00010966 | SINAPI | PERFIL "U" DE ACO LAMINADO, "U" 152 X 15,6 | Material | KG | 465,2800000 |  | 11.6494 |  | 5420.2286 |  | 5420.2286 | 0.07236% | 5823794.1058 | 94.14% | 11.6494
00039419 | SINAPI | PERFIL GUIA, FORMATO U, EM ACO ZINCADO, PARA ESTRUTURA PAREDE DRYWALL, E = 0,5 MM, 70 X 3000 MM (L X C) | Material | M | 658,8424080 |  | 8.18 |  | 5389.3309 |  | 5389.3309 | 0.07184% | 5829183.4367 | 94.21% | 8.18 | 8.18
00039427 | SINAPI | PERFIL CANALETA, FORMATO C, EM ACO ZINCADO, PARA ESTRUTURA FORRO DRYWALL, E = 0,5 MM, *46 X 18* (L X H), COMPRIMENTO 3 M | Material | M | 895,0494200 |  | 6.02 |  | 5388.1975 |  | 5388.1975 | 0.07182% | 5834571.6342 | 94.28% | 6.02 | 6.02
00001106 | SINAPI | CAL HIDRATADA CH-I PARA ARGAMASSAS | Material | KG | 4.102,4409803 |  | 1.33 |  | 5456.2465 |  | 5456.2465 | 0.07298% | 5840027.8807 | 94.36% | 1.33 | 1.33
00043460 | SINAPI | FERRAMENTAS - FAMILIA ELETRICISTA - HORISTA (ENCARGOS COMPLEMENTARES - COLETADO CAIXA) | Equipamento | H | 6.326,1736020 |  | 0.86 |  | 5440.5093 |  | 5440.5093 | 0.07271% | 5845468.39 | 94.43% | 0.86 | 0.86
00000511 | SINAPI | PRIMER PARA MANTA ASFALTICA A BASE DE ASFALTO MODIFICADO DILUIDO EM SOLVENTE, APLICACAO A FRIO | Material | L | 314,1051000 |  | 16.95 |  | 5324.0814 |  | 5324.0814 | 0.07073% | 5850792.4715 | 94.5% | 16.95 | 16.95
2700 | AGETOP CIVIL | GESSO EM PÓ | Material | Kg | 5.635,9200000 |  | 0.94 |  | 5297.7648 |  | 5297.7648 | 0.07028% | 5856090.2363 | 94.57% | 0.94 | 0.94
11362 | ORSE | Serviço de furo em laje de concreto armado com Ø=110mm e esp=15cm un | Serviços | un | 83,0000000 |  | 63.89 |  | 5302.87 |  | 5302.87 | 0.07036% | 5861393.1063 | 94.64% | 63.89 | 63.89
00000358 | SINAPI | MUDA DE ARVORE ORNAMENTAL, OITI/AROEIRA SALSA/ANGICO/IPE/JACARANDA OU EQUIVALENTE DA REGIAO, H= *1* M | Material | UN | 110,0000000 |  | 48.07 |  | 5287.7 |  | 5287.7 | 0.07011% | 5866680.8063 | 94.71% | 48.07 | 48.07
00020017 | SINAPI | GUARNICAO / ALIZAR / VISTA LISA EM MADEIRA MACICA, PARA PORTA , E = *1* CM, L = *5* CM, CEDRINHO / ANGELIM COMERCIAL / TAURI/ CURUPIXA / PEROBA / CUMARU OU EQUIVALENTE DA REGIAO | Material | M | 818,0542000 |  | 6.36 |  | 5202.8247 |  | 5202.8247 | 0.06866% | 5871883.631 | 94.78% | 6.36 | 6.36
030830 | SBC | CAIXA DE SOM AMPLIFICADA COM MICROFONE SEM FIO E BATERIA POLYVOX | Material | UN | 6,0000000 |  | 843.31 |  | 5059.86 |  | 5059.86 | 0.06622% | 5876943.491 | 94.85% | 843.31 | 843.31
017266 | SBC | VIDRO TEMPERADO INCOLOR 10mm | Material | m² | 10,0485000 |  | 501 |  | 5034.2985 |  | 5034.2985 | 0.06579% | 5881977.7895 | 94.91% | 501 | 501
047589 | SBC | RACK - SWITCH CFTV 24 PORTAS TECNOLOGIA PoE (Power over Ethernet) HIKVISION DS-3E0326P-E/M(B) FAST ETHERNET | Material | UN | 1,0000000 |  | 4864.22 |  | 4864.22 |  | 4864.22 | 0.06289% | 5886842.0095 | 94.98% | 4864.22 | 4864.22
D.02.000.021060 | CPOS/CDHU | Ripa em cambará, cedrinho, cupuíba, eucalipto-citriodora, eucalipto-saligna, garapa, itaúba, pinus-elioti, 12 mm x 50 mm | Material | M | 1.530,8700000 |  | 3.17 |  | 4852.8579 |  | 4852.8579 | 0.0627% | 5891694.8674 | 95.04% | 3.17 | 3.17
00001119 | SINAPI | CALHA QUADRADA DE CHAPA DE ACO GALVANIZADA NUM 28, CORTE 25 CM | Material | M | 277,9000000 |  | 17.4096 |  | 4838.1378 |  | 4838.1378 | 0.06244% | 5896533.0052 | 95.1% | 17.4096
00000151 | SINAPI | IMPERMEABILIZANTE INCOLOR, BASE SILICONE, PARA TRATAMENTO DE FACHADAS, TELHAS, PEDRAS E OUTRAS SUPERFICIES | Material | L | 143,0900000 |  | 33.09 |  | 4734.8481 |  | 4734.8481 | 0.06068% | 5901267.8533 | 95.16% | 33.09 | 33.09
00000867 | SINAPI | CABO DE COBRE NU 50 MM2 MEIO-DURO | Material | M | 98,5820000 |  | 47.9 |  | 4722.0778 |  | 4722.0778 | 0.06047% | 5905989.9311 | 95.22% | 47.9 | 47.9
00011154 | SINAPI | PORTA CORTA-FOGO PARA SAIDA DE EMERGENCIA, COM FECHADURA, VAO LUZ DE 90 X 210 CM, CLASSE P-90 (NBR 11742) | Material | UN | 6,0000000 |  | 778.85 |  | 4673.1 |  | 4673.1 | 0.05963% | 5910663.0311 | 95.28% | 778.85 | 778.85
00039664 | SINAPI | TUBO DE COBRE FLEXIVEL, D = 3/8 ", E = 0,79 MM, PARA AR-CONDICIONADO/ INSTALACOES GAS RESIDENCIAIS E COMERCIAIS | Material | M | 161,1295800 |  | 28.77 |  | 4635.698 |  | 4635.698 | 0.05899% | 5915298.7291 | 95.34% | 28.77 | 28.77
00044020 | SINAPI | MICTORIO INDIVIDUAL, SIFONADO, VALVULA EMBUTIDA, DE LOUCA BRANCA, SEM COMPLEMENTOS - PADRAO ALTO | Material | UN | 5,0000000 |  | 919.65 |  | 4598.25 |  | 4598.25 | 0.05836% | 5919896.9791 | 95.4% | 919.65 | 919.65
004996 | SBC | CABO FLEXIVEL CLASSE 4 OU 5 450/750V 70mm2 | Material | M | 75,0000000 |  | 63.0888 |  | 4731.6587 |  | 4731.6587 | 0.06063% | 5924628.6378 | 95.46% | 63.0888 | 63.0888
12637 | ORSE | Tubulação em cobre Ø 1", para interligação de condensador/evaporador, inclusive isolamento térmico elastomérico 19mm. multikits, alimentação elétrica, conexões e fixações (infraestrutura p/ sistema de climatização vrv) - fornecimento e instalação m | Serviços | m | 14,7000000 |  | 311.91 |  | 4585.077 |  | 4585.077 | 0.05813% | 5929213.7148 | 95.52% | 311.91 | 311.91
IN38 | Próprio | TAXAS DE ESGOTO - CONSECIONÁRIA | Serviços | M³ | 560,0000000 |  | 8.1207 |  | 4547.6128 |  | 4547.6128 | 0.05749% | 5933761.3277 | 95.57% | 8.1207
IN30 | Próprio | Tela tensionada 3,65 x 2,05m elétrica | Equipamento | UN | 1,0000000 | 0,0000000 | 4461.2333 | 4461.2333 | 4461.2333 | 0 | 4461.2333 | 0.05602% | 5938222.561 | 95.63% | 4461.2333
00039961 | SINAPI | SILICONE ACETICO USO GERAL INCOLOR 280 G | Material | UN | 165,0535800 |  | 27.0288 |  | 4461.2072 |  | 4461.2072 | 0.05602% | 5942683.7682 | 95.69% | 27.0288 | 27.0288
087329 | SBC | PORTAO ABRIR ALUMINIO C-28 PINT.ELETROSTATICA BRANCA | Material | m² | 7,8000000 |  | 568.3 |  | 4432.74 |  | 4432.74 | 0.05554% | 5947116.5082 | 95.74% | 568.3 | 568.3
008644 | SBC | TRILHO ROLETADO PARA ESQUADRIAS DE CORRER ATE 45 kg | Material | M | 93,5730000 |  | 46.87 |  | 4385.7665 |  | 4385.7665 | 0.05474% | 5951502.2747 | 95.8% | 46.87 | 46.87
00001013 | SINAPI | CABO DE COBRE, FLEXIVEL, CLASSE 4 OU 5, ISOLACAO EM PVC/A, ANTICHAMA BWF-B, 1 CONDUTOR, 450/750 V, SECAO NOMINAL 1,5 MM2 | Material | M | 3.331,1670000 |  | 1.27 |  | 4230.5821 |  | 4230.5821 | 0.05209% | 5955732.8568 | 95.85% | 1.27 | 1.27
006106 | SBC | PORTA PAPEL HIGIENICO ROLAO NOBLE EM INOX - BIOVIS | Material | UN | 20,0000000 |  | 210.72 |  | 4214.4 |  | 4214.4 | 0.05182% | 5959947.2568 | 95.9% | 210.72 | 210.72
12640 | ORSE | Tubulação em cobre Ø 1 1/2", para interligação de condensador/evaporador, inclusive isolamento térmico elastomérico 19mm. multikits, alimentação elétrica, conexões e fixações (infraestrutura p/ sistema de climatização vrv) - fornecimento e instalação m | Serviços | m | 10,0000000 |  | 416.82 |  | 4168.2 |  | 4168.2 | 0.05103% | 5964115.4568 | 95.95% | 416.82 | 416.82
036478 | SBC | CABO PARALELO POLARIZADO 2x2,50mm2 | Material | M | 150,0000000 |  | 27.51 |  | 4126.5 |  | 4126.5 | 0.05032% | 5968241.9568 | 96% | 27.51 | 27.51
00014112 | SINAPI | TAMPAO FOFO SIMPLES COM BASE, CLASSE A15 CARGA MAX 1,5 T, 400 X 600 MM (COM INSCRICAO EM RELEVO DO TIPO DE REDE) | Material | UN | 13,0000000 |  | 316.13 |  | 4109.69 |  | 4109.69 | 0.05003% | 5972351.6468 | 96.05% | 316.13 | 316.13
00036520 | SINAPI | BACIA SANITARIA (VASO) CONVENCIONAL PARA PCD, SEM FURO FRONTAL, DE LOUCA BRANCA (SEM ASSENTO) | Material | UN | 6,0000000 |  | 685.24 |  | 4111.44 |  | 4111.44 | 0.05006% | 5976463.0868 | 96.1% | 685.24 | 685.24
004059 | SBC | ATERRO DE EMPRESTIMO DE AREIA SEM TRANSPORTE | Material | m³ | 59,4000000 |  | 67.75 |  | 4024.35 |  | 4024.35 | 0.04858% | 5980487.4368 | 96.15% | 67.75 | 67.75
010434 | SBC | GRANITO PRETO SAO GABRIEL | Material | m² | 11,6445000 |  | 344.02 |  | 4005.9409 |  | 4005.9409 | 0.04826% | 5984493.3777 | 96.2% | 344.02 | 344.02
00036081 | SINAPI | BARRA DE APOIO RETA, EM ACO INOX POLIDO, COMPRIMENTO 80CM, DIAMETRO MINIMO 3 CM | Material | UN | 18,0000000 |  | 218.98 |  | 3941.64 |  | 3941.64 | 0.04717% | 5988435.0177 | 96.25% | 218.98 | 218.98
00036791 | SINAPI | TORNEIRA METALICA CROMADA DE MESA PARA LAVATORIO, BICA ALTA, COM AREJADOR (REF 1195) | Material | UN | 27,0000000 |  | 145.82 |  | 3937.14 |  | 3937.14 | 0.04709% | 5992372.1577 | 96.29% | 145.82 | 145.82
00002679 | SINAPI | ELETRODUTO DE PVC RIGIDO SOLDAVEL, CLASSE B, DE 32 MM | Material | M | 1.053,8000000 |  | 3.73 |  | 3930.674 |  | 3930.674 | 0.04698% | 5996302.8317 | 96.34% | 3.73 | 3.73
00004777 | SINAPI | CANTONEIRA ACO ABAS IGUAIS (QUALQUER BITOLA), ESPESSURA ENTRE 1/8" E 1/4" | Material | KG | 376,2454012 |  | 10.25 |  | 3856.5154 |  | 3856.5154 | 0.04572% | 6000159.347 | 96.39% | 10.25 | 10.25
088862 | SBC | TANQUE ACO INOX 47 LITROS FRANKE | Material | UN | 6,0000000 |  | 638.82 |  | 3832.92 |  | 3832.92 | 0.04532% | 6003992.267 | 96.43% | 638.82 | 638.82
12617 | ORSE | Cabo balanceado 2 x 0,30mm (para microfone) m | Material | m | 612,0000000 |  | 6.21 |  | 3800.52 |  | 3800.52 | 0.04476% | 6007792.787 | 96.48% | 6.21 | 6.21
00010904 | SINAPI | REGISTRO OU VALVULA GLOBO ANGULAR EM LATAO, PARA HIDRANTES EM INSTALACAO PREDIAL DE INCENDIO, 45 GRAUS, DIAMETRO DE 2 1/2", COM VOLANTE, CLASSE DE PRESSAO DE ATE 200 PSI | Material | UN | 13,0000000 |  | 289.95 |  | 3769.35 |  | 3769.35 | 0.04423% | 6011562.137 | 96.52% | 289.95 | 289.95
000100 | SBC | AREIA GROSSA LAVADA | Material | m³ | 27,2245100 |  | 137.29 |  | 3737.653 |  | 3737.653 | 0.04369% | 6015299.79 | 96.56% | 137.29 | 137.29
00001213 | SINAPI | CARPINTEIRO DE FORMAS (HORISTA) | Mão de Obra | H | 182,4901149 |  | 20.68 |  | 3773.8956 |  | 3773.8956 | 0.04431% | 6019073.6856 | 96.61% | 20.68 | 20.68
00037373 | SINAPI | SEGURO - HORISTA (COLETADO CAIXA - ENCARGOS COMPLEMENTARES) | Taxas | H | 51.850,2426070 |  | 0.06 |  | 3111.0146 |  | 3111.0146 | 0.03301% | 6022184.7001 | 96.64% | 0.06 | 0.06
00000131 | SINAPI | ADESIVO ESTRUTURAL A BASE DE RESINA EPOXI, BICOMPONENTE, PASTOSO (TIXOTROPICO) | Material | KG | 64,4003000 |  | 54.07 |  | 3482.1242 |  | 3482.1242 | 0.03934% | 6025666.8244 | 96.68% | 54.07 | 54.07
IN09 | Próprio | FILTRO DE AR - G4/F8 - Ø125mm - SICFLUX | Equipamento | un | 4,0000000 | 0,0000000 | 853.1286 | 853.1286 | 3412.5142 | 0 | 3412.5142 | 0.03815% | 6029079.3386 | 96.72% | 853.1286
IN29 | Próprio | Alto falante JBL 50W RMS | Equipamento | UN | 6,0000000 | 0,0000000 | 566.6712 | 566.6712 | 3400.027 | 0 | 3400.027 | 0.03794% | 6032479.3656 | 96.76% | 566.6712
008199 | SBC | PLANTIO-TERRA VEGETAL TRATADA PARA PLANTIO | Material | m³ | 16,1271000 |  | 210.8 |  | 3399.5927 |  | 3399.5927 | 0.03793% | 6035878.9583 | 96.79% | 210.8 | 210.8
00040863 | SINAPI | EXAMES - MENSALISTA (COLETADO CAIXA - ENCARGOS COMPLEMENTARES) | Material | MES | 16,0000000 |  | 211.7 |  | 3387.2 |  | 3387.2 | 0.03772% | 6039266.1583 | 96.83% | 211.7 | 211.7
00000034 | SINAPI | ACO CA-50, 10,0 MM, VERGALHAO | Material | KG | 395,4375000 |  | 8.65 |  | 3420.5344 |  | 3420.5344 | 0.03829% | 6042686.6926 | 96.87% | 8.65 | 8.65
00009868 | SINAPI | TUBO PVC, SOLDAVEL, DE 25 MM, AGUA FRIA (NBR-5648) | Material | M | 607,2448060 |  | 5.36 |  | 3254.8322 |  | 3254.8322 | 0.03546% | 6045941.5248 | 96.91% | 5.36 | 5.36
00038101 | SINAPI | TOMADA 2P+T 10A, 250V (APENAS MODULO) | Material | UN | 504,0000000 |  | 6.44 |  | 3245.76 |  | 3245.76 | 0.03531% | 6049187.2848 | 96.94% | 6.44 | 6.44
005436 | SBC | JUNTA PLASTICA DE DILATACAO "K" 34 x 4,5cm | Material | M | 643,6064000 |  | 4.9 |  | 3153.6714 |  | 3153.6714 | 0.03374% | 6052340.9561 | 96.98% | 4.9 | 4.9
036548 | SBC | PAINEL ALUMINIO COMPOSTO (ACM) E=3mm PINTURA DUAS CHAPAS (E=0,21mm) NUCLEO POLIETILENO | Material | m² | 30,6020000 |  | 102.47 |  | 3135.7869 |  | 3135.7869 | 0.03344% | 6055476.7431 | 97.01% | 102.47 | 102.47
038113 | SBC | LUMINARIA DE SOBREPOR PLAFON 10x120cm 30W 1 LED BRANCO ILUMININ | Material | UN | 16,0000000 |  | 194.68 |  | 3114.88 |  | 3114.88 | 0.03308% | 6058591.6231 | 97.04% | 194.68 | 194.68
00039434 | SINAPI | MASSA DE REJUNTE EM PO PARA DRYWALL, A BASE DE GESSO, SECAGEM RAPIDA, PARA TRATAMENTO DE JUNTAS DE CHAPA DE GESSO (NECESSITA ADICAO DE AGUA) | Equipamento | KG | 869,1579960 |  | 3.47 |  | 3015.9782 |  | 3015.9782 | 0.03139% | 6061607.6013 | 97.07% | 3.47 | 3.47
00004823 | SINAPI | MASSA PLASTICA PARA MARMORE/GRANITO | Material | KG | 60,0000000 |  | 50.1987 |  | 3011.9234 |  | 3011.9234 | 0.03132% | 6064619.5247 | 97.1% | 50.1987
018568 | SBC | RUFO INTERNO/EXTERNO EM CHAPA ACO GALVANIZADA 24 CORTE 25cm | Material | M | 112,1200000 |  | 26.57 |  | 2979.0284 |  | 2979.0284 | 0.03076% | 6067598.5531 | 97.14% | 26.57 | 26.57
017331 | SBC | DISJUNTOR TRIPOLAR COMPACTO ABERTO AJUSTAVEL COM SENSOR 400/ | Material | UN | 1,0000000 |  | 2961.45 |  | 2961.45 |  | 2961.45 | 0.03046% | 6070560.0031 | 97.17% | 2961.45 | 2961.45
002006 | SBC | TELHA CIMENTICIA ONDULADA 6mm 1,83x1,10m(2,01m2) | Material | m² | 95,7852000 |  | 30.79 |  | 2949.2263 |  | 2949.2263 | 0.03026% | 6073509.2295 | 97.2% | 30.79 | 30.79
00004230 | SINAPI | OPERADOR DE MAQUINAS E TRATORES DIVERSOS (TERRAPLANAGEM) | Mão de Obra | H | 187,3002470 |  | 15.99 |  | 2994.9309 |  | 2994.9309 | 0.03104% | 6076504.1604 | 97.23% | 15.99 | 15.99
2840 | AGETOP CIVIL | DETERGENTE AMONIACAL (D=1,01 KG/L) | Material | l | 334,6058680 |  | 8.8 |  | 2944.5316 |  | 2944.5316 | 0.03018% | 6079448.692 | 97.26% | 8.8 | 8.8
0008 | AGETOP CIVIL | AJUDANTE | Mão de Obra | h | 202,5125000 |  | 14.45 |  | 2926.3056 |  | 2926.3056 | 0.02987% | 6082374.9977 | 97.29% | 14.45 | 14.45
005146 | SBC | CONCRETO USINADO 25.0 MPa CONVENCIONAL | Material | m³ | 5,1000000 |  | 570.43 |  | 2909.193 |  | 2909.193 | 0.02957% | 6085284.1907 | 97.32% | 570.43 | 570.43
061410 | SBC | LAMPADA LED PAR20 7W 6500K BIVOLT | Material | UN | 171,0000000 |  | 16.95 |  | 2898.45 |  | 2898.45 | 0.02939% | 6088182.6407 | 97.35% | 16.95 | 16.95
00004351 | SINAPI | PARAFUSO NIQUELADO 3 1/2" COM ACABAMENTO CROMADO PARA FIXAR PECA SANITARIA, INCLUI PORCA CEGA, ARRUELA E BUCHA DE NYLON TAMANHO S-8 | Material | UN | 163,0000000 |  | 17.48 |  | 2849.24 |  | 2849.24 | 0.02855% | 6091031.8807 | 97.37% | 17.48 | 17.48
12635 | ORSE | Tubulação em cobre Ø 3/4", para interligação de condensador/evaporador, inclusive isolamento térmico elastomérico 19mm. multikits, alimentação elétrica, conexões e fixações (infraestrutura p/ sistema de climatização vrv) - fornecimento e instalação m | Serviços | m | 48,5000000 |  | 58.69 |  | 2846.465 |  | 2846.465 | 0.02851% | 6093878.3457 | 97.4% | 58.69 | 58.69
00005330 | SINAPI | DILUENTE EPOXI | Material | L | 63,3123140 |  | 44.58 |  | 2822.463 |  | 2822.463 | 0.0281% | 6096700.8086 | 97.43% | 44.58 | 44.58
00039662 | SINAPI | TUBO DE COBRE FLEXIVEL, D = 1/4 ", E = 0,79 MM, PARA AR-CONDICIONADO/ INSTALACOES GAS RESIDENCIAIS E COMERCIAIS | Material | M | 150,2038100 |  | 18.69 |  | 2807.3092 |  | 2807.3092 | 0.02784% | 6099508.1178 | 97.46% | 18.69 | 18.69
00010891 | SINAPI | EXTINTOR DE INCENDIO PORTATIL COM CARGA DE PO QUIMICO SECO (PQS) DE 4 KG, CLASSE BC | Material | UN | 15,0000000 |  | 187.13 |  | 2806.95 |  | 2806.95 | 0.02783% | 6102315.0678 | 97.49% | 187.13 | 187.13
6822 | ORSE | Projetor IP 67, suporte fixação tipo ZCS711,equipado c/ cj. diodos fotoemissora, dimerizáveis de alta potência na cor ambar, consumo típico 65W por metro, ref. LEDLINE BCS713 12 LED-LXN AMB EB 230-240V I WB-60 ou similar un | Material | un | 1,0000000 |  | 2793.1469 |  | 2793.1469 |  | 2793.1469 | 0.0276% | 6105108.2147 | 97.51% | 2793.1469
B.01.000.010139 | CPOS/CDHU | Pedreiro | Mão de Obra | H | 114,3000000 |  | 24.36 |  | 2784.348 |  | 2784.348 | 0.02745% | 6107892.5627 | 97.54% | 24.36 | 24.36
00000360 | SINAPI | MUDA DE RASTEIRA/FORRACAO, AMENDOIM RASTEIRO/ONZE HORAS/AZULZINHA/IMPATIENS OU EQUIVALENTE DA REGIAO | Material | UN | 1.225,0000000 |  | 2.26 |  | 2768.5 |  | 2768.5 | 0.02718% | 6110661.0627 | 97.57% | 2.26 | 2.26
006893 | SBC | BARRAMENTO TRIFASICO 100A PARA ATE 44 DISJUNTORES GOMES | Material | UN | 3,0000000 |  | 913.17 |  | 2739.51 |  | 2739.51 | 0.02668% | 6113400.5727 | 97.6% | 913.17 | 913.17
005052 | SBC | CANTONEIRA DE REFORCO PERFURADA 23 x 23mm 3m | Material | UN | 236,6952800 |  | 11.26 |  | 2665.1889 |  | 2665.1889 | 0.02542% | 6116065.7616 | 97.62% | 11.26 | 11.26
4840 | ORSE | Abraçadeira em ferro Galvanizado DN 150mm un | Material | un | 50,0000000 |  | 52.7767 |  | 2638.8368 |  | 2638.8368 | 0.02497% | 6118704.5983 | 97.65% | 52.7767
007038 | SBC | REJUNTE PARA PORCELANATO ACRILICO MARFIM (0,35kg/m2)PORTOKOL | Material | KG | 66,7075000 |  | 39.22 |  | 2616.2681 |  | 2616.2681 | 0.02458% | 6121320.8665 | 97.67% | 39.22 | 39.22
11095 | ORSE | Barra chata de aluminio 7/8" x 1/8" m | Material | m | 228,4400000 |  | 11.37 |  | 2597.3628 |  | 2597.3628 | 0.02426% | 6123918.2293 | 97.69% | 11.37 | 11.37
00034747 | SINAPI | PEITORIL EM MARMORE, POLIDO, BRANCO COMUM, L= *15* CM, E= *2,0* CM, COM PINGADEIRA | Material | M | 34,3408000 |  | 75.42 |  | 2589.9831 |  | 2589.9831 | 0.02413% | 6126508.2124 | 97.72% | 75.42 | 75.42
IN31 | Próprio | Tela tensionada 1,86 x 1,04m elétrica | Equipamento | UN | 1,0000000 | 0,0000000 | 2570.1972 | 2570.1972 | 2570.1972 | 0 | 2570.1972 | 0.0238% | 6129078.4096 | 97.74% | 2570.1972
040076 | SBC | DAMPER EM CHAPA DE ACO GALVANIZADA COM LAMINAS OPOSTAS 800x400mm | Material | UN | 3,0000000 |  | 856.28 |  | 2568.84 |  | 2568.84 | 0.02377% | 6131647.2496 | 97.77% | 856.28 | 856.28
044851 | SBC | ARANDELA 2 FACHOS SLIM BRANCA + LED G9 5W 3000K EXT/INTERNA | Material | UN | 72,0000000 |  | 81.2879 |  | 5852.7313 |  | 5852.7313 | 0.07973% | 6137499.9809 | 97.85% | 81.2879 | 81.2879
00000626 | SINAPI | MANTA LIQUIDA DE BASE ASFALTICA MODIFICADA COM A ADICAO DE ELASTOMEROS DILUIDOS EM SOLVENTE ORGANICO, APLICACAO A FRIO (MEMBRANA IMPERMEABILIZANTE ASFASTICA) | Material | KG | 116,7000000 |  | 21.56 |  | 2516.052 |  | 2516.052 | 0.02287% | 6140016.0329 | 97.87% | 21.56 | 21.56
00043459 | SINAPI | FERRAMENTAS - FAMILIA CARPINTEIRO DE FORMAS - HORISTA (ENCARGOS COMPLEMENTARES - COLETADO CAIXA) | Equipamento | H | 5.144,4804764 |  | 0.49 |  | 2520.7954 |  | 2520.7954 | 0.02296% | 6142536.8284 | 97.89% | 0.49 | 0.49
00001525 | SINAPI | CONCRETO USINADO BOMBEAVEL, CLASSE DE RESISTENCIA C30, COM BRITA 0 E 1, SLUMP = 100 +/- 20 MM, INCLUI SERVICO DE BOMBEAMENTO (NBR 8953) | Material | m³ | 3,8945460 |  | 642.95 |  | 2503.9984 |  | 2503.9984 | 0.02267% | 6145040.8267 | 97.91% | 642.95 | 642.95
00039853 | SINAPI | TUBO DE BORRACHA ELASTOMERICA FLEXIVEL, PRETA, PARA ISOLAMENTO TERMICO DE TUBULACAO, DN 5/8" (15 MM), E= 19 MM, COEFICIENTE DE CONDUTIVIDADE TERMICA 0,036W/MK, VAPOR DE AGUA MAIOR OU IGUAL A 10.000 | Material | M | 178,5903900 |  | 13.72 |  | 2450.2602 |  | 2450.2602 | 0.02175% | 6147491.0869 | 97.94% | 13.72 | 13.72
00004059 | SINAPI | MEIO-FIO OU GUIA DE CONCRETO, PRE-MOLDADO, COMP 1 M, *30 X 12/15* CM (H X L1/L2) | Material | M | 72,0585000 |  | 33.86 |  | 2439.9008 |  | 2439.9008 | 0.02158% | 6149930.9877 | 97.96% | 33.86 | 33.86
047587 | SBC | RACK - PATCH PANEL CAT 5E 24 PORTAS SOHO PLUS FURUKAWA | Material | UN | 9,0000000 |  | 270.28 |  | 2432.52 |  | 2432.52 | 0.02145% | 6152363.5077 | 97.98% | 270.28 | 270.28
00000979 | SINAPI | CABO DE COBRE, FLEXIVEL, CLASSE 4 OU 5, ISOLACAO EM PVC/A, ANTICHAMA BWF-B, 1 CONDUTOR, 450/750 V, SECAO NOMINAL 16 MM2 | Material | M | 182,7033000 |  | 13.22 |  | 2415.3376 |  | 2415.3376 | 0.02116% | 6154778.8453 | 98% | 13.22 | 13.22
3055 | AGETOP CIVIL | BRACADEIRA METALICA TIPO "U" DIÂMETRO 3/4" | Material | un | 3.612,0000000 |  | 0.66 |  | 2383.92 |  | 2383.92 | 0.02062% | 6157162.7653 | 98.02% | 0.66 | 0.66
00036209 | SINAPI | BARRA DE APOIO EM "L", EM ACO INOX POLIDO 80 X 80 CM, DIAMETRO MINIMO 3 CM | Material | UN | 5,0000000 |  | 482.03 |  | 2410.15 |  | 2410.15 | 0.02107% | 6159572.9153 | 98.04% | 482.03 | 482.03
00000736 | SINAPI | BOMBA CENTRIFUGA MOTOR ELETRICO TRIFASICO 2,96HP, DIAMETRO DE SUCCAO X ELEVACAO 1 1/2" X 1 1/4", DIAMETRO DO ROTOR 148 MM, HM/Q: 34 M / 14,80 M3/H A 40 M / 8,60 M3/H | Equipamento | UN | 1,0000000 |  | 2376.73 |  | 2376.73 |  | 2376.73 | 0.0205% | 6161949.6453 | 98.06% | 2376.73 | 2376.73
B.01.000.010111 | CPOS/CDHU | Carpinteiro | Mão de Obra | H | 97,0080000 |  | 24.36 |  | 2363.1149 |  | 2363.1149 | 0.02027% | 6164312.7602 | 98.08% | 24.36 | 24.36
IN12 | Próprio | FILTRO DE AR - G4/F8 - Ø250mm - SICFLUX | Equipamento | un | 2,0000000 | 0,0000000 | 1179.4404 | 1179.4404 | 2358.8808 | 0 | 2358.8808 | 0.0202% | 6166671.641 | 98.1% | 1179.4404
00044396 | SINAPI | COLA BRANCA BASE PVA | Material | KG | 50,6172500 |  | 45.55 |  | 2305.6157 |  | 2305.6157 | 0.01929% | 6168977.2567 | 98.12% | 45.55 | 45.55
3952 | AGETOP CIVIL | RACK DE PISO FECHADO COM PORTA EM ACRÍLICO - 36 U'S | Material | un | 1,0000000 |  | 2264.19 |  | 2264.19 |  | 2264.19 | 0.01858% | 6171241.4467 | 98.14% | 2264.19 | 2264.19
00020065 | SINAPI | TUBO PVC SERIE NORMAL, DN 150 MM, PARA ESGOTO PREDIAL (NBR 5688) | Material | M | 54,9813880 |  | 41.11 |  | 2260.2849 |  | 2260.2849 | 0.01852% | 6173501.7316 | 98.16% | 41.11 | 41.11
00009838 | SINAPI | TUBO PVC SERIE NORMAL, DN 50 MM, PARA ESGOTO PREDIAL (NBR 5688) | Material | M | 195,4202250 |  | 11.34 |  | 2216.0654 |  | 2216.0654 | 0.01776% | 6175717.7969 | 98.18% | 11.34 | 11.34
3204 | ORSE | Tinta para aderência e proteção de superfícies galvanizadas, Super Galvite, marca Sherwin Williams ou similar Tinta para aderência e proteção de superfícies galvanizadas, Super Galvite, marca Sherwin Williams l | Material | Gl | 94,6116000 |  | 23.09 |  | 2184.5818 |  | 2184.5818 | 0.01723% | 6177902.3788 | 98.19% | 23.09 | 23.09
00021030 | SINAPI | MANGUEIRA DE INCENDIO, TIPO 1, DE 1 1/2", COMPRIMENTO = 20 M, TECIDO EM FIO DE POLIESTER E TUBO INTERNO EM BORRACHA SINTETICA, COM UNIOES ENGATE RAPIDO | Material | UN | 6,0000000 |  | 363.5 |  | 2181 |  | 2181 | 0.01717% | 6180083.3788 | 98.21% | 363.5 | 363.5
00012872 | SINAPI | GESSEIRO (HORISTA) | Mão de Obra | H | 116,3958888 |  | 18.7 |  | 2176.6031 |  | 2176.6031 | 0.01709% | 6182259.9819 | 98.23% | 18.7 | 18.7
007131 | SBC | GRELHA (RALO) FERRO FUNDIDO COM REQUADRO 30x30cm | Material | UN | 12,0000000 |  | 177.09 |  | 2125.08 |  | 2125.08 | 0.01621% | 6184385.0619 | 98.25% | 177.09 | 177.09
13651 | ORSE | Placa de sinalizacao, fotoluminescente, 38x19 cm, em pvc , com seta indicativa de sentido (esquerda ou direita) de saída de emergência- Placa S2 Placa de sinalizacao, fotoluminescente, 38x19 cm, em pvc , com seta indicativa de sentido (esquerda ou direita) de saída de emergência - Placa S2 un | Material | un | 106,0000000 |  | 20.5596 |  | 2179.3223 |  | 2179.3223 | 0.01714% | 6186564.3842 | 98.26% | 20.5596
00000378 | SINAPI | ARMADOR (HORISTA) | Mão de Obra | H | 102,6432780 |  | 20.32 |  | 2085.7114 |  | 2085.7114 | 0.01554% | 6188650.0956 | 98.28% | 20.32 | 20.32
B.01.000.010146 | CPOS/CDHU | Servente | Mão de Obra | H | 102,3220000 |  | 20.01 |  | 2047.4632 |  | 2047.4632 | 0.01489% | 6190697.5588 | 98.29% | 20.01 | 20.01
00037554 | SINAPI | ESGUICHO JATO REGULAVEL, TIPO ELKHART, ENGATE RAPIDO 1 1/2", PARA COMBATE A INCENDIO | Material | UN | 6,0000000 |  | 340.49 |  | 2042.94 |  | 2042.94 | 0.01481% | 6192740.4988 | 98.31% | 340.49 | 340.49
082525 | SBC | VALVULA METAL CROMADO PARA LAVATORIO 2.3/8" x 1" | Material | UN | 28,0000000 |  | 72.63 |  | 2033.64 |  | 2033.64 | 0.01465% | 6194774.1388 | 98.32% | 72.63 | 72.63
00002729 | SINAPI | CAIBRO ROLICO DE MADEIRA TRATADA, D = 4 A 7 CM, H = 3,00 M, EM EUCALIPTO OU EQUIVALENTE DA REGIAO | Material | UN | 79,8210000 |  | 25.49 |  | 2034.6373 |  | 2034.6373 | 0.01467% | 6196808.7761 | 98.34% | 25.49 | 25.49
040264 | SBC | ADUELA/BATENTE/MARCO/CAXONETE(60/90cm)MADEIRA P/PINTURA | Material | UN | 6,0000000 |  | 336.14 |  | 2016.84 |  | 2016.84 | 0.01437% | 6198825.6161 | 98.35% | 336.14 | 336.14
00038774 | SINAPI | LUMINARIA DE EMERGENCIA 30 LEDS, POTENCIA 2 W, BATERIA DE LITIO, AUTONOMIA DE 6 HORAS | Material | UN | 109,0000000 |  | 18.46 |  | 2012.14 |  | 2012.14 | 0.01429% | 6200837.7561 | 98.37% | 18.46 | 18.46
00010889 | SINAPI | EXTINTOR DE INCENDIO PORTATIL COM CARGA DE GAS CARBONICO CO2 DE 6 KG, CLASSE BC | Material | UN | 3,0000000 |  | 663.45 |  | 1990.35 |  | 1990.35 | 0.01392% | 6202828.1061 | 98.38% | 663.45 | 663.45
010125 | SBC | CONECTOR PARA MINICAPTOR COM FURO VERTICAL 3/8 TEL5021 | Material | UN | 47,0000000 |  | 47.951 |  | 2253.6979 |  | 2253.6979 | 0.0184% | 6205081.804 | 98.4% | 47.951 | 47.951
036531 | SBC | KIT MOTOR PARA PORTAO DESLIZANTE 1/2 HP | Material | UN | 2,0000000 |  | 989.68 |  | 1979.36 |  | 1979.36 | 0.01373% | 6207061.164 | 98.41% | 989.68 | 989.68
B.01.000.010112 | CPOS/CDHU | Ajudante de carpinteiro | Mão de Obra | H | 97,0080000 |  | 20.01 |  | 1941.1301 |  | 1941.1301 | 0.01308% | 6209002.2941 | 98.42% | 20.01 | 20.01
O.16.000.067023 | CPOS/CDHU | Mangueira com união de engate rápido, diâmetro 1.1/2", com reforço têxtil em fios sintéticos de alta tenacidade, conforme norma ABNT-NBR 11861 | Material | M | 99,8300000 |  | 19.3995 |  | 1936.656 |  | 1936.656 | 0.013% | 6210938.9501 | 98.44% | 19.3995
005205 | SBC | TAMPA CAIXA D'AGUA 60x60cm EM ALUMINIO COM MOLDURA | Material | UN | 3,0000000 |  | 643.77 |  | 1931.31 |  | 1931.31 | 0.01291% | 6212870.2601 | 98.45% | 643.77 | 643.77
00007334 | SINAPI | ADITIVO ADESIVO LIQUIDO PARA ARGAMASSAS DE REVESTIMENTOS CIMENTICIOS | Material | L | 109,9014000 |  | 17.46 |  | 1918.8784 |  | 1918.8784 | 0.0127% | 6214789.1385 | 98.46% | 17.46 | 17.46
C.07.000.022510 | CPOS/CDHU | Bloco de concreto de vedação 9 x 19 x 39 cm, classe C (resistência > ou = 3 Mpa) | Material | UN | 677,1600000 |  | 2.79 |  | 1889.2764 |  | 1889.2764 | 0.01219% | 6216678.4149 | 98.48% | 2.79 | 2.79
IN42 | Próprio | ATESTADO NR35 | Administração | UN | 1,0000000 |  | 1887.1046 |  | 1887.1046 |  | 1887.1046 | 0.01216% | 6218565.5195 | 98.49% | 1887.1046
00006005 | SINAPI | REGISTRO GAVETA COM ACABAMENTO E CANOPLA CROMADOS, SIMPLES, BITOLA 3/4 " (REF 1509) | Material | UN | 24,0000000 |  | 77.86 |  | 1868.64 |  | 1868.64 | 0.01184% | 6220434.1595 | 98.5% | 77.86 | 77.86
00039737 | SINAPI | TUBO DE BORRACHA ELASTOMERICA FLEXIVEL, PRETA, PARA ISOLAMENTO TERMICO DE TUBULACAO, DN 1/2" (12 MM), E= 19 MM, COEFICIENTE DE CONDUTIVIDADE TERMICA 0,036W/mK, VAPOR DE AGUA MAIOR OU IGUAL A 10.000 | Material | M | 158,2705000 |  | 11.47 |  | 1815.3626 |  | 1815.3626 | 0.01093% | 6222249.5222 | 98.51% | 11.47 | 11.47
008272 | SBC | COLA PARA LAMINADO FORMICA 3,78kg/m2 | Material | KG | 49,1983600 |  | 36.6 |  | 1800.66 |  | 1800.66 | 0.01068% | 6224050.1821 | 98.52% | 36.6 | 36.6
IN17 | Próprio | VENTILADOR INSULFLADOR DE AR EXTERNO, MOD. ACI 250, VAZÃO DE 1.080m3/h, ABERTURA DE 250mm, TENSÃO 220V - SICFLUX | Equipamento | un | 2,0000000 | 0,0000000 | 898.237 | 898.237 | 1796.474 | 0 | 1796.474 | 0.01061% | 6225846.6561 | 98.53% | 898.237
00039435 | SINAPI | PARAFUSO DRY WALL, EM ACO FOSFATIZADO, CABECA TROMBETA E PONTA AGULHA (TA), COMPRIMENTO 25 MM | Material | UN | 16.350,0961920 |  | 0.11 |  | 1798.5106 |  | 1798.5106 | 0.01065% | 6227645.1667 | 98.54% | 0.11 | 0.11
001733 | SBC | ARAME GALVANIZADO #10 AWG | Material | KG | 55,2900000 |  | 31.85 |  | 1760.9865 |  | 1760.9865 | 0.01001% | 6229406.1532 | 98.55% | 31.85 | 31.85
072592 | SBC | LONA PARA PROTECAO EM PLASTICO PRETO TIPO FERREIRO | Material | m² | 1.840,0030000 |  | 0.95 |  | 1748.0028 |  | 1748.0028 | 0.009787% | 6231154.156 | 98.56% | 0.95 | 0.95
036720 | SBC | CAIXA INSPECAO CONCR.PREMOLDADO SEM TAMPA 600x600x50mm | Material | UN | 6,0000000 |  | 290.97 |  | 1745.82 |  | 1745.82 | 0.00975% | 6232899.976 | 98.57% | 290.97 | 290.97
00043499 | SINAPI | EPI - FAMILIA ENCARREGADO GERAL - MENSALISTA (ENCARGOS COMPLEMENTARES - COLETADO CAIXA) | Equipamento | MES | 8,0000000 |  | 217.53 |  | 1740.24 |  | 1740.24 | 0.009655% | 6234640.216 | 98.58% | 217.53 | 217.53
00003322 | SINAPI | GRAMA ESMERALDA OU SAO CARLOS OU CURITIBANA, EM PLACAS, SEM PLANTIO | Material | m² | 132,0000000 |  | 13.02 |  | 1718.64 |  | 1718.64 | 0.009287% | 6236358.856 | 98.59% | 13.02 | 13.02
00011267 | SINAPI | ARRUELA LISA, REDONDA, DE LATAO POLIDO, DIAMETRO NOMINAL 5/8", DIAMETRO EXTERNO = 34 MM, DIAMETRO DO FURO = 17 MM, ESPESSURA = *2,5* MM | Material | UN | 1.119,6000000 |  | 1.52 |  | 1701.792 |  | 1701.792 | 0.008999% | 6238060.648 | 98.6% | 1.52 | 1.52
001349 | SBC | ALIZAR/MOLDURA MADEIRA DE LEI 1,5x4,5cm PARA PINTURA | Material | M | 172,2320000 |  | 9.94 |  | 1711.9861 |  | 1711.9861 | 0.009173% | 6239772.6341 | 98.61% | 9.94 | 9.94
00000734 | SINAPI | BOMBA CENTRIFUGA, MOTOR ELETRICO TRIFASICO 1,48HP DIAMETRO DE SUCCAO X ELEVACAO 1 1/2" X 1", DIAMETRO DO ROTOR 117 MM, HM/Q: 10 M / 21,9 M3/H A 24 M / 6,1 M3/H | Equipamento | UN | 1,0000000 |  | 1703.36 |  | 1703.36 |  | 1703.36 | 0.009026% | 6241475.9941 | 98.62% | 1703.36 | 1703.36
00010931 | SINAPI | TELA DE ARAME GALVANIZADA, HEXAGONAL, FIO 0,56 MM (24 BWG), MALHA 1/2", H = 1 M | Material | m² | 133,5481200 |  | 12.75 |  | 1702.7385 |  | 1702.7385 | 0.009016% | 6243178.7326 | 98.63% | 12.75 | 12.75
IN19 | Próprio | TOMADA DE AR EXTERNO MOD. TAE TAM. 350X150MM | Equipamento | un | 4,0000000 | 0,0000000 | 423.6157 | 423.6157 | 1694.4627 | 0 | 1694.4627 | 0.008875% | 6244873.1954 | 98.64% | 423.6157
00039741 | SINAPI | TUBO DE BORRACHA ELASTOMERICA FLEXIVEL, PRETA, PARA ISOLAMENTO TERMICO DE TUBULACAO, DN 3/8" (10 MM), E= 19 MM, COEFICIENTE DE CONDUTIVIDADE TERMICA 0,036W/mK, VAPOR DE AGUA MAIOR OU IGUAL A 10.000 | Material | M | 161,1295800 |  | 10.44 |  | 1682.1928 |  | 1682.1928 | 0.008665% | 6246555.3882 | 98.64% | 10.44 | 10.44
00043485 | SINAPI | EPI - FAMILIA ENCANADOR - HORISTA (ENCARGOS COMPLEMENTARES - COLETADO CAIXA) | Equipamento | H | 1.664,5246200 |  | 1.01 |  | 1681.1699 |  | 1681.1699 | 0.008648% | 6248236.558 | 98.65% | 1.01 | 1.01
00009875 | SINAPI | TUBO PVC, SOLDAVEL, DE 50 MM, AGUA FRIA (NBR-5648) | Material | M | 82,8422350 |  | 19.21 |  | 1591.3993 |  | 1591.3993 | 0.007118% | 6249827.9574 | 98.66% | 19.21 | 19.21
D.02.000.021009 | CPOS/CDHU | Pontalete de cedrinho de 75 mm x 75 mm - 3ª construção | Material | M | 70,9200000 |  | 23.28 |  | 1651.0176 |  | 1651.0176 | 0.008134% | 6251478.975 | 98.67% | 23.28 | 23.28
00000442 | SINAPI | PARAFUSO FRANCES M16 EM ACO GALVANIZADO, COMPRIMENTO = 45 MM, DIAMETRO = 16 MM, CABECA ABAULADA | Material | UN | 212,4032500 |  | 7.69 |  | 1633.381 |  | 1633.381 | 0.007834% | 6253112.356 | 98.68% | 7.69 | 7.69
00000142 | SINAPI | SELANTE ELASTICO MONOCOMPONENTE A BASE DE POLIURETANO (PU) PARA JUNTAS DIVERSAS | Material | 310ML | 39,8867780 |  | 40.92 |  | 1632.167 |  | 1632.167 | 0.007813% | 6254744.5229 | 98.68% | 40.92 | 40.92
IN20 | Próprio | TOMADA DE AR EXTERNO MOD. TAE TAM. 450X300MM | Equipamento | un | 3,0000000 | 0,0000000 | 540.5769 | 540.5769 | 1621.7306 | 0 | 1621.7306 | 0.007635% | 6256366.2535 | 98.69% | 540.5769
13413 | ORSE | Barra roscada bicromatizada ø 1/4" x 3000mm un | Material | barra | 68,0000000 |  | 23.68 |  | 1610.24 |  | 1610.24 | 0.007439% | 6257976.4935 | 98.7% | 23.68 | 23.68
051551 | SBC | LUMINARIA INDUSTRIAL PENDENTE LED HIGH BAY LIGHT 200W | Material | UN | 4,0000000 |  | 438.834 |  | 1755.336 |  | 1755.336 | 0.009912% | 6259731.8295 | 98.71% | 438.834 | 438.834
00007243 | SINAPI | TELHA TRAPEZOIDAL EM ACO ZINCADO, SEM PINTURA, ALTURA DE APROXIMADAMENTE 40 MM, ESPESSURA DE 0,50 MM E LARGURA UTIL DE 980 MM | Material | m² | 27,8100000 |  | 56.4021 |  | 1568.5414 |  | 1568.5414 | 0.006729% | 6261300.3709 | 98.72% | 56.4021
0110 | AGETOP CIVIL | ÁCIDO MURIÁTICO (D=1,2 KG/L) | Material | l | 154,3385000 |  | 9.92 |  | 1531.0379 |  | 1531.0379 | 0.00609% | 6262831.4088 | 98.72% | 9.92 | 9.92
00037666 | SINAPI | OPERADOR DE BETONEIRA ESTACIONARIA / MISTURADOR | Mão de Obra | H | 104,8958039 |  | 14.78 |  | 1550.36 |  | 1550.36 | 0.006419% | 6264381.7688 | 98.73% | 14.78 | 14.78
002606 | SBC | LIXA FERRO 120 | Material | UN | 181,8600000 |  | 8.34 |  | 1516.7124 |  | 1516.7124 | 0.005846% | 6265898.4812 | 98.73% | 8.34 | 8.34
00002688 | SINAPI | ELETRODUTO PVC FLEXIVEL CORRUGADO, COR AMARELA, DE 25 MM | Material | M | 684,7780000 |  | 2.18 |  | 1492.816 |  | 1492.816 | 0.005438% | 6267391.2972 | 98.74% | 2.18 | 2.18
004841 | SBC | QUADRO DISTRIBUICAO 28 DISJUNT. 150A+CHAVE GERAL | Material | UN | 1,0000000 |  | 1477.65 |  | 1477.65 |  | 1477.65 | 0.00518% | 6268868.9472 | 98.74% | 1477.65 | 1477.65
IN14 | Próprio | VENTILADOR INSULFLADOR DE AR EXTERNO,MOD. MAXX 125, VAZÃO DE 285m3/h, ABERTURA DE 125mm, TENSÃO 220V - SICFLUX | Equipamento | un | 4,0000000 | 0,0000000 | 368.7648 | 368.7648 | 1475.0592 | 0 | 1475.0592 | 0.005136% | 6270344.0064 | 98.75% | 368.7648
087756 | SBC | ATESTADO PCMSO (NR7) ANUAL | Material | UN | 1,0000000 |  | 1474.3 |  | 1474.3 |  | 1474.3 | 0.005123% | 6271818.3064 | 98.76% | 1474.3 | 1474.3
005092 | SBC | MUFLA TERMINAL INTERNA SCOTCHCAST 5904 25KV 25/50mm2 | Material | UN | 6,0000000 |  | 242.64 |  | 1455.84 |  | 1455.84 | 0.004808% | 6273274.1464 | 98.76% | 242.64 | 242.64
IN22 | Próprio | GRELHA DE VENTILAÇÃO MOD. DH+RG TAM.200X150MM | Equipamento | un | 12,0000000 | 0,0000000 | 118.9269 | 118.9269 | 1427.1229 | 0 | 1427.1229 | 0.004319% | 6274701.2693 | 98.76% | 118.9269
004310 | SBC | ACABAMENTO DE REGISTRO PRESSAO CROMADO 1" TARGA DECA | Material | UN | 19,0000000 |  | 74.6 |  | 1417.4 |  | 1417.4 | 0.004153% | 6276118.6693 | 98.77% | 74.6 | 74.6
002858 | SBC | CUBA ACO INOX 0,56x0,34x18cm FRANKE | Material | UN | 3,0000000 |  | 471.69 |  | 1415.07 |  | 1415.07 | 0.004114% | 6277533.7393 | 98.77% | 471.69 | 471.69
00043082 | SINAPI | PERFIL "I" DE ACO LAMINADO, ABAS PARALELAS, "W", QUALQUER BITOLA | Material | KG | 109,8664057 |  | 12.75 |  | 1400.7967 |  | 1400.7967 | 0.00387% | 6278934.536 | 98.78% | 12.75 | 12.75
00039029 | SINAPI | PERFILADO PERFURADO DUPLO 38 X 76 MM, CHAPA 22 | Material | M | 81,4247000 |  | 17.11 |  | 1393.1766 |  | 1393.1766 | 0.00374% | 6280327.7126 | 98.78% | 17.11 | 17.11
00034653 | SINAPI | DISJUNTOR TIPO DIN/IEC, MONOPOLAR DE 6 ATE 32A | Material | UN | 167,0000000 |  | 8.3 |  | 1386.1 |  | 1386.1 | 0.00362% | 6281713.8126 | 98.78% | 8.3 | 8.3
049521 | SBC | LAMPADA DICROICA 50W 12V 38 GRAUS GU5,3 MR16 COM LENTE SINCRONA | Material | UN | 35,0000000 |  | 39.3 |  | 1375.5 |  | 1375.5 | 0.003439% | 6283089.3126 | 98.79% | 39.3 | 39.3
D.02.000.021021 | CPOS/CDHU | Tábua cedrinho 25 mm x 300 mm de 3ª | Material | m² | 13,1760000 |  | 104.34 |  | 1374.7838 |  | 1374.7838 | 0.003427% | 6284464.0965 | 98.79% | 104.34 | 104.34
033132 | SBC | VALVULA METAL CROMADO 3.1/2" x 1.1/2" PARA CUBA ESTEVES | Material | UN | 28,0000000 |  | 49.05 |  | 1373.4 |  | 1373.4 | 0.003403% | 6285837.4965 | 98.79% | 49.05 | 49.05
D.02.000.021017 | CPOS/CDHU | Sarrafo de cedrinho 2,5 x 10 cm | Material | M | 168,9000000 |  | 8.12 |  | 1371.468 |  | 1371.468 | 0.003371% | 6287208.9645 | 98.8% | 8.12 | 8.12
077217 | SBC | TAMPAO FERRO FUNDIDO DIAMETRO 60cm | Material | UN | 1,0000000 |  | 1375.78 |  | 1375.78 |  | 1375.78 | 0.003444% | 6288584.7445 | 98.8% | 1375.78 | 1375.78
00011717 | SINAPI | CAIXA SIFONADA, PVC, 150 X 150 X 50 MM, COM GRELHA REDONDA, BRANCA | Material | UN | 29,0000000 |  | 47.18 |  | 1368.22 |  | 1368.22 | 0.003315% | 6289952.9645 | 98.8% | 47.18 | 47.18
087023 | SBC | ARGAMASSA PRONTA COLANTE CIMENTCOLA 4,5kg/m2 | Material | KG | 1.617,7050000 |  | 0.83 |  | 1342.6951 |  | 1342.6951 | 0.00288% | 6291295.6596 | 98.81% | 0.83 | 0.83
IN07 | Próprio | FILTRO DE AR - G4/F8 - Ø100mm - SICFLUX | Equipamento | un | 2,0000000 | 0,0000000 | 652.6237 | 0,00 | 1305.2474 | 0 | 1305.2474 | 0.002242% | 6292600.907 | 98.81% | 652.6237
005034 | SBC | ARAME/PINO FURADO 1/4"/FINCAPINO C22/PREGO-FORRO STERN | Material | UN | 1.322,3200000 |  | 1.22 |  | 1613.2304 |  | 1613.2304 | 0.00749% | 6294214.1374 | 98.82% | 1.22 | 1.22
001417 | SBC | LUMINARIA PENDENTE PANTOJA&CARMONA 142 RETANGULAR METAL E VIDRO PRETO | Material | UN | 2,0000000 |  | 641.38 |  | 1282.76 |  | 1282.76 | 0.001859% | 6295496.8974 | 98.82% | 641.38 | 641.38
043335 | SBC | MICROVENTILADOR EXAUSTOR PARA BANHEIRO 10cm VENTISOL-EXB100 | Material | UN | 9,0000000 |  | 140.25 |  | 1262.25 |  | 1262.25 | 0.001509% | 6296759.1474 | 98.82% | 140.25 | 140.25
005013 | SBC | CABO DE COBRE NU MEIO DURO 7 FIOS 16mm2 (4 AWG) | Material | M | 80,0000000 |  | 15.7 |  | 1256 |  | 1256 | 0.001403% | 6298015.1474 | 98.82% | 15.7 | 15.7
10267 | ORSE | Chumbador de aço galvanizado 5/8" x 2 1/2" un | Material | un | 50,8800000 |  | 24.65 |  | 1254.192 |  | 1254.192 | 0.001372% | 6299269.3394 | 98.82% | 24.65 | 24.65
000517 | SBC | ELETRODUTO GALVANIZADO (PESADO) NBR 5598 80mm 3" | Material | M | 12,0000000 |  | 104.18 |  | 1250.16 |  | 1250.16 | 0.001303% | 6300519.4994 | 98.82% | 104.18 | 104.18
00012865 | SINAPI | ESTUCADOR | Mão de Obra | H | 71,3218424 |  | 17.69 |  | 1261.6834 |  | 1261.6834 | 0.0015% | 6301781.1828 | 98.83% | 17.69 | 17.69
008643 | SBC | KIT TRILHO METALICO E ROLDANAS PARA ESQUADRIA DE CORRER | Material | UN | 4,0000000 |  | 309.78 |  | 1239.12 |  | 1239.12 | 0.001115% | 6303020.3028 | 98.83% | 309.78 | 309.78
00001872 | SINAPI | CAIXA DE PASSAGEM, EM PVC, DE 4" X 2", PARA ELETRODUTO FLEXIVEL CORRUGADO | Material | UN | 836,0000000 |  | 1.46 |  | 1220.56 |  | 1220.56 | 0.000799% | 6304240.8628 | 98.83% | 1.46 | 1.46
000778 | SBC | ACO CA 50 10,0mm (3/8") (0,559 kg/m) | Material | KG | 136,0000000 |  | 8.91 |  | 1211.76 |  | 1211.76 | 0.0006491% | 6305452.6228 | 98.83% | 8.91 | 8.91
00002557 | SINAPI | CAIXA DE LUZ "4 X 4" EM ACO ESMALTADA | Material | UN | 386,0000000 |  | 3.13 |  | 1208.18 |  | 1208.18 | 0.0005881% | 6306660.8028 | 98.83% | 3.13 | 3.13
001313 | SBC | PORTA MADEIRA LISA PARA PINTURA (60/70/80/90cm) | Material | UN | 6,0000000 |  | 200.69 |  | 1204.14 |  | 1204.14 | 0.0005192% | 6307864.9428 | 98.83% | 200.69 | 200.69
00037591 | SINAPI | SUPORTE MAO-FRANCESA EM ACO, ABAS IGUAIS 40 CM, CAPACIDADE MINIMA 70 KG, BRANCO | Material | UN | 46,0000000 |  | 25.9 |  | 1191.4 |  | 1191.4 | 0.0003021% | 6309056.3428 | 98.83% | 25.9 | 25.9
074854 | SBC | ATESTADO PCMAT (NR18) | Material | UN | 1,0000000 |  | 1179.4404 |  | 1179.4404 |  | 1179.4404 | 9.832e-05% | 6310235.7832 | 98.83% | 1179.4404 | 1179.4404
001250 | SBC | TABUA TERCEIRA QUALIDADE NAO APARELHADA | Material | M | 93,5000000 |  | 12.59 |  | 1177.165 |  | 1177.165 | 5.954e-05% | 6311412.9482 | 98.83% | 12.59 | 12.59
00039248 | SINAPI | ELETRODUTO/DUTO PEAD FLEXIVEL PAREDE SIMPLES, CORRUGACAO HELICOIDAL, COR PRETA, SEM ROSCA, DE 4", PARA CABEAMENTO SUBTERRANEO (NBR 15715) | Material | M | 107,3820000 |  | 10.89 |  | 1169.39 |  | 1169.39 | -7.295e-05% | 6312582.3382 | 98.83% | 10.89 | 10.89
004678 | SBC | LUMINARIA DE SOBREPOR FLUORESCENTE 2x27W E27 COMPACTA TASCHIBRA | Material | UN | 31,0000000 |  | 37.49 |  | 1162.19 |  | 1162.19 | -0.0001956% | 6313744.5282 | 98.83% | 37.49 | 37.49
068414 | SBC | VIDRO - PELICULA PARA VIDRO APARENCIA JATEADO (ROLO 0,65x25,0m) | Material | m² | 16,8300000 |  | 68.8 |  | 1157.904 |  | 1157.904 | -0.0002687% | 6314902.4322 | 98.83% | 68.8 | 68.8
00034794 | SINAPI | MECANICO DE REFRIGERACAO (HORISTA) | Mão de Obra | H | 55,2256511 |  | 20.61 |  | 1138.2007 |  | 1138.2007 | -0.0006044% | 6316040.6328 | 98.83% | 20.61 | 20.61
158 | ORSE | Almoço (Participação do empregador) un | Material | un | 81,1652622 |  | 14 |  | 1136.3137 |  | 1136.3137 | -0.0006366% | 6317176.9465 | 98.83% | 14 | 14
00004226 | SINAPI | GAS DE COZINHA - GLP | Material | KG | 132,7924000 |  | 8.4 |  | 1115.4562 |  | 1115.4562 | -0.000992% | 6318292.4027 | 98.83% | 8.4 | 8.4
00043494 | SINAPI | EPI - FAMILIA ALMOXARIFE - MENSALISTA (ENCARGOS COMPLEMENTARES - COLETADO CAIXA) | Equipamento | MES | 8,0000000 |  | 138.2 |  | 1105.6 |  | 1105.6 | -0.00116% | 6319398.0027 | 98.83% | 138.2 | 138.2
008824 | SBC | COPIA DE PROJETOS PLOTTER A0 | Material | UN | 66,0000000 |  | 16.51 |  | 1089.66 |  | 1089.66 | -0.001432% | 6320487.6627 | 98.82% | 16.51 | 16.51
003818 | SBC | RABICHO FLEXIVEL 40cm PVC 1/2" COM CANOPLAS | Material | UN | 56,0000000 |  | 19.4 |  | 1086.4 |  | 1086.4 | -0.001487% | 6321574.0627 | 98.82% | 19.4 | 19.4
00004384 | SINAPI | PARAFUSO NIQUELADO COM ACABAMENTO CROMADO PARA FIXAR PECA SANITARIA, INCLUI PORCA CEGA, ARRUELA E BUCHA DE NYLON TAMANHO S-10 | Material | UN | 46,0000000 |  | 23.59 |  | 1085.14 |  | 1085.14 | -0.001509% | 6322659.2027 | 98.82% | 23.59 | 23.59
060105 | SBC | GRELHA (RALO) FERRO FUNDIDO SEM CAIXILHO 15x100cm | Material | m² | 13,9000000 |  | 77.63 |  | 1079.057 |  | 1079.057 | -0.001612% | 6323738.2597 | 98.82% | 77.63 | 77.63
00038545 | SINAPI | MANTA DE POLIETILENO EXPANDIDO (PEBD), E = 5 MM | Material | m² | 167,6654000 |  | 6.39 |  | 1071.3819 |  | 1071.3819 | -0.001743% | 6324809.6416 | 98.82% | 6.39 | 6.39
001805 | SBC | SARRAFO DE MADEIRA PINUS/TAIPA/ANGELIN 10 x 2,5cm | Material | M | 89,2500000 |  | 11.97 |  | 1068.3225 |  | 1068.3225 | -0.001795% | 6325877.9641 | 98.82% | 11.97 | 11.97
00000560 | SINAPI | BARRA DE ACO CHATO, RETANGULAR, 50,8 MM X 7,94 MM (L X E), 3,162 KG/M | Material | M | 33,6000000 |  | 31.56 |  | 1060.416 |  | 1060.416 | -0.00193% | 6326938.3801 | 98.81% | 31.56 | 31.56
00000301 | SINAPI | ANEL BORRACHA PARA TUBO ESGOTO PREDIAL, DN 100 MM (NBR 5688) | Material | UN | 319,0000000 |  | 3.3 |  | 1052.7 |  | 1052.7 | -0.002061% | 6327991.0801 | 98.81% | 3.3 | 3.3
00000392 | SINAPI | ABRACADEIRA EM ACO PARA AMARRACAO DE ELETRODUTOS, TIPO D, COM 1/2" E PARAFUSO DE FIXACAO | Material | UN | 849,0300000 |  | 1.24 |  | 1052.7972 |  | 1052.7972 | -0.00206% | 6329043.8773 | 98.81% | 1.24 | 1.24
006487 | SBC | TAMPAO FERRO FUNDIDO COM CAIXILHO OVAL ARTICULADO 400x400mm | Material | UN | 6,0000000 |  | 174.43 |  | 1046.58 |  | 1046.58 | -0.002166% | 6330090.4573 | 98.81% | 174.43 | 174.43
00040783 | SINAPI | CALHA QUADRADA DE CHAPA DE ACO GALVANIZADA NUM 24, CORTE 50 CM | Material | M | 23,0370000 |  | 45.4 |  | 1045.8798 |  | 1045.8798 | -0.002178% | 6331136.3371 | 98.81% | 45.4 | 45.4
IN11 | Próprio | FILTRO DE AR - G4/F8 - Ø200mm - SICFLUX | Equipamento | un | 1,0000000 | 0,0000000 | 1032.0104 | 1032.0104 | 1032.0104 | 0 | 1032.0104 | -0.002414% | 6332168.3474 | 98.8% | 1032.0104
012738 | SBC | DOBRADICA LATAO CROMADO 3cm x 2.1/2" PRETO | Material | UN | 27,0000000 |  | 37.86 |  | 1022.22 |  | 1022.22 | -0.002581% | 6333190.5674 | 98.8% | 37.86 | 37.86
00040873 | SINAPI | RUFO INTERNO/EXTERNO DE CHAPA DE ACO GALVANIZADA NUM 24, CORTE 25 CM | Material | M | 40,5930000 |  | 25.19 |  | 1022.5377 |  | 1022.5377 | -0.002575% | 6334213.1051 | 98.8% | 25.19 | 25.19
00036785 | SINAPI | GRANALHA DE ACO, ANGULAR (GRIT), PARA JATEAMENTO, PENEIRA 1,41 A 1,19 MM (SAE G16) | Equipamento | SC25KG | 7,5178436 |  | 137.59 |  | 1034.3801 |  | 1034.3801 | -0.002374% | 6335247.4852 | 98.8% | 137.59 | 137.59
4839 | ORSE | Abraçadeira em ferro Galvanizado DN 100mm un | Material | un | 200,0000000 |  | 5.0674 |  | 1013.4809 |  | 1013.4809 | -0.00273% | 6336260.9661 | 98.79% | 5.0674
00006011 | SINAPI | REGISTRO GAVETA BRUTO EM LATAO FORJADO, BITOLA 2 1/2 " (REF 1509) | Material | UN | 4,0000000 |  | 250.43 |  | 1001.72 |  | 1001.72 | -0.00293% | 6337262.6861 | 98.79% | 250.43 | 250.43
008475 | SBC | BORRACHA DE VEDACAO PARA ALUMINIO, PORTAS/JANELAS GUA256 | Material | M | 366,3202000 |  | 2.73 |  | 1000.0541 |  | 1000.0541 | -0.002959% | 6338262.7402 | 98.79% | 2.73 | 2.73
00034709 | SINAPI | DISJUNTOR TIPO DIN/IEC, TRIPOLAR DE 10 ATE 50A | Material | UN | 17,0000000 |  | 58.36 |  | 992.12 |  | 992.12 | -0.003094% | 6339254.8602 | 98.78% | 58.36 | 58.36
00007271 | SINAPI | BLOCO CERAMICO / TIJOLO VAZADO PARA ALVENARIA DE VEDACAO, 8 FUROS NA HORIZONTAL, DE 9 X 19 X 19 CM (L XA X C) | Material | UN | 1.142,8747000 |  | 0.85 |  | 971.4435 |  | 971.4435 | -0.003446% | 6340226.3037 | 98.78% | 0.85 | 0.85
00037586 | SINAPI | PINO DE ACO COM ARRUELA CONICA, DIAMETRO ARRUELA = *23* MM E COMP HASTE = *27* MM (ACAO INDIRETA) | Material | CENTO | 21,0122400 |  | 45.77 |  | 961.7302 |  | 961.7302 | -0.003612% | 6341188.0339 | 98.78% | 45.77 | 45.77
061462 | SBC | PONTALETE CHUMBADOR METALICO 80mm | Material | UN | 23,9600000 |  | 39.81 |  | 953.8476 |  | 953.8476 | -0.003746% | 6342141.8815 | 98.77% | 39.81 | 39.81
IN23 | Próprio | GRELHA DE VENTILAÇÃO MOD. DH+RG TAM.200X200MM | Equipamento | un | 8,0000000 | 0,0000000 | 118.9269 | 118.9269 | 951.4153 | 0 | 951.4153 | -0.003787% | 6343093.2968 | 98.77% | 118.9269
062727 | SBC | PEDRA SEIXO VERMELHO ROLADO TAMANHO IRREGULAR | Material | m³ | 3,0114000 |  | 315.61 |  | 950.428 |  | 950.428 | -0.003804% | 6344043.7247 | 98.77% | 315.61 | 315.61
262 | ORSE | Barra quadrada de ferro 3/4" (2,85 kg/m) m | Material | kg | 24,6400000 |  | 38.56 |  | 950.1184 |  | 950.1184 | -0.003809% | 6344993.8431 | 98.76% | 38.56 | 38.56
036680 | SBC | PRESILHA GARRA PARA PERFIL DE LED UNICO | Material | UN | 236,0000000 |  | 4.01 |  | 946.36 |  | 946.36 | -0.003874% | 6345940.2031 | 98.76% | 4.01 | 4.01
0012 | AGETOP CIVIL | ELETRICISTA | Mão de Obra | h | 42,5233000 |  | 29.18 |  | 1240.8299 |  | 1240.8299 | 0.001144% | 6347181.033 | 98.76% | 29.18 | 29.18
IN10 | Próprio | FILTRO DE AR - G4/F8 - Ø150mm - SICFLUX | Equipamento | un | 1,0000000 | 0,0000000 | 916.032 | 916.032 | 916.032 | 0 | 916.032 | -0.00439% | 6348097.0651 | 98.76% | 916.032
IN03 | Próprio | TAXA DE VISTORIA FINAL DE OBRAS - CBM-GO | Taxas | M² | 3.086,7700000 |  | 0.29003 |  | 895.2446 |  | 895.2446 | -0.004745% | 6348992.3096 | 98.75% | 0.29003
00044474 | SINAPI | GUINDASTE HIDRAULICO AUTOPROPELIDO, COM LANCA TELESCOPICA 40 M, CAPACIDADE MAXIMA 60 T, POTENCIA 260 KW, TRACAO 6 X 6 | Equipamento | UN | 0,0003811 |  | 2419548.54 |  | 922.0899 |  | 922.0899 | -0.004287% | 6349914.3996 | 98.75% | 2419548.54 | 2419548.54
00034357 | SINAPI | REJUNTE CIMENTICIO, QUALQUER COR | Material | KG | 203,8904000 |  | 4.44 |  | 905.2734 |  | 905.2734 | -0.004574% | 6350819.673 | 98.74% | 4.44 | 4.44
IN15 | Próprio | VENTILADOR INSULFLADOR DE AR EXTERNO, MOD. MAXX 200, VAZÃO DE 830m3/h, ABERTURA DE 200mm, TENSÃO 220V - SICFLUX | Equipamento | un | 1,0000000 | 0,0000000 | 898.237 | 898.237 | 898.237 | 0 | 898.237 | -0.004694% | 6351717.91 | 98.74% | 898.237
005010 | SBC | CABO DE COBRE NU MEIO DURO 7 FIOS 25mm2 | Material | M | 40,0000000 |  | 22.44 |  | 897.6 |  | 897.6 | -0.004704% | 6352615.51 | 98.73% | 22.44 | 22.44
00020158 | SINAPI | JOELHO, PVC SERIE R, 90 GRAUS, DN 150 MM, PARA ESGOTO PREDIAL | Material | UN | 11,0000000 |  | 81.34 |  | 894.74 |  | 894.74 | -0.004753% | 6353510.25 | 98.73% | 81.34 | 81.34
O.15.000.065565 | CPOS/CDHU | Mictório coletivo em aço inoxidável AISI 304, liga 18,8, bitola 20, desenvolvimento 750 mm | Material | M | 0,9000000 |  | 991.1 |  | 891.99 |  | 891.99 | -0.0048% | 6354402.24 | 98.72% | 991.1 | 991.1
00038094 | SINAPI | ESPELHO / PLACA DE 3 POSTOS 4" X 2", PARA INSTALACAO DE TOMADAS E INTERRUPTORES | Material | UN | 368,0000000 |  | 2.44 |  | 897.92 |  | 897.92 | -0.004699% | 6355300.16 | 98.72% | 2.44 | 2.44
00000134 | SINAPI | GRAUTE CIMENTICIO PARA USO GERAL | Material | KG | 425,0000000 |  | 1.998 |  | 849.1326 |  | 849.1326 | 0.01447% | 6356149.2926 | 98.73% | 1.998
14024 | ORSE | Controlador P/ irrigação 8 estações ( RZX e 8-230V Outdoor 8STA ESP-RZX-230V ) Rain Bird ou similar un | Material | un | 1,0000000 |  | 848.84 |  | 848.84 |  | 848.84 | 0.01446% | 6356998.1326 | 98.75% | 848.84 | 848.84
033134 | SBC | VALVULA INOXIDAVEL LONGA PARA TANQUE 2.1/2"x1./1/4" | Material | UN | 12,0000000 |  | 69.99 |  | 839.88 |  | 839.88 | 0.01431% | 6357838.0126 | 98.76% | 69.99 | 69.99
9270 | ORSE | Válvula solenoide p/irrigação modelo 75-DV 3/4", marca Rain Bird ou similar un | Material | un | 2,0000000 |  | 418.84 |  | 837.68 |  | 837.68 | 0.01427% | 6358675.6926 | 98.78% | 418.84 | 418.84
00038112 | SINAPI | INTERRUPTOR SIMPLES 10A, 250V (APENAS MODULO) | Material | UN | 147,0000000 |  | 5.66 |  | 832.02 |  | 832.02 | 0.01418% | 6359507.7126 | 98.79% | 5.66 | 5.66
00007258 | SINAPI | TIJOLO CERAMICO MACICO COMUM *5 X 10 X 20* CM (L X A X C) | Material | UN | 1.118,4776000 |  | 0.72 |  | 805.3039 |  | 805.3039 | 0.01372% | 6360313.0165 | 98.8% | 0.72 | 0.72
7551 | ORSE | Barra roscada zincada ø 1/4" m | Material | barra | 200,0000000 |  | 3.9879 |  | 797.5724 |  | 797.5724 | 0.01359% | 6361110.5889 | 98.82% | 3.9879
H546 | AGETOP CIVIL | PORTA PAPEL HIGIENICO EM METAL/ACABAMENTO CROMADO C/BUCHAS/PARAFUSOS | Material | un | 23,0000000 |  | 34.16 |  | 785.68 |  | 785.68 | 0.01339% | 6361896.2689 | 98.83% | 34.16 | 34.16
00002685 | SINAPI | ELETRODUTO DE PVC RIGIDO ROSCAVEL DE 1 ", SEM LUVA | Material | M | 120,8196000 |  | 6.47 |  | 781.7028 |  | 781.7028 | 0.01332% | 6362677.9717 | 98.84% | 6.47 | 6.47
00043488 | SINAPI | EPI - FAMILIA OPERADOR ESCAVADEIRA - HORISTA (ENCARGOS COMPLEMENTARES - COLETADO CAIXA) | Equipamento | H | 969,0147748 |  | 0.82 |  | 794.5921 |  | 794.5921 | 0.01354% | 6363472.5638 | 98.86% | 0.82 | 0.82
00007155 | SINAPI | TELA DE ACO SOLDADA NERVURADA, CA-60, Q-138, (2,20 KG/M2), DIAMETRO DO FIO = 4,2 MM, LARGURA = 2,45 M, ESPACAMENTO DA MALHA = 10 X 10 CM | Material | m² | 48,4981200 |  | 16.36 |  | 793.4292 |  | 793.4292 | 0.01352% | 6364265.993 | 98.87% | 16.36 | 16.36
003829 | SBC | TORNEIRA PARA TANQUE REF.1133 CROMADA 1/2" | Material | UN | 6,0000000 |  | 129.65 |  | 777.9 |  | 777.9 | 0.01326% | 6365043.893 | 98.88% | 129.65 | 129.65
12958 | ORSE | Suporte para projetor Epson com alongador ou Similar un | Material | un | 2,0000000 |  | 383.33 |  | 766.66 |  | 766.66 | 0.01306% | 6365810.553 | 98.9% | 383.33 | 383.33
080109 | SBC | PORTA MADEIRA LISA PINTURA 0,90x2,10m | Material | UN | 4,0000000 |  | 191.77 |  | 767.08 |  | 767.08 | 0.01307% | 6366577.633 | 98.91% | 191.77 | 191.77
008647 | SBC | CONCHA DE EMBUTIR 136 COM FURO - 125 x 50mm CROMADO | Material | UN | 8,0000000 |  | 95.64 |  | 765.12 |  | 765.12 | 0.01304% | 6367342.753 | 98.92% | 95.64 | 95.64
000460 | SBC | CANTONEIRA ALUMINIO ABAS IGUAIS 1.1/4" E=3/16" | Material | M | 18,0465600 |  | 42.26 |  | 762.6476 |  | 762.6476 | 0.013% | 6368105.4007 | 98.94% | 42.26 | 42.26
00020078 | SINAPI | PASTA LUBRIFICANTE PARA TUBOS E CONEXOES COM JUNTA ELASTICA, EMBALAGEM DE *400* GR (USO EM PVC, ACO, POLIETILENO E OUTROS) | Material | UN | 30,4725000 |  | 24.96 |  | 760.5936 |  | 760.5936 | 0.01296% | 6368865.9943 | 98.95% | 24.96 | 24.96
00037952 | SINAPI | JOELHO PVC, SOLDAVEL, PB, 45 GRAUS, DN 150 MM, PARA ESGOTO PREDIAL | Material | UN | 11,0000000 |  | 69.13 |  | 760.43 |  | 760.43 | 0.01296% | 6369626.4243 | 98.96% | 69.13 | 69.13
00006160 | SINAPI | SOLDADOR (HORISTA) | Mão de Obra | H | 37,0688509 |  | 20.32 |  | 753.2391 |  | 753.2391 | 0.01284% | 6370379.6633 | 98.97% | 20.32 | 20.32
008428 | SBC | FERRAGEM PARA FIXACAO DE PAINEL EM VIDRO/LAMINADO | Material | UN | 17,0000000 |  | 44.13 |  | 750.21 |  | 750.21 | 0.01278% | 6371129.8733 | 98.99% | 44.13 | 44.13
C.04.000.020535 | CPOS/CDHU | Concreto usinado fck= 20 MPa, slump 5 ± 1cm, brita 1 e 2 | Material | m³ | 1,8000000 |  | 414.75 |  | 746.55 |  | 746.55 | 0.01272% | 6371876.4233 | 99% | 414.75 | 414.75
00002438 | SINAPI | ELETROTECNICO (HORISTA) | Mão de Obra | H | 30,3246852 |  | 24.75 |  | 750.536 |  | 750.536 | 0.01279% | 6372626.9593 | 99.01% | 24.75 | 24.75
D.02.000.021014 | CPOS/CDHU | Sarrafo de cedrinho 2,5 x 5 cm | Material | M | 168,9000000 |  | 4.33 |  | 731.337 |  | 731.337 | 0.01246% | 6373358.2963 | 99.03% | 4.33 | 4.33
00003768 | SINAPI | LIXA EM FOLHA PARA FERRO, NUMERO 150 | Material | UN | 262,8100000 |  | 2.77 |  | 727.9837 |  | 727.9837 | 0.01241% | 6374086.28 | 99.04% | 2.77 | 2.77
00004763 | SINAPI | TAQUEADOR OU TAQUEIRO (HORISTA) | Mão de Obra | H | 35,3533099 |  | 20.68 |  | 731.1064 |  | 731.1064 | 0.01246% | 6374817.3864 | 99.05% | 20.68 | 20.68
00010405 | SINAPI | VALVULA DE RETENCAO HORIZONTAL, DE BRONZE (PN-25), 2 1/2", 400 PSI, TAMPA DE PORCA DE UNIAO, EXTREMIDADES COM ROSCA | Material | UN | 3,0000000 |  | 239.18 |  | 717.54 |  | 717.54 | 0.01223% | 6375534.9264 | 99.06% | 239.18 | 239.18
00007293 | SINAPI | TINTA ESMALTE SINTETICO PREMIUM DE DUPLA ACAO GRAFITE FOSCO PARA SUPERFICIES METALICAS FERROSAS | Material | L | 19,3222880 |  | 36.25 |  | 700.4329 |  | 700.4329 | 0.01194% | 6376235.3594 | 99.07% | 36.25 | 36.25
00039430 | SINAPI | PENDURAL OU PRESILHA REGULADORA, EM ACO GALVANIZADO, COM CORPO, MOLA E REBITE, PARA PERFIL TIPO CANALETA DE ESTRUTURA EM FORROS DRYWALL | Equipamento | UN | 308,3051300 |  | 2.29 |  | 706.0187 |  | 706.0187 | 0.01203% | 6376941.3781 | 99.09% | 2.29 | 2.29
00007343 | SINAPI | TINTA ACRILICA A BASE DE SOLVENTE, PARA SINALIZACAO HORIZONTAL VIARIA (NBR 11862) | Material | L | 36,5255800 |  | 19.1 |  | 697.6386 |  | 697.6386 | 0.01189% | 6377639.0167 | 99.1% | 19.1 | 19.1
00036886 | SINAPI | ARGAMASSA PRONTA PARA CONTRAPISO | Material | KG | 882,8604000 |  | 0.79 |  | 697.4597 |  | 697.4597 | 0.01189% | 6378336.4764 | 99.11% | 0.79 | 0.79
J.02.000.037542 | CPOS/CDHU | Tinta 100% acrílica acabamento fosco acetinado, Coral, Suvinil 100% Acrílico (Glasurit), Sherwin Willian, Metalatex (Fusecolor) ou equivalente | Material | L | 23,7600000 |  | 28.75 |  | 683.1 |  | 683.1 | 0.01164% | 6379019.5764 | 99.12% | 28.75 | 28.75
F.13.000.025545 | CPOS/CDHU | Telha ondulada em CRFS (2,13x1,10m) de 6mm | Material | m² | 19,8000000 |  | 34.24 |  | 677.952 |  | 677.952 | 0.01155% | 6379697.5284 | 99.13% | 34.24 | 34.24
13248 | ORSE | Cabo HDMI 15m Blindado 2.0 Ethernet 15 metros 4K ULTRA HD 3D 2160p m | Material | un | 45,0000000 |  | 14.98 |  | 674.1 |  | 674.1 | 0.01149% | 6380371.6284 | 99.15% | 14.98 | 14.98
00013393 | SINAPI | QUADRO DE DISTRIBUICAO COM BARRAMENTO TRIFASICO, DE EMBUTIR, EM CHAPA DE ACO GALVANIZADO, PARA 12 DISJUNTORES DIN, 100 A | Material | UN | 2,0000000 |  | 335.81 |  | 671.62 |  | 671.62 | 0.01144% | 6381043.2484 | 99.16% | 335.81 | 335.81
IN13 | Próprio | VENTILADOR INSULFLADOR DE AR EXTERNO, MOD. MAXX 100, VAZÃO DE 189m3/h, ABERTURA DE 100mm, TENSÃO 220V - SICFLUX | Equipamento | un | 2,0000000 | 0,0000000 | 323.3632 | 323.3632 | 646.7265 | 0 | 646.7265 | 0.01102% | 6381689.9749 | 99.17% | 323.3632
00011976 | SINAPI | CHUMBADOR, DIAMETRO 1/4" COM PARAFUSO 1/4" X 40 MM | Material | UN | 508,4407000 |  | 1.25 |  | 635.5509 |  | 635.5509 | 0.01083% | 6382325.5258 | 99.18% | 1.25 | 1.25
00038979 | SINAPI | TUBO PPR, CLASSE PN 25, DN 25 MM, PARA AGUA QUENTE E FRIA PREDIAL | Material | M | 47,8628290 |  | 13.35 |  | 638.9688 |  | 638.9688 | 0.01089% | 6382964.4945 | 99.19% | 13.35 | 13.35
00004785 | SINAPI | PINTOR PARA TINTA EPOXI (HORISTA) | Mão de Obra | H | 31,4205827 |  | 20.68 |  | 649.7777 |  | 649.7777 | 0.01107% | 6383614.2722 | 99.2% | 20.68 | 20.68
00002391 | SINAPI | DISJUNTOR TERMOMAGNETICO TRIPOLAR 125A | Material | UN | 2,0000000 |  | 318.37 |  | 636.74 |  | 636.74 | 0.01085% | 6384251.0122 | 99.21% | 318.37 | 318.37
00039738 | SINAPI | TUBO DE BORRACHA ELASTOMERICA FLEXIVEL, PRETA, PARA ISOLAMENTO TERMICO DE TUBULACAO, DN 1/4" (6 MM), E= 9 MM, COEFICIENTE DE CONDUTIVIDADE TERMICA 0,036W/mK, VAPOR DE AGUA MAIOR OU IGUAL A 10.000 | Material | M | 150,2038100 |  | 4.14 |  | 621.8438 |  | 621.8438 | 0.0106% | 6384872.856 | 99.22% | 4.14 | 4.14
9265 | ORSE | Aspersor tipo spray, ref. 1804 SAM, marca Rain Bird ou similar pç | Material | pç | 7,0000000 |  | 88.4822 |  | 619.3754 |  | 619.3754 | 0.01055% | 6385492.2313 | 99.23% | 88.4822
151516 | SBC | SUPORTE DE PISO PARA EXTINTOR DE INCENDIO CROMADO | Material | UN | 18,0000000 |  | 34.36 |  | 618.48 |  | 618.48 | 0.01054% | 6386110.7113 | 99.24% | 34.36 | 34.36
10492 | ORSE | Cesta Básica un | Material | un | 3,5878554 |  | 175 |  | 627.8747 |  | 627.8747 | 0.0107% | 6386738.586 | 99.25% | 175 | 175
018117 | SBC | TINTA ESMALTE ACETINADA A BASE DE SOLVENTE CORAL | Material | L | 13,3364000 |  | 45.11 |  | 601.605 |  | 601.605 | 0.01025% | 6387340.191 | 99.26% | 45.11 | 45.11
050372 | SBC | LUMINARIA DE EMBUTIR PLAFON 18W LED BRANCO FRIO 22,5x22,5 | Material | UN | 21,0000000 |  | 74.1903 |  | 1557.9973 |  | 1557.9973 | 0.02655% | 6388898.1883 | 99.29% | 74.1903 | 74.1903
00010900 | SINAPI | ADAPTADOR, EM LATAO, ENGATE RAPIDO1 1/2" X ROSCA INTERNA 5 FIOS 2 1/2", PARA INSTALACAO PREDIAL DE COMBATE A INCENDIO | Material | UN | 6,0000000 |  | 99.41 |  | 596.46 |  | 596.46 | 0.01016% | 6389494.6483 | 99.3% | 99.41 | 99.41
00013388 | SINAPI | SOLDA EM BARRA DE ESTANHO-CHUMBO 50/50 | Material | KG | 4,1804000 |  | 141.88 |  | 593.1152 |  | 593.1152 | 0.01011% | 6390087.7635 | 99.31% | 141.88 | 141.88
00038124 | SINAPI | ESPUMA EXPANSIVA DE POLIURETANO, APLICACAO MANUAL - 500 ML | Material | UN | 15,0000000 |  | 39.3147 |  | 589.7202 |  | 589.7202 | 0.01005% | 6390677.4837 | 99.32% | 39.3147
011173 | SBC | FITA ADESIVA COMUM CREPE 19mmx50,0m | Material | UN | 100,0000000 |  | 5.8408 |  | 584.0808 |  | 584.0808 | 0.009953% | 6391261.5645 | 99.33% | 5.8408
00038641 | SINAPI | MUDA DE PALMEIRA ARECA, H= *1,50* M | Material | UN | 6,0000000 |  | 97.43 |  | 584.58 |  | 584.58 | 0.009962% | 6391846.1445 | 99.34% | 97.43 | 97.43
00000982 | SINAPI | CABO DE COBRE, FLEXIVEL, CLASSE 4 OU 5, ISOLACAO EM PVC/A, ANTICHAMA BWF-B, 1 CONDUTOR, 450/750 V, SECAO NOMINAL 6 MM2 | Material | M | 118,4050000 |  | 4.84 |  | 573.0802 |  | 573.0802 | 0.009766% | 6392419.2247 | 99.35% | 4.84 | 4.84
00039431 | SINAPI | FITA DE PAPEL MICROPERFURADO, 50 X 150 MM, PARA TRATAMENTO DE JUNTAS DE CHAPA DE GESSO PARA DRYWALL | Material | M | 1.813,3563120 |  | 0.31 |  | 562.1405 |  | 562.1405 | 0.009579% | 6392981.3651 | 99.36% | 0.31 | 0.31
00000296 | SINAPI | ANEL BORRACHA PARA TUBO ESGOTO PREDIAL, DN 50 MM (NBR 5688) | Material | UN | 305,0000000 |  | 1.86 |  | 567.3 |  | 567.3 | 0.009667% | 6393548.6651 | 99.37% | 1.86 | 1.86
00003670 | SINAPI | JUNCAO SIMPLES, PVC, 45 GRAUS, DN 100 X 100 MM, SERIE NORMAL PARA ESGOTO PREDIAL | Material | UN | 22,0000000 |  | 25.36 |  | 557.92 |  | 557.92 | 0.009507% | 6394106.5851 | 99.38% | 25.36 | 25.36
004655 | SBC | LAMPADA ELETRONICA BR FRIA E-27 28W 220V | Material | UN | 62,0000000 |  | 8.97 |  | 556.14 |  | 556.14 | 0.009477% | 6394662.7251 | 99.39% | 8.97 | 8.97
IN16 | Próprio | VENTILADOR INSULFLADOR DE AR EXTERNO, MOD. ACI 150, VAZÃO DE 560m3/h, ABERTURA DE 150mm, TENSÃO 220V - SICFLUX | Equipamento | un | 1,0000000 | 0,0000000 | 552.8627 | 552.8627 | 552.8627 | 0 | 552.8627 | 0.009421% | 6395215.5878 | 99.4% | 552.8627
00043083 | SINAPI | PERFIL "U" ENRIJECIDO DE ACO GALVANIZADO, DOBRADO, 150 X 60 X 20 MM, E = 3,00 MM OU 200 X 75 X 25 MM, E = 3,75 MM | Material | KG | 49,9169900 |  | 11.26 |  | 562.0653 |  | 562.0653 | 0.009578% | 6395777.6531 | 99.41% | 11.26 | 11.26
077945 | SBC | CAIXA DE EQUALIZACAO COM BARRAMENTO PARA 09 TERMINAIS - REF. TEL-903 OU PRT-970 | Material | UN | 1,0000000 |  | 549.42 |  | 549.42 |  | 549.42 | 0.009362% | 6396327.0731 | 99.42% | 549.42 | 549.42
010087 | SBC | DUTO FLEXIVEL DE ALUMINIO 6" COM ISOLAMENTO TERMICO | Material | M | 21,5800000 |  | 25.05 |  | 540.579 |  | 540.579 | 0.009212% | 6396867.6521 | 99.43% | 25.05 | 25.05
IN21 | Próprio | TOMADA DE AR EXTERNO MOD. TAE TAM. 600X150MM | Equipamento | un | 1,0000000 | 0,0000000 | 540.5769 | 540.5769 | 540.5769 | 0 | 540.5769 | 0.009212% | 6397408.229 | 99.44% | 540.5769
00009835 | SINAPI | TUBO PVC SERIE NORMAL, DN 40 MM, PARA ESGOTO PREDIAL (NBR 5688) | Material | M | 78,3263250 |  | 6.87 |  | 538.1019 |  | 538.1019 | 0.00917% | 6397946.3308 | 99.44% | 6.87 | 6.87
00000407 | SINAPI | FITA DE ALUMINIO PARA PROTECAO DO CONDUTOR LARGURA 10 MM | Material | KG | 10,0000000 |  | 53.389 |  | 533.8901 |  | 533.8901 | 0.009098% | 6398480.2209 | 99.45% | 53.389
00020083 | SINAPI | SOLUCAO PREPARADORA / LIMPADORA PARA PVC, FRASCO COM 1000 CM3 | Material | UN | 7,7715000 |  | 68.55 |  | 532.7363 |  | 532.7363 | 0.009078% | 6399012.9573 | 99.46% | 68.55 | 68.55
016203 | SBC | HASTE ATERRAMENTO 1/2" x 2,40m | Material | UN | 9,0000000 |  | 59.2 |  | 532.8 |  | 532.8 | 0.009079% | 6399545.7573 | 99.47% | 59.2 | 59.2
00043461 | SINAPI | FERRAMENTAS - FAMILIA ENCANADOR - HORISTA (ENCARGOS COMPLEMENTARES - COLETADO CAIXA) | Equipamento | H | 1.664,5246200 |  | 0.32 |  | 532.6479 |  | 532.6479 | 0.009077% | 6400078.4051 | 99.48% | 0.32 | 0.32
00043482 | SINAPI | EPI - FAMILIA ALMOXARIFE - HORISTA (ENCARGOS COMPLEMENTARES - COLETADO CAIXA) | Equipamento | H | 704,0000000 |  | 0.73 |  | 513.92 |  | 513.92 | 0.008757% | 6400592.3251 | 99.49% | 0.73 | 0.73
B.01.000.010118 | CPOS/CDHU | Encanador | Mão de Obra | H | 17,1000000 |  | 29.18 |  | 498.978 |  | 498.978 | 0.008503% | 6401091.3031 | 99.5% | 29.18 | 29.18
00039996 | SINAPI | VERGALHAO ZINCADO ROSCA TOTAL, 1/4 " (6,3 MM) | Material | M | 130,1793000 |  | 3.85 |  | 501.1903 |  | 501.1903 | 0.008541% | 6401592.4935 | 99.51% | 3.85 | 3.85
001100 | SBC | CIMENTO DIRECIONAL BRANCO (SACO 1 QUILOGRAMA) | Material | KG | 218,0683280 |  | 2.22 |  | 484.1117 |  | 484.1117 | 0.00825% | 6402076.6051 | 99.51% | 2.22 | 2.22
2799 | AGETOP CIVIL | PISO DE LADRILHO HIDRÁULICO COLORIDO MODELO TÁTIL ( ALERTA OU DIRECIONAL) | Material | m² | 4,7250000 |  | 101.75 |  | 480.7687 |  | 480.7687 | 0.008193% | 6402557.3739 | 99.52% | 101.75 | 101.75
00011051 | SINAPI | CHAPA DE ACO GALVANIZADA BITOLA GSG 26, E = 0,50 MM (4,00 KG/M2) | Material | KG | 39,3300000 |  | 12.12 |  | 476.6796 |  | 476.6796 | 0.008123% | 6403034.0535 | 99.53% | 12.12 | 12.12
H.07.000.037042 | CPOS/CDHU | Vidro fantasia de 3/4 mm - material | Material | m² | 4,3200000 |  | 108.82 |  | 470.1024 |  | 470.1024 | 0.008011% | 6403504.1559 | 99.54% | 108.82 | 108.82
006181 | SBC | PRESSOSTATO ALTA/BAIXA COM REARME MANUAL REF. KP15 | Material | UN | 1,0000000 |  | 542.0834 |  | 542.0834 |  | 542.0834 | 0.009237% | 6404046.2393 | 99.55% | 542.0834 | 542.0834
00000863 | SINAPI | CABO DE COBRE NU 35 MM2 MEIO-DURO | Material | M | 13,5975000 |  | 33.63 |  | 457.2839 |  | 457.2839 | 0.007792% | 6404503.5232 | 99.56% | 33.63 | 33.63
00009873 | SINAPI | TUBO PVC, SOLDAVEL, DE 60 MM, AGUA FRIA (NBR-5648) | Material | M | 13,9032250 |  | 32.82 |  | 456.3038 |  | 456.3038 | 0.007776% | 6404959.827 | 99.56% | 32.82 | 32.82
00038099 | SINAPI | SUPORTE DE FIXACAO PARA ESPELHO / PLACA 4" X 2", PARA 3 MODULOS, PARA INSTALACAO DE TOMADAS E INTERRUPTORES (SOMENTE SUPORTE) | Material | UN | 368,0000000 |  | 1.26 |  | 463.68 |  | 463.68 | 0.007901% | 6405423.507 | 99.57% | 1.26 | 1.26
00003528 | SINAPI | JOELHO PVC, SOLDAVEL, PB, 45 GRAUS, DN 100 MM, PARA ESGOTO PREDIAL | Material | UN | 46,0000000 |  | 9.64 |  | 443.44 |  | 443.44 | 0.007556% | 6405866.947 | 99.58% | 9.64 | 9.64
003239 | SBC | LUMINARIA REFLETOR COM SENSOR DE PRESENCA E LAMPADA HALOGENA | Material | UN | 8,0000000 |  | 55.45 |  | 443.6 |  | 443.6 | 0.007559% | 6406310.547 | 99.59% | 55.45 | 55.45
00038775 | SINAPI | LUMINARIA TIPO TARTARUGA PARA AREA EXTERNA EM ALUMINIO, COM GRADE, PARA 1 LAMPADA, BASE E27, POTENCIA MAXIMA 40/60 W (NAO INCLUI LAMPADA) | Material | UN | 6,0000000 |  | 73.87 |  | 443.22 |  | 443.22 | 0.007553% | 6406753.767 | 99.59% | 73.87 | 73.87
00003767 | SINAPI | LIXA EM FOLHA PARA PAREDE OU MADEIRA, NUMERO 120, COR VERMELHA | Material | UN | 478,8850000 |  | 0.92 |  | 440.5742 |  | 440.5742 | 0.007508% | 6407194.3412 | 99.6% | 0.92 | 0.92
O.18.000.065008 | CPOS/CDHU | Reservatório em poliester reforçado de fibra vidro, capacidade de 1.000 litros | Material | UN | 0,6120000 |  | 709.39 |  | 434.1467 |  | 434.1467 | 0.007398% | 6407628.4879 | 99.61% | 709.39 | 709.39
00043127 | SINAPI | TELA DE ACO SOLDADA NERVURADA, CA-60, Q-283 (4,48 KG/M2), DIAMETRO DO FIO = 6,0 MM, LARGURA = 2,45 X 6,00 M DE COMPRIMENTO, ESPACAMENTO DA MALHA = 10 X 10 CM | Material | m² | 12,7160000 |  | 33.01 |  | 419.7552 |  | 419.7552 | 0.007153% | 6408048.2431 | 99.62% | 33.01 | 33.01
00021127 | SINAPI | FITA ISOLANTE ADESIVA ANTICHAMA, USO ATE 750 V, EM ROLO DE 19 MM X 5 M | Material | UN | 133,2312000 |  | 3.14 |  | 418.346 |  | 418.346 | 0.007129% | 6408466.589 | 99.62% | 3.14 | 3.14
025002 | SBC | ARGAMASSA PRONTA PARA CERAMICA INTERNA(4,0kg/m2) | Material | KG | 509,7320000 |  | 0.81 |  | 412.8829 |  | 412.8829 | 0.007036% | 6408879.472 | 99.63% | 0.81 | 0.81
004616 | SBC | ESPETO DE JARDIM LED 5W LUZ BRANCO QUENTE BIVOLT EMPALUX | Material | UN | 12,0000000 |  | 79.3947 |  | 952.7365 |  | 952.7365 | 0.01624% | 6409832.2085 | 99.65% | 79.3947 | 79.3947
037128 | SBC | DISCO DIAMANTADO STAMACO 105mm FURO 20mm | Material | UN | 7,3500000 |  | 54.94 |  | 403.809 |  | 403.809 | 0.006881% | 6410236.0175 | 99.65% | 54.94 | 54.94
13511 | ORSE | Módulo Monomodo Gbic para Switch un | Material | un | 1,0000000 |  | 401.24 |  | 401.24 |  | 401.24 | 0.006837% | 6410637.2575 | 99.66% | 401.24 | 401.24
10761 | ORSE | Refeição - café da manhã ( café com leite e dois pães com manteiga) un | Serviços | un | 81,1652622 |  | 5 |  | 405.8263 |  | 405.8263 | 0.006916% | 6411043.0838 | 99.67% | 5 | 5
000621 | SBC | VENEZIANA EM ALUMINIO ANODIZADO PRETO 57,5x97,5cm | Material | UN | 1,0000000 |  | 391.76 |  | 391.76 |  | 391.76 | 0.006676% | 6411434.8438 | 99.67% | 391.76 | 391.76
00011772 | SINAPI | TORNEIRA METALICA CROMADA, DE MESA/BANCADA, PARA COZINHA, BICA MOVEL, COM AREJADOR, 1/2 " OU 3/4 " (REF 1167 / 1168) | Material | UN | 3,0000000 |  | 129.61 |  | 388.83 |  | 388.83 | 0.006626% | 6411823.6738 | 99.68% | 129.61 | 129.61
3943 | AGETOP CIVIL | INTERRUPTOR DIFERENCIAL RESIDUAL (DR) TETRAPOLAR DE 63A-30mA | Material | un | 2,0000000 |  | 190.18 |  | 380.36 |  | 380.36 | 0.006482% | 6412204.0338 | 99.69% | 190.18 | 190.18
00009869 | SINAPI | TUBO PVC, SOLDAVEL, DE 32 MM, AGUA FRIA (NBR-5648) | Material | M | 32,6856950 |  | 11.57 |  | 378.1735 |  | 378.1735 | 0.006444% | 6412582.2073 | 99.69% | 11.57 | 11.57
068755 | SBC | DUTO ALUMINIZADO FLEXIVEL SEM ISOLAMENTO 125mm 5" | Material | M | 24,1120000 |  | 15.53 |  | 374.4594 |  | 374.4594 | 0.006381% | 6412956.6666 | 99.7% | 15.53 | 15.53
3942 | AGETOP CIVIL | INTERRUPTOR DIFERENCIAL RESIDUAL (DR) TETRAPOLAR DE 40A-30mA | Material | un | 2,0000000 |  | 184.69 |  | 369.38 |  | 369.38 | 0.006294% | 6413326.0466 | 99.71% | 184.69 | 184.69
00003520 | SINAPI | JOELHO PVC, SOLDAVEL, PB, 90 GRAUS, DN 100 MM, PARA ESGOTO PREDIAL | Material | UN | 42,0000000 |  | 8.76 |  | 367.92 |  | 367.92 | 0.00627% | 6413693.9666 | 99.71% | 8.76 | 8.76
000459 | SBC | PERFIL ALUMINIO ANODIZADO FOSCO | Material | M | 13,9646000 |  | 26.26 |  | 366.7104 |  | 366.7104 | 0.006249% | 6414060.677 | 99.72% | 26.26 | 26.26
00004721 | SINAPI | PEDRA BRITADA N. 1 (9,5 a 19 MM) POSTO PEDREIRA/FORNECEDOR, SEM FRETE | Material | m³ | 3,6193946 |  | 100.85 |  | 365.0159 |  | 365.0159 | 0.00622% | 6414425.693 | 99.73% | 100.85 | 100.85
00006028 | SINAPI | REGISTRO GAVETA BRUTO EM LATAO FORJADO, BITOLA 2 " (REF 1509) | Material | UN | 3,0000000 |  | 120.73 |  | 362.19 |  | 362.19 | 0.006172% | 6414787.883 | 99.73% | 120.73 | 120.73
00012774 | SINAPI | HIDROMETRO UNIJATO / MEDIDOR DE AGUA, DN 3/4", VAZAO MAXIMA DE 5 M3/H, PARA AGUA POTAVEL FRIA, RELOJOARIA PLANA, CLASSE B, HORIZONTAL (SEM CONEXOES)0, | Material | UN | 3,0000000 |  | 119.66 |  | 358.98 |  | 358.98 | 0.006117% | 6415146.863 | 99.74% | 119.66 | 119.66
00001570 | SINAPI | TERMINAL A COMPRESSAO EM COBRE ESTANHADO PARA CABO 2,5 MM2, 1 FURO E 1 COMPRESSAO, PARA PARAFUSO DE FIXACAO M5 | Material | UN | 415,0000000 |  | 0.86 |  | 356.9 |  | 356.9 | 0.006082% | 6415503.763 | 99.74% | 0.86 | 0.86
008426 | SBC | FERRAGEM - SUPORTE PARA FIXACAO DE VIDRO FIXO - 1326G | Material | UN | 14,3550000 |  | 25 |  | 358.875 |  | 358.875 | 0.006115% | 6415862.638 | 99.75% | 25 | 25
00000122 | SINAPI | ADESIVO PLASTICO PARA PVC, FRASCO COM *850* GR | Material | UN | 5,9186000 |  | 60.5 |  | 358.0753 |  | 358.0753 | 0.006102% | 6416220.7133 | 99.76% | 60.5 | 60.5
B.01.000.010115 | CPOS/CDHU | Eletricista | Mão de Obra | H | 12,2400000 |  | 29.18 |  | 357.1632 |  | 357.1632 | 0.006086% | 6416577.8765 | 99.76% | 29.18 | 29.18
00006114 | SINAPI | AJUDANTE DE ARMADOR (HORISTA) | Mão de Obra | H | 27,4239401 |  | 13.22 |  | 362.5445 |  | 362.5445 | 0.006178% | 6416940.4209 | 99.77% | 13.22 | 13.22
00039997 | SINAPI | PORCA ZINCADA, SEXTAVADA, DIAMETRO 1/4" | Material | UN | 1.119,6000000 |  | 0.27 |  | 302.292 |  | 302.292 | 0.005151% | 6417242.7129 | 99.77% | 0.27 | 0.27
IN18 | Próprio | TOMADA DE AR EXTERNO MOD. TAE TAM. 200X200MM | Equipamento | un | 2,0000000 | 0,0000000 | 172.9846 | 172.9846 | 345.9692 | 0 | 345.9692 | 0.005896% | 6417588.6821 | 99.78% | 172.9846
B.01.000.010101 | CPOS/CDHU | Ajudante geral | Mão de Obra | H | 16,8000000 |  | 20.01 |  | 336.168 |  | 336.168 | 0.005728% | 6417924.8501 | 99.78% | 20.01 | 20.01
00007568 | SINAPI | BUCHA DE NYLON SEM ABA S10, COM PARAFUSO DE 6,10 X 65 MM EM ACO ZINCADO COM ROSCA SOBERBA, CABECA CHATA E FENDA PHILLIPS | Material | UN | 370,8607320 |  | 0.9 |  | 333.7747 |  | 333.7747 | 0.005688% | 6418258.6248 | 99.79% | 0.9 | 0.9
00003379 | SINAPI | HASTE DE ATERRAMENTO EM ACO COM 3,00 M DE COMPRIMENTO E DN = 5/8", REVESTIDA COM BAIXA CAMADA DE COBRE, SEM CONECTOR | Material | UN | 5,0000000 |  | 66.85 |  | 334.25 |  | 334.25 | 0.005696% | 6418592.8748 | 99.8% | 66.85 | 66.85
002085 | SBC | SELANTE PARA VEDACOES EM VIDRO E ALUMINIO POLIPLAS (400GR) | Material | UN | 13,9100000 |  | 23.52 |  | 327.1632 |  | 327.1632 | 0.005575% | 6418920.038 | 99.8% | 23.52 | 23.52
008671 | SBC | IMPERMEABILIZANTE PO N.2 VIAPOL (CAIXA 15 KG) | Material | KG | 19,4560000 |  | 16.48 |  | 320.6349 |  | 320.6349 | 0.005464% | 6419240.6729 | 99.81% | 16.48 | 16.48
B.01.000.010119 | CPOS/CDHU | Ajudante de encanador | Mão de Obra | H | 15,9000000 |  | 20.01 |  | 318.159 |  | 318.159 | 0.005422% | 6419558.8319 | 99.81% | 20.01 | 20.01
00037596 | SINAPI | ARGAMASSA COLANTE TIPO AC III E | Material | KG | 117,8647000 |  | 2.66 |  | 313.5201 |  | 313.5201 | 0.005343% | 6419872.352 | 99.82% | 2.66 | 2.66
B.01.000.010116 | CPOS/CDHU | Ajudante eletricista | Mão de Obra | H | 15,5400000 |  | 20.01 |  | 310.9554 |  | 310.9554 | 0.005299% | 6420183.3074 | 99.82% | 20.01 | 20.01
00039027 | SINAPI | PREGO DE ACO POLIDO COM CABECA 19 X 36 (3 1/4 X 9) | Material | KG | 13,8000000 |  | 22.87 |  | 315.606 |  | 315.606 | 0.005378% | 6420498.9134 | 99.83% | 22.87 | 22.87
00034558 | SINAPI | TELA DE ACO SOLDADA GALVANIZADA/ZINCADA PARA ALVENARIA, FIO D = *1,20 A 1,70* MM, MALHA 15 X 15 MM, (C X L) *50 X 10,5* CM | Material | M | 115,6008000 |  | 2.62 |  | 302.8741 |  | 302.8741 | 0.005161% | 6420801.7875 | 99.83% | 2.62 | 2.62
00010908 | SINAPI | JUNCAO DE REDUCAO INVERTIDA, PVC SOLDAVEL, 100 X 50 MM, SERIE NORMAL PARA ESGOTO PREDIAL | Material | UN | 15,0000000 |  | 20.14 |  | 302.1 |  | 302.1 | 0.005148% | 6421103.8875 | 99.84% | 20.14 | 20.14
00039443 | SINAPI | PARAFUSO DRY WALL, EM ACO ZINCADO, CABECA LENTILHA E PONTA BROCA (LB), LARGURA 4,2 MM, COMPRIMENTO 13 MM | Material | UN | 1.172,1786480 |  | 0.26 |  | 304.7664 |  | 304.7664 | 0.005193% | 6421408.6539 | 99.84% | 0.26 | 0.26
1971 | AGETOP CIVIL | SABAO EM PO | Material | Kg | 30,8677000 |  | 9.62 |  | 296.9473 |  | 296.9473 | 0.00506% | 6421705.6012 | 99.85% | 9.62 | 9.62
002008 | SBC | TELHA - GANCHO COM ROSCA PARA TELHA FIBROCIMENTO | Material | UN | 159,6420000 |  | 1.89 |  | 301.7234 |  | 301.7234 | 0.005142% | 6422007.3246 | 99.85% | 1.89 | 1.89
00000300 | SINAPI | ANEL BORRACHA, DN 150 MM, PARA TUBO SERIE REFORCADA ESGOTO PREDIAL | Material | UN | 22,0000000 |  | 13.4 |  | 294.8 |  | 294.8 | 0.005024% | 6422302.1246 | 99.86% | 13.4 | 13.4
007129 | SBC | TORNEIRA BOIA LATAO 1" COM BALAO PLASTICO | Material | UN | 2,0000000 |  | 147.33 |  | 294.66 |  | 294.66 | 0.005021% | 6422596.7846 | 99.86% | 147.33 | 147.33
045206 | SBC | GRAMPO ATERRAMENTO 70MM 3/4 DUPLO GTDU 2882 | Material | UN | 18,0000000 |  | 30.8717 |  | 555.6904 |  | 555.6904 | 0.009469% | 6423152.475 | 99.87% | 30.8717 | 30.8717
00010997 | SINAPI | ELETRODO REVESTIDO AWS - E7018, DIAMETRO IGUAL A 4,00 MM | Material | KG | 9,9437289 |  | 29.15 |  | 289.8597 |  | 289.8597 | 0.004939% | 6423442.3347 | 99.88% | 29.15 | 29.15
00040782 | SINAPI | CALHA QUADRADA DE CHAPA DE ACO GALVANIZADA NUM 24, CORTE 33 CM | Material | M | 8,2950000 |  | 34.85 |  | 289.0808 |  | 289.0808 | 0.004926% | 6423731.4155 | 99.88% | 34.85 | 34.85
00011655 | SINAPI | TE SANITARIO DE REDUCAO, PVC, DN 100 X 50 MM, SERIE NORMAL, PARA ESGOTO PREDIAL | Material | UN | 16,0000000 |  | 17.94 |  | 287.04 |  | 287.04 | 0.004891% | 6424018.4555 | 99.89% | 17.94 | 17.94
00041387 | SINAPI | MASTRO SIMPLES GALVANIZADO DIAMETRO NOMINAL 1 1/2" | Material | M | 6,0000000 |  | 47.82 |  | 286.92 |  | 286.92 | 0.004889% | 6424305.3755 | 99.89% | 47.82 | 47.82
00003529 | SINAPI | JOELHO PVC, SOLDAVEL, 90 GRAUS, 25 MM, COR MARROM, PARA AGUA FRIA PREDIAL | Material | UN | 302,0000000 |  | 0.93 |  | 280.86 |  | 280.86 | 0.004786% | 6424586.2355 | 99.9% | 0.93 | 0.93
00009884 | SINAPI | UNIAO DE FERRO GALVANIZADO, COM ROSCA BSP, COM ASSENTO PLANO, DE 1 1/2" | Material | UN | 4,0000000 |  | 70.76 |  | 283.04 |  | 283.04 | 0.004823% | 6424869.2755 | 99.9% | 70.76 | 70.76
O.10.000.065502 | CPOS/CDHU | Bacia sifonada de louça branca 6 litros; ref. linha Sabará ou Diamantina da Icasa, linha Ravena da Deca, ou equivalente | Material | UN | 1,8000000 |  | 155.66 |  | 280.188 |  | 280.188 | 0.004775% | 6425149.4635 | 99.91% | 155.66 | 155.66
047091 | SBC | LAMPADA LED MR11 MINIDICROICA 2W GU10 BIVOLT | Material | UN | 15,0000000 |  | 20.5838 |  | 308.7572 |  | 308.7572 | 0.005261% | 6425458.2207 | 99.91% | 20.5838 | 20.5838
00038102 | SINAPI | TOMADA 2P+T 20A, 250V (APENAS MODULO) | Material | UN | 34,0000000 |  | 8.38 |  | 284.92 |  | 284.92 | 0.004855% | 6425743.1407 | 99.92% | 8.38 | 8.38
018569 | SBC | HASTE ALUMINIO 5/16" x 150mm C/ARRUELA VEDACAO PARA TELHADO | Material | UN | 132,0773600 |  | 2.1 |  | 277.3625 |  | 277.3625 | 0.004726% | 6426020.5031 | 99.92% | 2.1 | 2.1
B.01.000.010140 | CPOS/CDHU | Pintor | Mão de Obra | H | 9,3600000 |  | 29.18 |  | 273.1248 |  | 273.1248 | 0.004654% | 6426293.6279 | 99.93% | 29.18 | 29.18
00006141 | SINAPI | ENGATE/RABICHO FLEXIVEL PLASTICO (PVC OU ABS) BRANCO 1/2 " X 30 CM | Material | UN | 51,0000000 |  | 5.35 |  | 272.85 |  | 272.85 | 0.00465% | 6426566.4779 | 99.93% | 5.35 | 5.35
00043131 | SINAPI | ARAME GALVANIZADO 6 BWG, D = 5,16 MM (0,157 KG/M), OU 8 BWG, D = 4,19 MM (0,101 KG/M), OU 10 BWG, D = 3,40 MM (0,0713 KG/M) | Material | KG | 9,9010920 |  | 27.4 |  | 271.2899 |  | 271.2899 | 0.004623% | 6426837.7678 | 99.94% | 27.4 | 27.4
2378 | ORSE | Vale transporte un | Material | un | 60,8339733 |  | 4.5 |  | 273.7529 |  | 273.7529 | 0.004665% | 6427111.5207 | 99.94% | 4.5 | 4.5
E.02.000.026760 | CPOS/CDHU | Prego diversas bitolas (referência 18 x 27) | Material | KG | 18,6900000 |  | 14.31 |  | 267.4539 |  | 267.4539 | 0.004558% | 6427378.9746 | 99.95% | 14.31 | 14.31
O.07.000.063561 | CPOS/CDHU | Registro de gaveta amarelo de 3/4´ | Material | UN | 5,4000000 |  | 49.47 |  | 267.138 |  | 267.138 | 0.004552% | 6427646.1126 | 99.95% | 49.47 | 49.47
00039393 | SINAPI | SENSOR DE PRESENCA BIVOLT DE PAREDE SEM FOTOCELULA PARA QUALQUER TIPO DE LAMPADA POTENCIA MAXIMA *1000* W, USO INTERNO | Material | UN | 6,0000000 |  | 44.3 |  | 265.8 |  | 265.8 | 0.004529% | 6427911.9126 | 99.96% | 44.3 | 44.3
00042407 | SINAPI | TRELICA NERVURADA (ESPACADOR), ALTURA = 120,0 MM, DIAMETRO DOS BANZOS INFERIORES E SUPERIOR = 6,0 MM, DIAMETRO DA DIAGONAL = 4,2 MM | Material | M | 50,1849700 |  | 5.3 |  | 265.9803 |  | 265.9803 | 0.004532% | 6428177.8929 | 99.96% | 5.3 | 5.3
00044056 | SINAPI | CAMINHAO TOCO, PESO BRUTO TOTAL 10700 KG, CARGA UTIL MAXIMA 7400 KG, DISTANCIA ENTRE EIXOS 4,00 M, POTENCIA 175 CV (INCLUI CABINE E CHASSI, NAO INCLUI CARROCERIA) | Equipamento | UN | 0,0005476 |  | 485871.11 |  | 266.063 |  | 266.063 | 0.004534% | 6428443.956 | 99.96% | 485871.11 | 485871.11
00007604 | SINAPI | TORNEIRA METALICA CROMADA PARA TANQUE / JARDIM, SEM BICO , CANO LONGO, DE PAREDE, PADRAO POPULAR / USO GERAL, 1/2 " OU 3/4 " (REF 1126) | Material | UN | 5,0000000 |  | 51.89 |  | 259.45 |  | 259.45 | 0.004421% | 6428703.406 | 99.97% | 51.89 | 51.89
00020147 | SINAPI | JOELHO PVC, SOLDAVEL, COM BUCHA DE LATAO, 90 GRAUS, 25 MM X 1/2", PARA AGUA FRIA PREDIAL | Material | UN | 37,0000000 |  | 6.91 |  | 255.67 |  | 255.67 | 0.004357% | 6428959.076 | 99.97% | 6.91 | 6.91
000200 | SBC | PEDRA BRITADA #1 E 2 | Material | m³ | 2,6478000 |  | 96 |  | 254.1888 |  | 254.1888 | 0.004332% | 6429213.2648 | 99.98% | 96 | 96
00000305 | SINAPI | ANEL BORRACHA, PARA TUBO PVC, REDE COLETOR ESGOTO, DN 150 MM (NBR 7362) | Material | UN | 22,0000000 |  | 11.51 |  | 253.22 |  | 253.22 | 0.004315% | 6429466.4848 | 99.98% | 11.51 | 11.51
00043132 | SINAPI | ARAME RECOZIDO 16 BWG, D = 1,65 MM (0,016 KG/M) OU 18 BWG, D = 1,25 MM (0,01 KG/M) | Material | KG | 10,7140893 |  | 23.59 |  | 252.7454 |  | 252.7454 | 0.004307% | 6429719.2301 | 99.99% | 23.59 | 23.59
00039131 | SINAPI | ABRACADEIRA EM ACO PARA AMARRACAO DE ELETRODUTOS, TIPO D, COM 1 1/2" E CUNHA DE FIXACAO | Material | UN | 100,0000000 |  | 2.5055 |  | 250.5505 |  | 250.5505 | 0.00427% | 6429969.7807 | 99.99% | 2.5055
00012815 | SINAPI | FITA CREPE ROLO DE 25 MM X 50 M | Material | UN | 30,8978000 |  | 8.04 |  | 248.4183 |  | 248.4183 | 0.004233% | 6430218.199 | 99.99% | 8.04 | 8.04
00004221 | SINAPI | OLEO DIESEL COMBUSTIVEL COMUM | Material | L | 46,4366175 |  | 5.36 |  | 248.9003 |  | 248.9003 | 0.004241% | 6430467.0992 | 100% | 5.36 | 5.36
00011950 | SINAPI | BUCHA DE NYLON SEM ABA S6, COM PARAFUSO DE 4,20 X 40 MM EM ACO ZINCADO COM ROSCA SOBERBA, CABECA CHATA E FENDA PHILLIPS | Material | UN | 801,9869900 |  | 0.3 |  | 240.5961 |  | 240.5961 | 0.0041% | 6430707.6953 | 100% | 0.3 | 0.3
00000022 | SINAPI | ACO CA-25, 6,3 MM, VERGALHAO | Material | KG | 44,3305500 |  | 5.5 |  | 243.818 |  | 243.818 | 0.004155% | 6430951.5134 | 100% | 5.5 | 5.5
00000023 | SINAPI | ACO CA-25, 8,0 MM, VERGALHAO | Material | KG | 44,3305500 |  | 5.45 |  | 241.6015 |  | 241.6015 | 0.004117% | 6431193.1149 | 100% | 5.45 | 5.45
00004274 | SINAPI | PARA-RAIOS TIPO FRANKLIN 350 MM, EM LATAO CROMADO, DUAS DESCIDAS, PARA PROTECAO DE EDIFICACOES CONTRA DESCARGAS ATMOSFERICAS | Material | UN | 2,0000000 |  | 120.31 |  | 240.62 |  | 240.62 | 0.0041% | 6431433.7349 | 100% | 120.31 | 120.31
00011964 | SINAPI | PARAFUSO DE ACO TIPO CHUMBADOR PARABOLT, DIAMETRO 3/8", COMPRIMENTO 75 MM | Material | UN | 96,0000000 |  | 2.55 |  | 244.8 |  | 244.8 | 0.004172% | 6431678.5349 | 100% | 2.55 | 2.55
00044477 | SINAPI | MICROESFERAS DE VIDRO PARA SINALIZACAO HORIZONTAL VIARIA, TIPO II-A (DROP-ON) - NBR 16184 | Material | KG | 21,3850000 |  | 11.21 |  | 239.7259 |  | 239.7259 | 0.004085% | 6431918.2607 | 100% | 11.21 | 11.21
IN24 | Próprio | GRELHA DE VENTILAÇÃO MOD. DH+RG TAM.200X100MM | Equipamento | un | 2,0000000 | 0,0000000 | 118.9269 | 118.9269 | 237.8538 | 0 | 237.8538 | 0.004053% | 6432156.1145 | 100% | 118.9269
00006138 | SINAPI | ANEL DE VEDACAO, PVC FLEXIVEL, 100 MM, PARA SAIDA DE BACIA / VASO SANITARIO | Material | UN | 23,0000000 |  | 10.06 |  | 231.38 |  | 231.38 | 0.003943% | 6432387.4945 | 100% | 10.06 | 10.06
IN01 | Próprio | ELABORAÇÃO E FORNECIMENTO DE ANOTAÇÃO DE RESPONSABILIDADE TÉCNICA DE EXECUÇÃO DE OBRA - ART | Taxas | UND | 1,0000000 |  | 229.9264 |  | 229.9264 |  | 229.9264 | 0.003918% | 6432617.421 | 100% | 229.9264
001616 | SBC | CHAVE SELETORA SENNHEISER SKM100 SKM300 SKM500 SKM2000 4283 | Material | UN | 6,0000000 |  | 38.23 |  | 229.38 |  | 229.38 | 0.003909% | 6432846.801 | 100% | 38.23 | 38.23
00004718 | SINAPI | PEDRA BRITADA N. 2 (19 A 38 MM) POSTO PEDREIRA/FORNECEDOR, SEM FRETE | Material | m³ | 2,2441800 |  | 103.17 |  | 231.5321 |  | 231.5321 | 0.003945% | 6433078.333 | 100% | 103.17 | 103.17
12960 | ORSE | Tecnico em eletrônica h | Mão de Obra | h | 12,0000000 |  | 18.93 |  | 227.16 |  | 227.16 | 0.003871% | 6433305.493 | 100% | 18.93 | 18.93
7614 | ORSE | Switch 16 portas 10/100 Mbps Un | Material | Un | 1,0000000 |  | 226.06 |  | 226.06 |  | 226.06 | 0.003852% | 6433531.553 | 100.1% | 226.06 | 226.06
00003526 | SINAPI | JOELHO PVC, SOLDAVEL, PB, 90 GRAUS, DN 50 MM, PARA ESGOTO PREDIAL | Material | UN | 69,0000000 |  | 3.23 |  | 222.87 |  | 222.87 | 0.003798% | 6433754.423 | 100.1% | 3.23 | 3.23
941 | ORSE | Fardamento com mangas curta un | Material | un | 1,1959518 |  | 181.51 |  | 217.0772 |  | 217.0772 | 0.003699% | 6433971.5002 | 100.1% | 181.51 | 181.51
003349 | SBC | ELETRODUTO PVC RIGIDO ROSCAVEL 1/2" | Material | M | 25,8500000 |  | 8.21 |  | 212.2285 |  | 212.2285 | 0.003616% | 6434183.7287 | 100.1% | 8.21 | 8.21
00005318 | SINAPI | DILUENTE AGUARRAS | Material | L | 10,7075973 |  | 19.56 |  | 209.4406 |  | 209.4406 | 0.003569% | 6434393.1693 | 100.1% | 19.56 | 19.56
9271 | ORSE | Sensor de chuva p/redes de irrigação, modelo RSD-Bex, marca Rain Bird ou similar un | Material | un | 1,0000000 |  | 208.23 |  | 208.23 |  | 208.23 | 0.003548% | 6434601.3993 | 100.1% | 208.23 | 208.23
018566 | SBC | TELHA - CUMEEIRA EM ACO PARA ISOTELHA TRAPEZOIDAL (RAL 9003) 1 METRO | Material | UN | 2,8030000 |  | 73.91 |  | 207.1697 |  | 207.1697 | 0.00353% | 6434808.569 | 100.1% | 73.91 | 73.91
000779 | SBC | ACO CA 50 6,3mm (1/4") (0,248 kg/m) | Material | KG | 19,4850000 |  | 10.45 |  | 203.6182 |  | 203.6182 | 0.00347% | 6435012.1873 | 100.1% | 10.45 | 10.45
00002373 | SINAPI | DISJUNTOR TIPO NEMA, TRIPOLAR 60 ATE 100 A, TENSAO MAXIMA DE 415 V | Material | UN | 2,0000000 |  | 101.82 |  | 203.64 |  | 203.64 | 0.00347% | 6435215.8273 | 100.1% | 101.82 | 101.82
002604 | SBC | MASSA OLEO PARA MADEIRA - SUVINIL (5,5 kg) | Material | GL | 2,3035600 |  | 88.36 |  | 203.5426 |  | 203.5426 | 0.003468% | 6435419.3699 | 100.1% | 88.36 | 88.36
00040864 | SINAPI | SEGURO - MENSALISTA (COLETADO CAIXA - ENCARGOS COMPLEMENTARES) | Material | MES | 16,0000000 |  | 12.6 |  | 201.6 |  | 201.6 | 0.003435% | 6435620.9699 | 100.1% | 12.6 | 12.6
00007143 | SINAPI | TE SOLDAVEL, PVC, 90 GRAUS, 60 MM, PARA AGUA FRIA PREDIAL (NBR 5648) | Material | UN | 5,0000000 |  | 39.99 |  | 199.95 |  | 199.95 | 0.003407% | 6435820.9199 | 100.1% | 39.99 | 39.99
H.08.000.031645 | CPOS/CDHU | Dobradiça em latão cromado de 3 1/2" x 3", ref. La Fonte Dob 90 3 1/2" x 3" LT S/P CR, Arouca 346, 3500 da União Mundial ou equivalente | Material | UN | 3,4560000 |  | 57.67 |  | 199.3075 |  | 199.3075 | 0.003396% | 6436020.2274 | 100.1% | 57.67 | 57.67
00002690 | SINAPI | ELETRODUTO PVC FLEXIVEL CORRUGADO, COR AMARELA, DE 32 MM | Material | M | 52,9857000 |  | 3.73 |  | 197.6367 |  | 197.6367 | 0.003368% | 6436217.864 | 100.1% | 3.73 | 3.73
00011049 | SINAPI | CHAPA DE ACO GALVANIZADA BITOLA GSG 22, E = 0,80 MM (6,40 KG/M2) | Material | KG | 17,0940000 |  | 11.55 |  | 197.4357 |  | 197.4357 | 0.003364% | 6436415.2997 | 100.1% | 11.55 | 11.55
00003913 | SINAPI | LUVA DE FERRO GALVANIZADO, COM ROSCA BSP, DE 2 1/2" | Material | UN | 3,0000000 |  | 65.48 |  | 196.44 |  | 196.44 | 0.003347% | 6436611.7397 | 100.1% | 65.48 | 65.48
00007097 | SINAPI | TE SANITARIO, PVC, DN 50 X 50 MM, SERIE NORMAL, PARA ESGOTO PREDIAL | Material | UN | 24,0000000 |  | 7.95 |  | 190.8 |  | 190.8 | 0.003251% | 6436802.5397 | 100.1% | 7.95 | 7.95
00037329 | SINAPI | REJUNTE EPOXI, QUALQUER COR | Material | KG | 2,0263000 |  | 93.59 |  | 189.6414 |  | 189.6414 | 0.003232% | 6436992.1812 | 100.1% | 93.59 | 93.59
0011 | AGETOP CIVIL | ENCANADOR | Mão de Obra | h | 8,5900000 |  | 29.18 |  | 250.6562 |  | 250.6562 | 0.004271% | 6437242.8374 | 100.1% | 29.18 | 29.18
001469 | SBC | PERFIL "L" ABAS IGUAIS 3/4"x1/8" (0,88kg/m) | Material | KG | 20,0000000 |  | 9.39 |  | 187.8 |  | 187.8 | 0.0032% | 6437430.6374 | 100.1% | 9.39 | 9.39
00004981 | SINAPI | PORTA DE ABRIR / GIRO, DE MADEIRA FOLHA MEDIA (NBR 15930) DE 700 X 2100 MM, DE 35 MM A 40 MM DE ESPESSURA, NUCLEO SEMI-SOLIDO (SARRAFEADO), CAPA LISA EM HDF, ACABAMENTO EM LAMINADO NATURAL PARA VERNIZ | Material | UN | 1,0000000 |  | 189.9 |  | 189.9 |  | 189.9 | 0.003236% | 6437620.5374 | 100.1% | 189.9 | 189.9
003595 | SBC | ESPELHO/PLACA COM UM FURO REDONDO | Material | UN | 6,0000000 |  | 31.04 |  | 186.24 |  | 186.24 | 0.003174% | 6437806.7774 | 100.1% | 31.04 | 31.04
O.11.000.066008 | CPOS/CDHU | Válvula de mictório vazão automática 3/4´, ref. Docol ou equivalente | Material | UN | 0,5400000 |  | 339.95 |  | 183.573 |  | 183.573 | 0.003128% | 6437990.3504 | 100.1% | 339.95 | 339.95
006771 | SBC | ARGAMASSA PREFABRICADA PARA ARDOSIA(4,0kg/m2) | Material | KG | 106,2000000 |  | 1.69 |  | 179.478 |  | 179.478 | 0.003058% | 6438169.8284 | 100.1% | 1.69 | 1.69
00001891 | SINAPI | LUVA EM PVC RIGIDO ROSCAVEL, DE 3/4", PARA ELETRODUTO | Material | UN | 241,0000000 |  | 0.73 |  | 175.93 |  | 175.93 | 0.002998% | 6438345.7584 | 100.1% | 0.73 | 0.73
068754 | SBC | DUTO ALUMINIZADO FLEXIVEL SEM ISOLAMENTO 109mm 4" | Material | M | 16,5000000 |  | 10.7 |  | 176.55 |  | 176.55 | 0.003009% | 6438522.3084 | 100.1% | 10.7 | 10.7
00003093 | SINAPI | FECHADURA ROSETA REDONDA PARA PORTA INTERNA, EM ACO INOX (MAQUINA, TESTA E CONTRA-TESTA) E EM ZAMAC (MACANETA, LINGUETA E TRINCOS) COM ACABAMENTO CROMADO, MAQUINA DE 55 MM, INCLUINDO CHAVE TIPO INTERNA | Material | CJ | 1,0000000 |  | 177.49 |  | 177.49 |  | 177.49 | 0.003025% | 6438699.7984 | 100.1% | 177.49 | 177.49
00006010 | SINAPI | REGISTRO GAVETA BRUTO EM LATAO FORJADO, BITOLA 1 1/2 " (REF 1509) | Material | UN | 2,0000000 |  | 86.69 |  | 173.38 |  | 173.38 | 0.002954% | 6438873.1784 | 100.1% | 86.69 | 86.69
00001022 | SINAPI | CABO DE COBRE, FLEXIVEL, CLASSE 4 OU 5, ISOLACAO EM PVC/A, ANTICHAMA BWF-B, COBERTURA PVC-ST1, ANTICHAMA BWF-B, 1 CONDUTOR, 0,6/1 KV, SECAO NOMINAL 2,5 MM2 | Material | M | 71,5190000 |  | 2.4 |  | 171.6456 |  | 171.6456 | 0.002925% | 6439044.824 | 100.1% | 2.4 | 2.4
000668 | SBC | LUMINARIA - SPOT BRANCO EMBUTIR REDONDO COB 5W LED 5000K LUZ BRANCA FRIA STARTEC | Material | UN | 6,0000000 |  | 28.48 |  | 170.88 |  | 170.88 | 0.002912% | 6439215.704 | 100.1% | 28.48 | 28.48
00004058 | SINAPI | MECANICO DE EQUIPAMENTOS PESADOS | Mão de Obra | H | 7,4080397 |  | 23.43 |  | 173.5704 |  | 173.5704 | 0.002958% | 6439389.2743 | 100.2% | 23.43 | 23.43
00004096 | SINAPI | MOTORISTA OPERADOR DE CAMINHAO COM MUNCK | Mão de Obra | H | 9,3078073 |  | 18.53 |  | 172.4737 |  | 172.4737 | 0.002939% | 6439561.748 | 100.2% | 18.53 | 18.53
00043475 | SINAPI | FERRAMENTAS - FAMILIA ENCARREGADO GERAL - MENSALISTA (ENCARGOS COMPLEMENTARES - COLETADO CAIXA) | Equipamento | MES | 8,0000000 |  | 21 |  | 168 |  | 168 | 0.002863% | 6439729.748 | 100.2% | 21 | 21
00004257 | SINAPI | OPERADOR DE MARTELETE OU MARTELETEIRO | Mão de Obra | H | 15,2215848 |  | 11.25 |  | 171.2428 |  | 171.2428 | 0.002918% | 6439900.9908 | 100.2% | 11.25 | 11.25
00020971 | SINAPI | CHAVE DUPLA PARA CONEXOES TIPO STORZ, ENGATE RAPIDO 1 1/2" X 2 1/2", EM LATAO, PARA INSTALACAO PREDIAL COMBATE A INCENDIO | Material | UN | 6,0000000 |  | 27.61 |  | 165.66 |  | 165.66 | 0.002823% | 6440066.6508 | 100.2% | 27.61 | 27.61
037129 | SBC | LIXA FERRO 150 | Material | UN | 19,5000000 |  | 8.34 |  | 162.63 |  | 162.63 | 0.002771% | 6440229.2808 | 100.2% | 8.34 | 8.34
D.03.000.021085 | CPOS/CDHU | Chapa compensada cola fenólica plastificada de 6mm (2,2 x 1,10)m | Material | m² | 3,4200000 |  | 47.47 |  | 162.3474 |  | 162.3474 | 0.002766% | 6440391.6282 | 100.2% | 47.47 | 47.47
B.02.000.020508 | CPOS/CDHU | Cimento CPII-E-32 (sacos de 50 kg) | Material | KG | 270,0000000 |  | 0.59 |  | 159.3 |  | 159.3 | 0.002715% | 6440550.9282 | 100.2% | 0.59 | 0.59
2033 | AGETOP CIVIL | TIJOLO COMUM MACIÇO (4,5x9x19cm) | Material | un | 403,2000000 |  | 0.39 |  | 157.248 |  | 157.248 | 0.00268% | 6440708.1762 | 100.2% | 0.39 | 0.39
00007319 | SINAPI | TINTA ASFALTICA IMPERMEABILIZANTE DISPERSA EM AGUA, PARA MATERIAIS CIMENTICIOS | Material | L | 11,5299000 |  | 13.97 |  | 161.0727 |  | 161.0727 | 0.002745% | 6440869.2489 | 100.2% | 13.97 | 13.97
001900 | SBC | TIJOLO CERAMICO MACICO RECOSIDO 6,0 x 9 x 19cm (UNIDADE) | Material | UN | 232,0800000 |  | 0.66 |  | 153.1728 |  | 153.1728 | 0.00261% | 6441022.4217 | 100.2% | 0.66 | 0.66
000098 | SBC | AREIA MEDIA LAVADA | Material | m³ | 1,1421140 |  | 135.52 |  | 154.7793 |  | 154.7793 | 0.002638% | 6441177.201 | 100.2% | 135.52 | 135.52
00007292 | SINAPI | TINTA ESMALTE SINTETICO PREMIUM BRILHANTE | Material | L | 4,6714200 |  | 32.75 |  | 152.989 |  | 152.989 | 0.002607% | 6441330.19 | 100.2% | 32.75 | 32.75
001420 | SBC | PREGO FERRO GALVANIZADO 17x21 COM CABECA | Material | KG | 6,8000000 |  | 21.91 |  | 148.988 |  | 148.988 | 0.002539% | 6441479.178 | 100.2% | 21.91 | 21.91
B.04.000.020503 | CPOS/CDHU | Areia média lavada (a granel caçamba fechada) | Material | m³ | 1,0440000 |  | 142.19 |  | 148.4464 |  | 148.4464 | 0.00253% | 6441627.6244 | 100.2% | 142.19 | 142.19
003030 | SBC | ELETRODUTO ZINCADO ELETROLITICAMENTE (LEVE) NBR 5598 15mm 1/ | Material | M | 30,0000000 |  | 4.9 |  | 147 |  | 147 | 0.002505% | 6441774.6244 | 100.2% | 4.9 | 4.9
00006024 | SINAPI | REGISTRO PRESSAO COM ACABAMENTO E CANOPLA CROMADA, SIMPLES, BITOLA 3/4 " (REF 1416) | Material | UN | 2,0000000 |  | 73.43 |  | 146.86 |  | 146.86 | 0.002503% | 6441921.4844 | 100.2% | 73.43 | 73.43
052105 | SBC | EMULSAO IMPERMEABILIZANTE KZ ACRILICO VIAPOL (18Kg) | Material | KG | 8,5120000 |  | 17.16 |  | 146.0659 |  | 146.0659 | 0.002489% | 6442067.5503 | 100.2% | 17.16 | 17.16
00001368 | SINAPI | CHUVEIRO COMUM EM PLASTICO BRANCO, COM CANO, 3 TEMPERATURAS, 5500 W (110/220 V) | Material | UN | 2,0000000 |  | 71.75 |  | 143.5 |  | 143.5 | 0.002445% | 6442211.0503 | 100.2% | 71.75 | 71.75
00039392 | SINAPI | SENSOR DE PRESENCA BIVOLT DE PAREDE COM FOTOCELULA PARA QUALQUER TIPO DE LAMPADA POTENCIA MAXIMA *1000* W, USO INTERNO | Material | UN | 2,0000000 |  | 71.63 |  | 143.26 |  | 143.26 | 0.002441% | 6442354.3103 | 100.2% | 71.63 | 71.63
00007137 | SINAPI | TE PVC, SOLDAVEL, COM BUCHA DE LATAO NA BOLSA CENTRAL, 90 GRAUS, 25 MM X 1/2", PARA AGUA FRIA PREDIAL | Material | UN | 11,0000000 |  | 12.92 |  | 142.12 |  | 142.12 | 0.002422% | 6442496.4303 | 100.2% | 12.92 | 12.92
2448 | AGETOP CIVIL | AÇO CA-60 B - 5,0 MM | Material | Kg | 12,6736000 |  | 11.19 |  | 141.8176 |  | 141.8176 | 0.002417% | 6442638.2479 | 100.2% | 11.19 | 11.19
030946 | SBC | CABO PARALELO POLARIZADO 2 x 0,75mm2 | Material | M | 91,2000000 |  | 1.55 |  | 141.36 |  | 141.36 | 0.002409% | 6442779.6079 | 100.2% | 1.55 | 1.55
055007 | SBC | CAIXA DE PASSAGEM E INSPECAO EM CONCRETO 40x40x40cm C/ TAMPA | Material | UN | 2,0000000 |  | 175.184 |  | 350.3679 |  | 350.3679 | 0.00597% | 6443129.9758 | 100.2% | 175.184 | 175.184
H604 | AGETOP CIVIL | CHAVE DE FLUXO 1" | Material | un | 1,0000000 |  | 158.3947 |  | 158.3947 |  | 158.3947 | 0.002699% | 6443288.3705 | 100.2% | 158.3947 | 158.3947
O.02.000.062502 | CPOS/CDHU | Tubo de PVC rígido soldável marrom, DN= 25mm (3/4´) | Material | M | 36,0000000 |  | 3.83 |  | 137.88 |  | 137.88 | 0.00235% | 6443426.2505 | 100.2% | 3.83 | 3.83
00006017 | SINAPI | REGISTRO GAVETA BRUTO EM LATAO FORJADO, BITOLA 1 1/4 " (REF 1509) | Material | UN | 2,0000000 |  | 68.76 |  | 137.52 |  | 137.52 | 0.002343% | 6443563.7705 | 100.2% | 68.76 | 68.76
O.07.000.063531 | CPOS/CDHU | Registro de pressão amarelo 3/4´, sem canopla; ref. Deca ou equivalente | Material | UN | 1,8000000 |  | 73.67 |  | 132.606 |  | 132.606 | 0.00226% | 6443696.3765 | 100.2% | 73.67 | 73.67
002415 | SBC | DISPOSITIVO DIF.RESIDUAL DR ALTA SENS. TETRAP.25A SDR22530 STECK | Material | UN | 1,0000000 |  | 131.6 |  | 131.6 |  | 131.6 | 0.002243% | 6443827.9765 | 100.2% | 131.6 | 131.6
007910 | SBC | DISJUNTOR TRIPOLAR 40A CURVA C | Material | UN | 2,0000000 |  | 64.77 |  | 129.54 |  | 129.54 | 0.002207% | 6443957.5165 | 100.2% | 64.77 | 64.77
N.04.000.020301 | CPOS/CDHU | Placa de sinalização em PVC fotoluminescente (150x150x2mm), com indicação de equipamentos de combate à incêndio; ref. E005.01A da ADVcomm, E5 da Perfect Vision, E7MH da Net Placa ou equivalente | Material | UN | 18,0000000 |  | 7.13 |  | 128.34 |  | 128.34 | 0.002187% | 6444085.8565 | 100.2% | 7.13 | 7.13
00002701 | SINAPI | INSTALADOR DE TUBULACOES (TUBOS/EQUIPAMENTOS) | Mão de Obra | H | 9,0000000 |  | 14.1227 |  | 127.104 |  | 127.104 | 0.002166% | 6444212.9605 | 100.2% | 14.1227
032174 | SBC | COMPACTADOR AUTOPROP.1 CIL.DYNAPAC 77CV | Material | H | 5,2800000 |  | 23.83 |  | 125.8224 |  | 125.8224 | 0.002144% | 6444338.7829 | 100.2% | 23.83 | 23.83
052102 | SBC | IMPERMEABILIZANTE HEY'DI PO No. 01 | Material | KG | 18,2400000 |  | 6.91 |  | 126.0384 |  | 126.0384 | 0.002148% | 6444464.8213 | 100.2% | 6.91 | 6.91
00020139 | SINAPI | JUNCAO DUPLA, PVC SERIE R, DN 100 X 100 X 100 MM, PARA ESGOTO PREDIAL | Material | UN | 1,0000000 |  | 123.72 |  | 123.72 |  | 123.72 | 0.002108% | 6444588.5413 | 100.2% | 123.72 | 123.72
00010236 | SINAPI | VALVULA DE RETENCAO DE BRONZE, PE COM CRIVOS, EXTREMIDADE COM ROSCA, DE 1 1/2", PARA FUNDO DE POCO | Material | UN | 2,0000000 |  | 61.53 |  | 123.06 |  | 123.06 | 0.002097% | 6444711.6013 | 100.2% | 61.53 | 61.53
00004233 | SINAPI | OPERADOR DE USINA DE ASFALTO, DE SOLOS OU DE CONCRETO | Mão de Obra | H | 7,3101435 |  | 17.01 |  | 124.3455 |  | 124.3455 | 0.002119% | 6444835.9468 | 100.2% | 17.01 | 17.01
00011055 | SINAPI | PARAFUSO ROSCA SOBERBA ZINCADO CABECA CHATA FENDA SIMPLES 3,5 X 25 MM (1 ") | Material | UN | 1.366,2000000 |  | 0.09 |  | 122.958 |  | 122.958 | 0.002095% | 6444958.9048 | 100.2% | 0.09 | 0.09
00007307 | SINAPI | FUNDO ANTICORROSIVO PARA METAIS FERROSOS (ZARCAO) | Material | L | 3,3543090 |  | 35.34 |  | 118.5413 |  | 118.5413 | 0.00202% | 6445077.4461 | 100.2% | 35.34 | 35.34
00000100 | SINAPI | ADAPTADOR PVC SOLDAVEL, COM FLANGES E ANEL DE VEDACAO, 60 MM X 2", PARA CAIXA D' AGUA | Material | UN | 2,0000000 |  | 59.2 |  | 118.4 |  | 118.4 | 0.002018% | 6445195.8461 | 100.2% | 59.2 | 59.2
00037395 | SINAPI | PINO DE ACO COM FURO, HASTE = 27 MM (ACAO DIRETA) | Material | CENTO | 2,9542500 |  | 39.35 |  | 116.2497 |  | 116.2497 | 0.001981% | 6445312.0959 | 100.3% | 39.35 | 39.35
O.12.000.065023 | CPOS/CDHU | Caixa de descarga, capacidade 9 litros em plástico, de sobrepor com engate flexível e acessórios | Material | UN | 1,8000000 |  | 64.51 |  | 116.118 |  | 116.118 | 0.001979% | 6445428.2139 | 100.3% | 64.51 | 64.51
008383 | SBC | GESSO PARA REVESTIMENTO QUALIGESSO 60 LAFARGE GYPSUM | Material | KG | 165,8700000 |  | 0.69 |  | 114.4503 |  | 114.4503 | 0.00195% | 6445542.6642 | 100.3% | 0.69 | 0.69
00006193 | SINAPI | TABUA NAO APARELHADA *2,5 X 20* CM, EM MACARANDUBA, ANGELIM OU EQUIVALENTE DA REGIAO - BRUTA | Material | M | 6,0526800 |  | 20.14 |  | 121.901 |  | 121.901 | 0.002077% | 6445664.5651 | 100.3% | 20.14 | 20.14
014202 | SBC | BUCHA DE NYLON PARA FIXACAO TIPO S7 SEM PARAFUSO | Material | UN | 322,2600000 |  | 0.35 |  | 112.791 |  | 112.791 | 0.001922% | 6445777.3561 | 100.3% | 0.35 | 0.35
00012899 | SINAPI | MANOMETRO COM CAIXA EM ACO PINTADO, ESCALA *10* KGF/CM2 (*10* BAR), DIAMETRO NOMINAL DE *63* MM, CONEXAO DE 1/4" | Material | UN | 1,0000000 |  | 113.31 |  | 113.31 |  | 113.31 | 0.001931% | 6445890.6661 | 100.3% | 113.31 | 113.31
00010419 | SINAPI | VALVULA DE RETENCAO VERTICAL, DE BRONZE (PN-16), 1 1/4", 200 PSI, EXTREMIDADES COM ROSCA | Material | UN | 2,0000000 |  | 55.16 |  | 110.32 |  | 110.32 | 0.00188% | 6446000.9861 | 100.3% | 55.16 | 55.16
049204 | SBC | ABRACADEIRA TIPO UNHA 1" | Material | UN | 89,0000000 |  | 1.22 |  | 108.58 |  | 108.58 | 0.00185% | 6446109.5661 | 100.3% | 1.22 | 1.22
00007139 | SINAPI | TE SOLDAVEL, PVC, 90 GRAUS, 25 MM, PARA AGUA FRIA PREDIAL (NBR 5648) | Material | UN | 69,0000000 |  | 1.53 |  | 105.57 |  | 105.57 | 0.001799% | 6446215.1361 | 100.3% | 1.53 | 1.53
00039026 | SINAPI | PREGO DE ACO POLIDO SEM CABECA 15 X 15 (1 1/4 X 13) | Material | KG | 4,2204000 |  | 25.74 |  | 108.6331 |  | 108.6331 | 0.001851% | 6446323.7692 | 100.3% | 25.74 | 25.74
00000822 | SINAPI | BUCHA DE REDUCAO DE PVC, SOLDAVEL, LONGA, COM 60 X 50 MM, PARA AGUA FRIA PREDIAL | Material | UN | 5,0000000 |  | 21.33 |  | 106.65 |  | 106.65 | 0.001817% | 6446430.4192 | 100.3% | 21.33 | 21.33
00043059 | SINAPI | ACO CA-60, 4,2 MM, OU 5,0 MM, OU 6,0 MM, OU 7,0 MM, VERGALHAO | Material | KG | 13,2044566 |  | 8.18 |  | 108.0125 |  | 108.0125 | 0.001841% | 6446538.4317 | 100.3% | 8.18 | 8.18
00044478 | SINAPI | MICROESFERAS DE VIDRO PARA SINALIZACAO HORIZONTAL VIARIA, TIPO I-B (PREMIX) - NBR 16184 | Material | KG | 9,4094000 |  | 11.21 |  | 105.4794 |  | 105.4794 | 0.001797% | 6446643.9111 | 100.3% | 11.21 | 11.21
13652 | ORSE | Placa de sinalizacao, fotoluminescente, 30x30 cm, em pvc , com logotipo "Abrigo de mangueira e hidrante"- Placa E7 un | Material | un | 6,0000000 |  | 17.45 |  | 104.7 |  | 104.7 | 0.001784% | 6446748.6111 | 100.3% | 17.45 | 17.45
13653 | ORSE | Placa de sinalizacao, fotoluminescente, 30x30 cm, em pvc , com logotipo "Alarme sonoro"- Placa E1 un | Material | un | 6,0000000 |  | 17.45 |  | 104.7 |  | 104.7 | 0.001784% | 6446853.3111 | 100.3% | 17.45 | 17.45
00004180 | SINAPI | NIPLE DE FERRO GALVANIZADO, COM ROSCA BSP, DE 1 1/4" | Material | UN | 6,0000000 |  | 17.37 |  | 104.22 |  | 104.22 | 0.001776% | 6446957.5311 | 100.3% | 17.37 | 17.37
00006142 | SINAPI | CONJUNTO DE LIGACAO PARA BACIA SANITARIA AJUSTAVEL, EM PLASTICO BRANCO, COM TUBO, CANOPLA E ESPUDE | Material | UN | 11,0000000 |  | 9.2 |  | 101.2 |  | 101.2 | 0.001725% | 6447058.7311 | 100.3% | 9.2 | 9.2
00003518 | SINAPI | JOELHO PVC, SOLDAVEL, PB, 45 GRAUS, DN 50 MM, PARA ESGOTO PREDIAL | Material | UN | 25,0000000 |  | 3.58 |  | 89.5 |  | 89.5 | 0.001525% | 6447148.2311 | 100.3% | 3.58 | 3.58
045614 | SBC | ISOLADOR DE PORCELANA TIPO DISCO 6" 15KV | Material | UN | 1,0000000 |  | 99.83 |  | 99.83 |  | 99.83 | 0.001701% | 6447248.0611 | 100.3% | 99.83 | 99.83
00000251 | SINAPI | AUXILIAR DE MECANICO | Mão de Obra | H | 7,4329358 |  | 13.39 |  | 99.527 |  | 99.527 | 0.001696% | 6447347.5881 | 100.3% | 13.39 | 13.39
IN25 | Próprio | GRELHA DE ENTRADA/SAÍDA AUTO FECHANTE - DUTO 125X125MM - SIMILAR A SICFLUX | Equipamento | un | 5,0000000 | 0,0000000 | 19.3995 | 19.3995 | 96.9977 | 0 | 96.9977 | 0.001653% | 6447444.5858 | 100.3% | 19.3995
10517 | ORSE | Exames admissionais/demissionais (checkup) cj | Serviços | cj | 0,3189205 |  | 300 |  | 95.6761 |  | 95.6761 | 0.00163% | 6447540.2619 | 100.3% | 300 | 300
B.01.000.010141 | CPOS/CDHU | Ajudante de pintor | Mão de Obra | H | 4,6800000 |  | 20.01 |  | 93.6468 |  | 93.6468 | 0.001596% | 6447633.9087 | 100.3% | 20.01 | 20.01
00004251 | SINAPI | OPERADOR DE JATO ABRASIVO OU JATISTA | Mão de Obra | H | 5,1264860 |  | 18.51 |  | 94.8913 |  | 94.8913 | 0.001617% | 6447728.8 | 100.3% | 18.51 | 18.51
00004209 | SINAPI | NIPLE DE FERRO GALVANIZADO, COM ROSCA BSP, DE 1 1/2" | Material | UN | 4,0000000 |  | 23.08 |  | 92.32 |  | 92.32 | 0.001573% | 6447821.12 | 100.3% | 23.08 | 23.08
IN26 | Próprio | GRELHA DE ENTRADA/SAÍDA AUTO FECHANTE - DUTO 150X150MM - SIMILAR A SICFLUX | Equipamento | un | 4,0000000 | 0,0000000 | 22.7751 | 22.7751 | 91.1005 | 0 | 91.1005 | 0.001552% | 6447912.2205 | 100.3% | 22.7751
11900 | ORSE | Porca em alumínio 1/4" un | Material | un | 400,0000000 |  | 0.22558 |  | 90.2304 |  | 90.2304 | 0.001538% | 6448002.4509 | 100.3% | 0.22558
00042408 | SINAPI | LONA PLASTICA EXTRA FORTE PRETA, E = 200 MICRA | Material | m² | 46,2658560 |  | 1.94 |  | 89.7558 |  | 89.7558 | 0.001529% | 6448092.2066 | 100.3% | 1.94 | 1.94
018567 | SBC | RUFO EXTERNO (CONTRA RUFO) EM ACO GALVANIZADO COM 28CM | Material | M | 2,8030000 |  | 31.4 |  | 88.0142 |  | 88.0142 | 0.0015% | 6448180.2208 | 100.3% | 31.4 | 31.4
00040547 | SINAPI | PARAFUSO ZINCADO, AUTOBROCANTE, FLANGEADO, 4,2 MM X 19 MM | Material | CENTO | 3,0679440 |  | 28.66 |  | 87.9273 |  | 87.9273 | 0.001498% | 6448268.1481 | 100.3% | 28.66 | 28.66
00000113 | SINAPI | ADAPTADOR PVC SOLDAVEL CURTO COM BOLSA E ROSCA, 60 MM X 2", PARA AGUA FRIA | Material | UN | 6,0000000 |  | 14.43 |  | 86.58 |  | 86.58 | 0.001475% | 6448354.7281 | 100.3% | 14.43 | 14.43
00007588 | SINAPI | AUTOMATICO DE BOIA SUPERIOR / INFERIOR, *15* A / 250 V | Material | UN | 2,0000000 |  | 43.24 |  | 86.48 |  | 86.48 | 0.001474% | 6448441.2081 | 100.3% | 43.24 | 43.24
00006297 | SINAPI | TE DE FERRO GALVANIZADO, DE 1 1/2" | Material | UN | 2,0000000 |  | 42.79 |  | 85.58 |  | 85.58 | 0.001458% | 6448526.7881 | 100.3% | 42.79 | 42.79
00004238 | SINAPI | OPERADOR DE ROLO COMPACTADOR | Mão de Obra | H | 5,3704253 |  | 15.99 |  | 85.8731 |  | 85.8731 | 0.001463% | 6448612.6612 | 100.3% | 15.99 | 15.99
00007091 | SINAPI | TE SANITARIO, PVC, DN 100 X 100 MM, SERIE NORMAL, PARA ESGOTO PREDIAL | Material | UN | 5,0000000 |  | 16.89 |  | 84.45 |  | 84.45 | 0.001439% | 6448697.1112 | 100.3% | 16.89 | 16.89
00000123 | SINAPI | ADITIVO IMPERMEABILIZANTE DE PEGA NORMAL PARA ARGAMASSAS E CONCRETOS SEM ARMACAO, LIQUIDO E ISENTO DE CLORETOS | Material | L | 9,8366400 |  | 8.68 |  | 85.382 |  | 85.382 | 0.001455% | 6448782.4932 | 100.3% | 8.68 | 8.68
00043470 | SINAPI | FERRAMENTAS - FAMILIA ALMOXARIFE - MENSALISTA (ENCARGOS COMPLEMENTARES - COLETADO CAIXA) | Equipamento | MES | 8,0000000 |  | 10.3 |  | 82.4 |  | 82.4 | 0.001404% | 6448864.8932 | 100.3% | 10.3 | 10.3
00003848 | SINAPI | LUVA DE CORRER, PVC, DN 50 MM, PARA ESGOTO PREDIAL | Material | UN | 7,0000000 |  | 11.89 |  | 83.23 |  | 83.23 | 0.001418% | 6448948.1232 | 100.3% | 11.89 | 11.89
00007311 | SINAPI | TINTA ESMALTE SINTETICO PREMIUM ACETINADO | Material | L | 2,4404343 |  | 34.43 |  | 84.0242 |  | 84.0242 | 0.001432% | 6449032.1474 | 100.3% | 34.43 | 34.43
00038191 | SINAPI | LAMPADA FLUORESCENTE COMPACTA 2U BRANCA 15 W, BASE E27 (127/220 V) | Material | UN | 6,0000000 |  | 13.53 |  | 81.18 |  | 81.18 | 0.001383% | 6449113.3274 | 100.3% | 13.53 | 13.53
008645 | SBC | CANALETA (PERFIL) EM ALUMINIO CANALETADO 1 ABA PARA ESQUADRIAS DE CORRER | Material | M | 13,0000000 |  | 6.2 |  | 80.6 |  | 80.6 | 0.001373% | 6449193.9274 | 100.3% | 6.2 | 6.2
00004254 | SINAPI | OPERADOR DE GUINDASTE | Mão de Obra | H | 4,7400210 |  | 16.73 |  | 79.3006 |  | 79.3006 | 0.001351% | 6449273.2279 | 100.3% | 16.73 | 16.73
O.12.000.065543 | CPOS/CDHU | Lavatório em polipropileno de 36x26cm, ref. Astra ou equivalente | Material | UN | 1,8000000 |  | 42.91 |  | 77.238 |  | 77.238 | 0.001316% | 6449350.4659 | 100.3% | 42.91 | 42.91
002221 | SBC | RACK - BANDEJA ASK PMX PARA RACK PADRAO 19" MESA DE SOM | Material | UN | 1,0000000 |  | 75.29 |  | 75.29 |  | 75.29 | 0.001283% | 6449425.7559 | 100.3% | 75.29 | 75.29
00010712 | SINAPI | GUINDAUTO HIDRAULICO, CAPACIDADE MAXIMA DE CARGA 3300 KG, MOMENTO MAXIMO DE CARGA 5,8 TM , ALCANCE MAXIMO HORIZONTAL 7,60 M, PARA MONTAGEM SOBRE CHASSI DE CAMINHAO PBT MINIMO 8000 KG (INCLUI MONTAGEM, NAO INCLUI CAMINHAO) | Equipamento | UN | 0,0007480 |  | 99264.64 |  | 74.25 |  | 74.25 | 0.001265% | 6449500.0059 | 100.3% | 99264.64 | 99264.64
008376 | SBC | SOLEIRA EM GRANITO PRETO SAO GABRIEL 20cm | Material | M | 0,9450000 |  | 75.69 |  | 71.527 |  | 71.527 | 0.001219% | 6449571.5329 | 100.3% | 75.69 | 75.69
008767 | SBC | PEDRA BRITADA #2 | Material | m³ | 0,7346000 |  | 96 |  | 70.5216 |  | 70.5216 | 0.001202% | 6449642.0545 | 100.3% | 96 | 96
00001330 | SINAPI | CHAPA DE ACO GROSSA, ASTM A36, E = 1/4 " (6,35 MM) 49,79 KG/M2 | Material | KG | 8,1105119 |  | 8.88 |  | 72.0213 |  | 72.0213 | 0.001227% | 6449714.0759 | 100.3% | 8.88 | 8.88
008766 | SBC | PEDRA BRITADA #1 | Material | m³ | 0,7346000 |  | 96 |  | 70.5216 |  | 70.5216 | 0.001202% | 6449784.5975 | 100.3% | 96 | 96
00000088 | SINAPI | ADAPTADOR PVC SOLDAVEL, LONGO, COM FLANGE LIVRE, 32 MM X 1", PARA CAIXA D' AGUA | Material | UN | 5,0000000 |  | 14.02 |  | 70.1 |  | 70.1 | 0.001195% | 6449854.6975 | 100.3% | 14.02 | 14.02
003420 | SBC | FITA ISOLANTE HIGHLAND ADESIVA 19m x 20mm | Material | M | 79,0100000 |  | 0.88 |  | 69.5288 |  | 69.5288 | 0.001185% | 6449924.2263 | 100.3% | 0.88 | 0.88
012485 | SBC | CABO SINTENAX FLEX 0,6/1KV 1 CONDUTOR 1,5mm2 (14 AWG) | Material | M | 49,3265000 |  | 1.39 |  | 68.5638 |  | 68.5638 | 0.001168% | 6449992.7901 | 100.3% | 1.39 | 1.39
00009886 | SINAPI | UNIAO DE FERRO GALVANIZADO, COM ROSCA BSP, COM ASSENTO PLANO, DE 1" | Material | UN | 2,0000000 |  | 33.98 |  | 67.96 |  | 67.96 | 0.001158% | 6450060.7501 | 100.3% | 33.98 | 33.98
00003458 | SINAPI | COTOVELO 90 GRAUS DE FERRO GALVANIZADO, COM ROSCA BSP, DE 1 1/2" | Material | UN | 2,0000000 |  | 33.32 |  | 66.64 |  | 66.64 | 0.001136% | 6450127.3901 | 100.3% | 33.32 | 33.32
00007129 | SINAPI | TE DE REDUCAO, PVC, SOLDAVEL, 90 GRAUS, 50 MM X 25 MM, PARA AGUA FRIA PREDIAL | Material | UN | 5,0000000 |  | 13.15 |  | 65.75 |  | 65.75 | 0.00112% | 6450193.1401 | 100.3% | 13.15 | 13.15
P.08.000.043156 | CPOS/CDHU | Cabo cobre isolamento PVC 70°C, isolam 0.6/1kV, 2,5mm² | Material | M | 27,7200000 |  | 2.34 |  | 64.8648 |  | 64.8648 | 0.001105% | 6450258.0049 | 100.3% | 2.34 | 2.34
00002678 | SINAPI | ELETRODUTO DE PVC RIGIDO SOLDAVEL, CLASSE B, DE 25 MM | Material | M | 26,6611400 |  | 2.42 |  | 64.52 |  | 64.52 | 0.001099% | 6450322.5249 | 100.3% | 2.42 | 2.42
B.01.000.020115 | CPOS/CDHU | Engenheiro junior de civil | Mão de Obra | H | 0,5400000 |  | 118.07 |  | 63.7578 |  | 63.7578 | 0.001086% | 6450386.2827 | 100.3% | 118.07 | 118.07
H.08.000.035004 | CPOS/CDHU | Ferragem completa com maçaneta tipo alavanca, com miolo tipo gorges, para porta interna com 1 folha; referência 721/01 CR da Pado, 402526/40 da Arouca ou equivalente | Material | CJ | 0,6480000 |  | 98.08 |  | 63.5558 |  | 63.5558 | 0.001083% | 6450449.8385 | 100.3% | 98.08 | 98.08
3475 | AGETOP CIVIL | TOMADA HEXAGONAL 2P + T - 10A - 250V (SUPORTE+MÓDULO+ESPELHO) | Material | un | 8,0000000 |  | 7.89 |  | 63.12 |  | 63.12 | 0.001076% | 6450512.9585 | 100.3% | 7.89 | 7.89
O.08.000.069516 | CPOS/CDHU | Torneira de boia em cobre de 1´ | Material | UN | 0,6120000 |  | 102.7 |  | 62.8524 |  | 62.8524 | 0.001071% | 6450575.8109 | 100.3% | 102.7 | 102.7
00003904 | SINAPI | LUVA PVC SOLDAVEL, 25 MM, PARA AGUA FRIA PREDIAL | Material | UN | 59,0000000 |  | 1.05 |  | 61.95 |  | 61.95 | 0.001056% | 6450637.7609 | 100.3% | 1.05 | 1.05
00004205 | SINAPI | NIPLE DE REDUCAO DE FERRO GALVANIZADO, COM ROSCA BSP, DE 1 1/2" X 1 1/4" | Material | UN | 2,0000000 |  | 30.49 |  | 60.98 |  | 60.98 | 0.001039% | 6450698.7409 | 100.3% | 30.49 | 30.49
047093 | SBC | LAMPADA LED GALAXY LED BULBO 5W AMARELO BIVOLT | Material | UN | 8,0000000 |  | 7.51 |  | 60.08 |  | 60.08 | 0.001024% | 6450758.8209 | 100.3% | 7.51 | 7.51
E.03.000.026504 | CPOS/CDHU | Gancho de 1/4´ com porca e arruela, 550 mm | Material | UN | 16,2000000 |  | 3.61 |  | 58.482 |  | 58.482 | 0.0009966% | 6450817.3029 | 100.3% | 3.61 | 3.61
O.12.000.066068 | CPOS/CDHU | Tubo de ligação em cobre acabamento cromado para mictório DN= 1/2´, comprimento 20 ou 30cm, ref. VLC 454 ou VLC 456 Esteves | Material | UN | 0,9000000 |  | 63.39 |  | 57.051 |  | 57.051 | 0.0009722% | 6450874.3539 | 100.3% | 63.39 | 63.39
203041 | SBC | CABO HDMI x HDMI VERSAO 1.4 BLINDADO - 5,0m | Material | UN | 1,0000000 |  | 54.93 |  | 54.93 |  | 54.93 | 0.000936% | 6450929.2839 | 100.3% | 54.93 | 54.93
002203 | SBC | TACO DE MADEIRA PARA FIXACAO DE ESQUADRIAS/CAIXILHOS | Material | UN | 36,0000000 |  | 1.52 |  | 54.72 |  | 54.72 | 0.0009325% | 6450984.0039 | 100.3% | 1.52 | 1.52
00038383 | SINAPI | LIXA D'AGUA EM FOLHA, GRAO 100 | Material | UN | 28,0259930 |  | 1.94 |  | 54.3704 |  | 54.3704 | 0.0009265% | 6451038.3744 | 100.3% | 1.94 | 1.94
071889 | SBC | CARTUCHO EM PO PARA SOLDA EXOTERMICA 90/115/150/250 | Material | UN | 2,0000000 |  | 26.84 |  | 53.68 |  | 53.68 | 0.0009147% | 6451092.0544 | 100.4% | 26.84 | 26.84
00003860 | SINAPI | LUVA SOLDAVEL COM ROSCA, PVC, 32 MM X 1", PARA AGUA FRIA PREDIAL | Material | UN | 9,0000000 |  | 5.81 |  | 52.29 |  | 52.29 | 0.0008911% | 6451144.3444 | 100.4% | 5.81 | 5.81
00004720 | SINAPI | PEDRA BRITADA N. 0, OU PEDRISCO (4,8 A 9,5 MM) POSTO PEDREIRA/FORNECEDOR, SEM FRETE | Material | m³ | 0,4455000 |  | 118.48 |  | 52.7828 |  | 52.7828 | 0.0008994% | 6451197.1272 | 100.4% | 118.48 | 118.48
003492 | SBC | PLACA CEGA PARA CAIXA 4"x2" RETANGULAR | Material | UN | 13,9740000 |  | 3.64 |  | 50.8654 |  | 50.8654 | 0.0008668% | 6451247.9926 | 100.4% | 3.64 | 3.64
00006019 | SINAPI | REGISTRO GAVETA BRUTO EM LATAO FORJADO, BITOLA 1 " (REF 1509) | Material | UN | 1,0000000 |  | 50.38 |  | 50.38 |  | 50.38 | 0.0008585% | 6451298.3726 | 100.4% | 50.38 | 50.38
00003457 | SINAPI | COTOVELO 90 GRAUS DE FERRO GALVANIZADO, COM ROSCA BSP, DE 1 1/4" | Material | UN | 2,0000000 |  | 24.93 |  | 49.86 |  | 49.86 | 0.0008496% | 6451348.2326 | 100.4% | 24.93 | 24.93
00003516 | SINAPI | JOELHO PVC, SOLDAVEL, BB, 45 GRAUS, DN 40 MM, PARA ESGOTO PREDIAL | Material | UN | 20,0000000 |  | 2.46 |  | 49.2 |  | 49.2 | 0.0008384% | 6451397.4326 | 100.4% | 2.46 | 2.46
00010535 | SINAPI | BETONEIRA CAPACIDADE NOMINAL 400 L, CAPACIDADE DE MISTURA 280 L, MOTOR ELETRICO TRIFASICO 220/380 V POTENCIA 2 CV, SEM CARREGADOR | Equipamento | UN | 0,0090237 |  | 5500 |  | 49.6304 |  | 49.6304 | 0.0008457% | 6451447.0629 | 100.4% | 5500 | 5500
00004206 | SINAPI | NIPLE DE REDUCAO DE FERRO GALVANIZADO, COM ROSCA BSP, DE 1 1/4" X 1" | Material | UN | 2,0000000 |  | 23.82 |  | 47.64 |  | 47.64 | 0.0008118% | 6451494.7029 | 100.4% | 23.82 | 23.82
00004179 | SINAPI | NIPLE DE FERRO GALVANIZADO, COM ROSCA BSP, DE 1" | Material | UN | 4,0000000 |  | 11.8 |  | 47.2 |  | 47.2 | 0.0008043% | 6451541.9029 | 100.4% | 11.8 | 11.8
001450 | SBC | PREGO FERRO GALVANIZADO 16x24 (285 un/kg) | Material | KG | 3,4209000 |  | 13.6 |  | 46.5242 |  | 46.5242 | 0.0007928% | 6451588.4271 | 100.4% | 13.6 | 13.6
066469 | SBC | ABRACADEIRA TIPO COLAR EM PVC 1 PONTO | Material | UN | 15,0000000 |  | 3.04 |  | 45.6 |  | 45.6 | 0.000777% | 6451634.0271 | 100.4% | 3.04 | 3.04
B.01.000.020122 | CPOS/CDHU | Desenhista pleno/cadista | Mão de Obra | H | 0,9000000 |  | 50.59 |  | 45.531 |  | 45.531 | 0.0007759% | 6451679.5581 | 100.4% | 50.59 | 50.59
00007572 | SINAPI | SUPORTE ISOLADOR REFORCADO DIAMETRO NOMINAL 5/16", COM ROSCA SOBERBA E BUCHA | Material | UN | 6,4750000 |  | 7.13 |  | 46.1667 |  | 46.1667 | 0.0007867% | 6451725.7249 | 100.4% | 7.13 | 7.13
10362 | ORSE | Seguro de vida e acidente em grupo un | Serviços | un | 3,5878554 |  | 12.54 |  | 44.9917 |  | 44.9917 | 0.0007667% | 6451770.7166 | 100.4% | 12.54 | 12.54
00000813 | SINAPI | BUCHA DE REDUCAO DE PVC, SOLDAVEL, LONGA, COM 50 X 25 MM, PARA AGUA FRIA PREDIAL | Material | UN | 8,0000000 |  | 5.47 |  | 43.76 |  | 43.76 | 0.0007457% | 6451814.4766 | 100.4% | 5.47 | 5.47
00013246 | SINAPI | PARAFUSO DE FERRO POLIDO, SEXTAVADO, COM ROSCA INTEIRA, DIAMETRO 5/16", COMPRIMENTO 3/4", COM PORCA E ARRUELA LISA LEVE | Material | UN | 92,0000000 |  | 0.47 |  | 43.24 |  | 43.24 | 0.0007368% | 6451857.7166 | 100.4% | 0.47 | 0.47
00039017 | SINAPI | ESPACADOR / DISTANCIADOR CIRCULAR COM ENTRADA LATERAL, EM PLASTICO, PARA VERGALHAO *4,2 A 12,5* MM, COBRIMENTO 20 MM | Material | UN | 200,5855429 |  | 0.27 |  | 54.1581 |  | 54.1581 | 0.0009229% | 6451911.8747 | 100.4% | 0.27 | 0.27
00007697 | SINAPI | TUBO ACO GALVANIZADO COM COSTURA, CLASSE MEDIA, DN 1.1/2", E = *3,25* MM, PESO *3,61* KG/M (NBR 5580) | Material | M | 0,8320000 |  | 51.4 |  | 42.7648 |  | 42.7648 | 0.0007287% | 6451954.6395 | 100.4% | 51.4 | 51.4
00038122 | SINAPI | FUNDO PREPARADOR ACRILICO BASE AGUA | Material | L | 2,0315400 |  | 20.93 |  | 42.5201 |  | 42.5201 | 0.0007246% | 6451997.1596 | 100.4% | 20.93 | 20.93
001566 | SBC | ELETRODUTO ZINCADO ELETROLITICAMENTE(LEVE) NBR 5598 20mm 3/4 | Material | M | 6,0000000 |  | 7 |  | 42 |  | 42 | 0.0007157% | 6452039.1596 | 100.4% | 7 | 7
00043458 | SINAPI | FERRAMENTAS - FAMILIA ALMOXARIFE - HORISTA (ENCARGOS COMPLEMENTARES - COLETADO CAIXA) | Equipamento | H | 704,0000000 |  | 0.05 |  | 35.2 |  | 35.2 | 0.0005998% | 6452074.3596 | 100.4% | 0.05 | 0.05
00000065 | SINAPI | ADAPTADOR PVC SOLDAVEL CURTO COM BOLSA E ROSCA, 25 MM X 3/4", PARA AGUA FRIA | Material | UN | 36,0000000 |  | 1.15 |  | 41.4 |  | 41.4 | 0.0007055% | 6452115.7596 | 100.4% | 1.15 | 1.15
00011757 | SINAPI | SABONETEIRA DE PAREDE EM METAL CROMADO | Material | UN | 2,0000000 |  | 20.63 |  | 41.26 |  | 41.26 | 0.0007031% | 6452157.0196 | 100.4% | 20.63 | 20.63
00012893 | SINAPI | BOTA DE SEGURANCA COM BIQUEIRA DE ACO E COLARINHO ACOLCHOADO | Material | PAR | 0,6219340 |  | 66.38 |  | 41.284 |  | 41.284 | 0.0007035% | 6452198.3036 | 100.4% | 66.38 | 66.38
00004350 | SINAPI | BUCHA DE NYLON, DIAMETRO DO FURO 8 MM, COMPRIMENTO 40 MM, COM PARAFUSO DE ROSCA SOBERBA, CABECA CHATA, FENDA SIMPLES, 4,8 X 50 MM | Material | UN | 60,0000000 |  | 0.66 |  | 39.6 |  | 39.6 | 0.0006748% | 6452237.9036 | 100.4% | 0.66 | 0.66
1221 | AGETOP CIVIL | CAL HIDRATADA | Material | Kg | 41,1028000 |  | 1 |  | 41.1028 |  | 41.1028 | 0.0007004% | 6452279.0064 | 100.4% | 1 | 1
00003666 | SINAPI | JUNCAO SIMPLES, PVC, 45 GRAUS, DN 40 X 40 MM, SERIE NORMAL PARA ESGOTO PREDIAL | Material | UN | 10,0000000 |  | 3.99 |  | 39.9 |  | 39.9 | 0.0006799% | 6452318.9064 | 100.4% | 3.99 | 3.99
004897 | SBC | DISJUNTOR MONOPOLAR NEMA 30A BIVOLT FAME | Material | UN | 2,0000000 |  | 19.63 |  | 39.26 |  | 39.26 | 0.000669% | 6452358.1664 | 100.4% | 19.63 | 19.63
00007142 | SINAPI | TE SOLDAVEL, PVC, 90 GRAUS,50 MM, PARA AGUA FRIA PREDIAL (NBR 5648) | Material | UN | 3,0000000 |  | 12.47 |  | 37.41 |  | 37.41 | 0.0006375% | 6452395.5764 | 100.4% | 12.47 | 12.47
00005075 | SINAPI | PREGO DE ACO POLIDO COM CABECA 18 X 30 (2 3/4 X 10) | Material | KG | 1,6560000 |  | 22.89 |  | 37.9058 |  | 37.9058 | 0.0006459% | 6452433.4822 | 100.4% | 22.89 | 22.89
00038113 | SINAPI | INTERRUPTOR PARALELO 10A, 250V (APENAS MODULO) | Material | UN | 5,0000000 |  | 7.5 |  | 37.5 |  | 37.5 | 0.000639% | 6452470.9822 | 100.4% | 7.5 | 7.5
P.28.000.049743 | CPOS/CDHU | Reator eletrônico com partida instantânea de alto fator de potência (AFP), para lâmpada fluorescente tubular, base bipino bilateral, 2x32W / 127-220V | Material | UN | 0,7920000 |  | 45.65 |  | 36.1548 |  | 36.1548 | 0.0006161% | 6452507.137 | 100.4% | 45.65 | 45.65
00001358 | SINAPI | CHAPA/PAINEL DE MADEIRA COMPENSADA RESINADA (MADEIRITE RESINADO ROSA) PARA FORMA DE CONCRETO, DE 2200 x 1100 MM, E = 17 MM | Material | m² | 0,7011928 |  | 52.36 |  | 36.7145 |  | 36.7145 | 0.0006256% | 6452543.8515 | 100.4% | 52.36 | 52.36
010945 | SBC | PLACA CEGA PLASTICA 4"x4" | Material | UN | 4,0000000 |  | 8.74 |  | 34.96 |  | 34.96 | 0.0005957% | 6452578.8115 | 100.4% | 8.74 | 8.74
00034557 | SINAPI | TELA DE ACO SOLDADA GALVANIZADA/ZINCADA PARA ALVENARIA, FIO D = *1,20 A 1,70* MM, MALHA 15 X 15 MM, (C X L) *50 X 7,5* CM | Material | M | 16,9554000 |  | 2.38 |  | 40.3539 |  | 40.3539 | 0.0006877% | 6452619.1654 | 100.4% | 2.38 | 2.38
00020080 | SINAPI | ADESIVO PLASTICO PARA PVC, FRASCO COM 175 GR | Material | UN | 1,7480000 |  | 19.74 |  | 34.5055 |  | 34.5055 | 0.000588% | 6452653.6709 | 100.4% | 19.74 | 19.74
00003870 | SINAPI | LUVA SOLDAVEL COM BUCHA DE LATAO, PVC, 25 MM X 3/4" | Material | UN | 4,0000000 |  | 8.48 |  | 33.92 |  | 33.92 | 0.000578% | 6452687.5909 | 100.4% | 8.48 | 8.48
00003519 | SINAPI | JOELHO PVC, SOLDAVEL, PB, 45 GRAUS, DN 75 MM, PARA ESGOTO PREDIAL | Material | UN | 4,0000000 |  | 8.36 |  | 33.44 |  | 33.44 | 0.0005698% | 6452721.0309 | 100.4% | 8.36 | 8.36
O.11.000.066020 | CPOS/CDHU | Chuveiro simples em PVC, diâmetro de 10 cm, com braço acoplado, ref. Ducha 4 - linha Plena Duchas da Tigre ou equivalente | Material | UN | 1,8000000 |  | 18.46 |  | 33.228 |  | 33.228 | 0.0005662% | 6452754.2589 | 100.4% | 18.46 | 18.46
00004222 | SINAPI | GASOLINA COMUM | Material | L | 5,9583753 |  | 5.64 |  | 33.6052 |  | 33.6052 | 0.0005727% | 6452787.8641 | 100.4% | 5.64 | 5.64
003421 | SBC | BUCHA DE ALUMINIO PARA ELETRODUTO 1/2" | Material | UN | 29,9220000 |  | 1.09 |  | 32.615 |  | 32.615 | 0.0005558% | 6452820.4791 | 100.4% | 1.09 | 1.09
00003540 | SINAPI | JOELHO PVC, SOLDAVEL, 90 GRAUS, 50 MM, COR MARROM, PARA AGUA FRIA PREDIAL | Material | UN | 5,0000000 |  | 6.46 |  | 32.3 |  | 32.3 | 0.0005504% | 6452852.7791 | 100.4% | 6.46 | 6.46
00002680 | SINAPI | ELETRODUTO DE PVC RIGIDO ROSCAVEL DE 1 1/2 ", SEM LUVA | Material | M | 3,3000000 |  | 9.48 |  | 31.284 |  | 31.284 | 0.0005331% | 6452884.0631 | 100.4% | 9.48 | 9.48
052110 | SBC | EMULSAO KZ ADESIVA A BASE DE ACRILICO | Material | KG | 1,8240000 |  | 17.15 |  | 31.2816 |  | 31.2816 | 0.0005331% | 6452915.3447 | 100.4% | 17.15 | 17.15
000400 | SBC | ARAME RECOZIDO ISGW #16 (0,032kg/m) (55 AMARRAS/pm3) | Material | KG | 0,8660000 |  | 36.05 |  | 31.2193 |  | 31.2193 | 0.000532% | 6452946.564 | 100.4% | 36.05 | 36.05
00000337 | SINAPI | ARAME RECOZIDO 18 BWG, 1,25 MM (0,01 KG/M) | Material | KG | 2,4180300 |  | 11.86 |  | 28.6778 |  | 28.6778 | 0.0004887% | 6452975.2418 | 100.4% | 11.86 | 11.86
00003863 | SINAPI | LUVA PVC SOLDAVEL, 50 MM, PARA AGUA FRIA PREDIAL | Material | UN | 5,0000000 |  | 5.64 |  | 28.2 |  | 28.2 | 0.0004805% | 6453003.4418 | 100.4% | 5.64 | 5.64
1696 | AGETOP CIVIL | COMPENSADO RESINADO COLA FENÓLICA 12 MM 2,20X1,10 M | Material | m² | 0,6956000 |  | 40.53 |  | 28.1927 |  | 28.1927 | 0.0004804% | 6453031.6345 | 100.4% | 40.53 | 40.53
00001578 | SINAPI | TERMINAL A COMPRESSAO EM COBRE ESTANHADO PARA CABO 50 MM2, 1 FURO E 1 COMPRESSAO, PARA PARAFUSO DE FIXACAO M8 | Material | UN | 6,0000000 |  | 4.65 |  | 27.9 |  | 27.9 | 0.0004754% | 6453059.5345 | 100.4% | 4.65 | 4.65
00004253 | SINAPI | OPERADOR DE GUINCHO OU GUINCHEIRO | Mão de Obra | H | 2,3877636 |  | 11.87 |  | 28.3428 |  | 28.3428 | 0.000483% | 6453087.8772 | 100.4% | 11.87 | 11.87
00041898 | SINAPI | MARTELO DEMOLIDOR PNEUMATICO MANUAL, PESO DE 28 KG, COM SILENCIADOR | Equipamento | UN | 0,0014572 |  | 19379.01 |  | 28.2391 |  | 28.2391 | 0.0004812% | 6453116.1163 | 100.4% | 19379.01 | 19379.01
00007698 | SINAPI | TUBO ACO GALVANIZADO COM COSTURA, CLASSE MEDIA, DN 1.1/4", E = *3,25* MM, PESO *3,14* KG/M (NBR 5580) | Material | M | 0,6040000 |  | 44.25 |  | 26.727 |  | 26.727 | 0.0004554% | 6453142.8433 | 100.4% | 44.25 | 44.25
E.03.000.026733 | CPOS/CDHU | Parafusos niquelados para sanitários | Material | UN | 5,7600000 |  | 4.63 |  | 26.6688 |  | 26.6688 | 0.0004545% | 6453169.5121 | 100.4% | 4.63 | 4.63
2390 | AGETOP CIVIL | ARGAMASSA DE CIMENTO COLANTE | Material | Kg | 20,2500000 |  | 1.3 |  | 26.325 |  | 26.325 | 0.0004486% | 6453195.8371 | 100.4% | 1.3 | 1.3
00002684 | SINAPI | ELETRODUTO DE PVC RIGIDO ROSCAVEL DE 1 1/4 ", SEM LUVA | Material | M | 3,0510000 |  | 8.61 |  | 26.2691 |  | 26.2691 | 0.0004476% | 6453222.1063 | 100.4% | 8.61 | 8.61
11251 | ORSE | Pincel de seda 2" un | Material | un | 0,9461160 |  | 26.9 |  | 25.4505 |  | 25.4505 | 0.0004337% | 6453247.5568 | 100.4% | 26.9 | 26.9
P.15.000.046068 | CPOS/CDHU | Luminária retangular de sobrepor tipo calha aberta para 4 lâmpadas fluorescentes tubulares de 32W, ref. CN10-S432 da Lumicenter ou equivalente | Material | UN | 0,3960000 |  | 62.28 |  | 24.6629 |  | 24.6629 | 0.0004203% | 6453272.2197 | 100.4% | 62.28 | 62.28
003480 | SBC | CAIXA FERRO ESMALTADO 4"x2" | Material | UN | 14,9610000 |  | 1.63 |  | 24.3864 |  | 24.3864 | 0.0004156% | 6453296.6061 | 100.4% | 1.63 | 1.63
O.11.000.066106 | CPOS/CDHU | Torneira para lavatório em plástico, bitola de 1/2´ | Material | UN | 1,8000000 |  | 13.38 |  | 24.084 |  | 24.084 | 0.0004104% | 6453320.6901 | 100.4% | 13.38 | 13.38
O.12.000.069555 | CPOS/CDHU | Anel borracha expansão para ligação em bacia sifonada, 100 mm (4´) | Material | UN | 1,8000000 |  | 13.15 |  | 23.67 |  | 23.67 | 0.0004033% | 6453344.3601 | 100.4% | 13.15 | 13.15
00003148 | SINAPI | FITA VEDA ROSCA EM ROLOS DE 18 MM X 50 M (L X C) | Material | UN | 1,6680000 |  | 13.81 |  | 23.0351 |  | 23.0351 | 0.0003925% | 6453367.3952 | 100.4% | 13.81 | 13.81
00005066 | SINAPI | PREGO DE ACO POLIDO COM CABECA 12 X 12 | Material | KG | 0,7590000 |  | 30.16 |  | 22.8914 |  | 22.8914 | 0.0003901% | 6453390.2866 | 100.4% | 30.16 | 30.16
00036298 | SINAPI | TE NORMAL, PPR, F/F/F, SOLDAVEL, 90 GRAUS, DN 25 X 25 X 25 MM, PARA AGUA QUENTE PREDIAL | Material | UN | 8,0000000 |  | 2.81 |  | 22.48 |  | 22.48 | 0.0003831% | 6453412.7666 | 100.4% | 2.81 | 2.81
00012892 | SINAPI | LUVA RASPA DE COURO, CANO CURTO (PUNHO *7* CM) | Equipamento | PAR | 1,8337928 |  | 12.44 |  | 22.8124 |  | 22.8124 | 0.0003887% | 6453435.579 | 100.4% | 12.44 | 12.44
2804 | AGETOP CIVIL | AREIA GROSSA | Material | m³ | 0,1312000 |  | 170.62 |  | 22.3853 |  | 22.3853 | 0.0003815% | 6453457.9643 | 100.4% | 170.62 | 170.62
00000297 | SINAPI | ANEL BORRACHA PARA TUBO ESGOTO PREDIAL, DN 75 MM (NBR 5688) | Material | UN | 8,0000000 |  | 2.74 |  | 21.92 |  | 21.92 | 0.0003735% | 6453479.8843 | 100.4% | 2.74 | 2.74
00014618 | SINAPI | SERRA CIRCULAR DE BANCADA COM MOTOR ELETRICO, POTENCIA DE *1600* W, PARA DISCO DE DIAMETRO DE 10" (250 MM) | Material | UN | 0,0152891 |  | 1411.04 |  | 21.5735 |  | 21.5735 | 0.0003676% | 6453501.4579 | 100.4% | 1411.04 | 1411.04
00002556 | SINAPI | CAIXA DE LUZ "4 X 2" EM ACO ESMALTADA | Material | UN | 14,0000000 |  | 1.48 |  | 20.72 |  | 20.72 | 0.0003531% | 6453522.1779 | 100.4% | 1.48 | 1.48
00001575 | SINAPI | TERMINAL A COMPRESSAO EM COBRE ESTANHADO PARA CABO 16 MM2, 1 FURO E 1 COMPRESSAO, PARA PARAFUSO DE FIXACAO M6 | Material | UN | 12,0000000 |  | 1.72 |  | 20.64 |  | 20.64 | 0.0003517% | 6453542.8179 | 100.4% | 1.72 | 1.72
13658 | ORSE | Placa de sinalizacao, fotoluminescente,38x 19cm, em pvc , com logotipo "Bombas de incêndio" - Placa E3 un | Material | un | 1,0000000 |  | 19.85 |  | 19.85 |  | 19.85 | 0.0003383% | 6453562.6679 | 100.4% | 19.85 | 19.85
00020045 | SINAPI | REDUCAO EXCENTRICA PVC, SERIE R, DN 75 X 50 MM, PARA ESGOTO PREDIAL | Material | UN | 2,0000000 |  | 9.83 |  | 19.66 |  | 19.66 | 0.000335% | 6453582.3279 | 100.4% | 9.83 | 9.83
2497 | AGETOP CIVIL | BRITA Nº 2 | Material | m³ | 0,1470000 |  | 131.8 |  | 19.3746 |  | 19.3746 | 0.0003302% | 6453601.7025 | 100.4% | 131.8 | 131.8
0006 | AGETOP CIVIL | ARMADOR | Mão de Obra | h | 0,8832000 |  | 21.92 |  | 19.3597 |  | 19.3597 | 0.0003299% | 6453621.0622 | 100.4% | 21.92 | 21.92
00003911 | SINAPI | LUVA DE FERRO GALVANIZADO, COM ROSCA BSP, DE 1 1/4" | Material | UN | 1,0000000 |  | 19.13 |  | 19.13 |  | 19.13 | 0.000326% | 6453640.1922 | 100.4% | 19.13 | 19.13
P.14.000.046511 | CPOS/CDHU | Lâmpada fluorescente tubular comum 40W, base Bipino bilateral; ref. Universal 85858 GE, L40LDE Osram, TLTRS40W-ELD-25 Philips ou equivalente | Material | UN | 1,5840000 |  | 11.75 |  | 18.612 |  | 18.612 | 0.0003172% | 6453658.8042 | 100.4% | 11.75 | 11.75
10599 | ORSE | Protetor solar fps 30 com 120ml un | Material | un | 1,4351422 |  | 13 |  | 18.6568 |  | 18.6568 | 0.0003179% | 6453677.4611 | 100.4% | 13 | 13
49 | ORSE | Cabista para instalação telefônica h | Mão de Obra | h | 1,0000000 |  | 17.85 |  | 17.85 |  | 17.85 | 0.0003042% | 6453695.3111 | 100.4% | 17.85 | 17.85
00001892 | SINAPI | LUVA EM PVC RIGIDO ROSCAVEL, DE 1", PARA ELETRODUTO | Material | UN | 17,0000000 |  | 1.03 |  | 17.51 |  | 17.51 | 0.0002984% | 6453712.8211 | 100.4% | 1.03 | 1.03
10596 | ORSE | Protetor auricular un | Material | un | 3,5878554 |  | 4.9 |  | 17.5805 |  | 17.5805 | 0.0002996% | 6453730.4015 | 100.4% | 4.9 | 4.9
00036522 | SINAPI | COMPRESSOR DE AR REBOCAVEL, VAZAO 189 PCM, PRESSAO EFETIVA DE TRABALHO 102 PSI, MOTOR DIESEL, POTENCIA 63 CV | Material | UN | 0,0002030 |  | 85491.46 |  | 17.3548 |  | 17.3548 | 0.0002957% | 6453747.7563 | 100.4% | 85491.46 | 85491.46
O.12.000.064504 | CPOS/CDHU | Sifão sanfonado universal de 1´ x 40mm e 50mm, ref. SSU e SSU40 da Astra | Material | UN | 1,8000000 |  | 9.37 |  | 16.866 |  | 16.866 | 0.0002874% | 6453764.6223 | 100.4% | 9.37 | 9.37
004776 | SBC | PREGO FERRO GALVANIZADO 19x36 (109 un/kg) | Material | KG | 0,3680000 |  | 44.93 |  | 16.5342 |  | 16.5342 | 0.0002818% | 6453781.1566 | 100.4% | 44.93 | 44.93
007731 | SBC | ARRUELA ALUMINIO P/ELETRODUTO 1/2" | Material | UN | 29,9220000 |  | 0.55 |  | 16.4571 |  | 16.4571 | 0.0002804% | 6453797.6137 | 100.4% | 0.55 | 0.55
00000096 | SINAPI | ADAPTADOR PVC SOLDAVEL, COM FLANGE E ANEL DE VEDACAO, 25 MM X 3/4", PARA CAIXA D'AGUA | Material | UN | 1,0000000 |  | 15.92 |  | 15.92 |  | 15.92 | 0.0002713% | 6453813.5337 | 100.4% | 15.92 | 15.92
00004491 | SINAPI | PONTALETE *7,5 X 7,5* CM EM PINUS, MISTA OU EQUIVALENTE DA REGIAO - BRUTA | Material | M | 1,6228200 |  | 9.72 |  | 15.7738 |  | 15.7738 | 0.0002688% | 6453829.3075 | 100.4% | 9.72 | 9.72
00003536 | SINAPI | JOELHO PVC, SOLDAVEL, 90 GRAUS, 32 MM, COR MARROM, PARA AGUA FRIA PREDIAL | Material | UN | 5,0000000 |  | 3.12 |  | 15.6 |  | 15.6 | 0.0002658% | 6453844.9075 | 100.4% | 3.12 | 3.12
00040549 | SINAPI | PARAFUSO, COMUM, ASTM A307, SEXTAVADO, DIAMETRO 1/2" (12,7 MM), COMPRIMENTO 1" (25,4 MM) | Material | CENTO | 0,0798672 |  | 197.91 |  | 15.8065 |  | 15.8065 | 0.0002694% | 6453860.714 | 100.4% | 197.91 | 197.91
00000299 | SINAPI | ANEL BORRACHA, DN 100 MM, PARA TUBO SERIE REFORCADA ESGOTO PREDIAL | Material | UN | 4,0000000 |  | 3.87 |  | 15.48 |  | 15.48 | 0.0002638% | 6453876.194 | 100.4% | 3.87 | 3.87
O.12.000.069503 | CPOS/CDHU | Bolsa de borracha para bacia sifonada | Material | UN | 1,8000000 |  | 8.4 |  | 15.12 |  | 15.12 | 0.0002577% | 6453891.314 | 100.4% | 8.4 | 8.4
00000367 | SINAPI | AREIA GROSSA - POSTO JAZIDA/FORNECEDOR (RETIRADO NA JAZIDA, SEM TRANSPORTE) | Material | m³ | 0,1195440 |  | 126.09 |  | 15.0733 |  | 15.0733 | 0.0002569% | 6453906.3873 | 100.4% | 126.09 | 126.09
B.03.000.020505 | CPOS/CDHU | Cal hidratada (saco de 20 kg) | Material | KG | 16,5420000 |  | 0.88 |  | 14.557 |  | 14.557 | 0.0002481% | 6453920.9442 | 100.4% | 0.88 | 0.88
004636 | SBC | FITA TEFLON VEDA ROSCA 18mm x 25m | Material | M | 78,1220000 |  | 0.18 |  | 14.062 |  | 14.062 | 0.0002396% | 6453935.0062 | 100.4% | 0.18 | 0.18
00001574 | SINAPI | TERMINAL A COMPRESSAO EM COBRE ESTANHADO PARA CABO 10 MM2, 1 FURO E 1 COMPRESSAO, PARA PARAFUSO DE FIXACAO M6 | Material | UN | 10,0000000 |  | 1.44 |  | 14.4 |  | 14.4 | 0.0002454% | 6453949.4062 | 100.4% | 1.44 | 1.44
00001576 | SINAPI | TERMINAL A COMPRESSAO EM COBRE ESTANHADO PARA CABO 25 MM2, 1 FURO E 1 COMPRESSAO, PARA PARAFUSO DE FIXACAO M8 | Material | UN | 6,0000000 |  | 2.37 |  | 14.22 |  | 14.22 | 0.0002423% | 6453963.6262 | 100.4% | 2.37 | 2.37
00003533 | SINAPI | JOELHO DE REDUCAO, PVC SOLDAVEL, 90 GRAUS, 25 MM X 20 MM, COR MARROM, PARA AGUA FRIA PREDIAL | Material | UN | 4,0000000 |  | 3.55 |  | 14.2 |  | 14.2 | 0.000242% | 6453977.8262 | 100.4% | 3.55 | 3.55
00000834 | SINAPI | BUCHA DE REDUCAO DE PVC, SOLDAVEL, LONGA, COM 40 X 25 MM, PARA AGUA FRIA PREDIAL | Material | UN | 3,0000000 |  | 4.7 |  | 14.1 |  | 14.1 | 0.0002403% | 6453991.9262 | 100.4% | 4.7 | 4.7
00004517 | SINAPI | SARRAFO *2,5 X 7,5* CM EM PINUS, MISTA OU EQUIVALENTE DA REGIAO - BRUTA | Material | M | 4,1146310 |  | 3.4 |  | 13.9897 |  | 13.9897 | 0.0002384% | 6454005.9159 | 100.4% | 3.4 | 3.4
00002711 | SINAPI | CARRINHO DE MAO DE ACO CAPACIDADE 50 A 60 L, PNEU COM CAMARA | Equipamento | UN | 0,0605608 |  | 224 |  | 13.5656 |  | 13.5656 | 0.0002312% | 6454019.4816 | 100.4% | 224 | 224
J.01.000.038014 | CPOS/CDHU | Lixa massa/madeira uso geral Norton, Alcar ou equivalente (médias) | Material | UN | 18,0000000 |  | 1.02 |  | 18.36 |  | 18.36 | 0.0003129% | 6454037.8416 | 100.4% | 1.02 | 1.02
00005061 | SINAPI | PREGO DE ACO POLIDO COM CABECA 18 X 27 (2 1/2 X 10) | Material | KG | 0,5803800 |  | 22.11 |  | 12.8322 |  | 12.8322 | 0.0002187% | 6454050.6738 | 100.4% | 22.11 | 22.11
003353 | SBC | CURVA 90 ELETRODUTO ROSCAVEL PVC 1/2" | Material | UN | 3,9480000 |  | 3.24 |  | 12.7915 |  | 12.7915 | 0.000218% | 6454063.4653 | 100.4% | 3.24 | 3.24
1973 | AGETOP CIVIL | ADITIVO IMPERMEABILIZANTE DE PEGA NORMAL PARA ARGAMASSA E CONCRETO REF.: SIKA 1 / VEDACIT (D=1,00) OU EQUIVALENTE | Material | Kg | 1,7276000 |  | 7.38 |  | 12.7497 |  | 12.7497 | 0.0002173% | 6454076.215 | 100.4% | 7.38 | 7.38
00044499 | SINAPI | AJUDANTE DE ESTRUTURAS METALICAS HORISTA | Mão de Obra | H | 1,0923878 |  | 11.7 |  | 12.7809 |  | 12.7809 | 0.0002178% | 6454088.9959 | 100.4% | 11.7 | 11.7
00034686 | SINAPI | DISJUNTOR TIPO DIN / IEC, MONOPOLAR DE 40 ATE 50A | Material | UN | 1,0000000 |  | 12.32 |  | 12.32 |  | 12.32 | 0.0002099% | 6454101.3159 | 100.4% | 12.32 | 12.32
017040 | SBC | DISJUNTOR MONOPOLAR DIN 40A CURVA C 3KA STECK | Material | UN | 1,0000000 |  | 11.86 |  | 11.86 |  | 11.86 | 0.0002021% | 6454113.1759 | 100.4% | 11.86 | 11.86
2023 | AGETOP CIVIL | TABUA PARA FORMA (30CM) | Material | m | 0,8208000 |  | 14.42 |  | 11.8359 |  | 11.8359 | 0.0002017% | 6454125.0119 | 100.4% | 14.42 | 14.42
10583 | ORSE | Trincha 3" un | Material | un | 0,9461160 |  | 11.98 |  | 11.3345 |  | 11.3345 | 0.0001931% | 6454136.3463 | 100.4% | 11.98 | 11.98
00037947 | SINAPI | TE PVC, SOLDAVEL, COM ROSCA NA BOLSA CENTRAL, 90 GRAUS, 25 MM X 3/4", PARA AGUA FRIA PREDIAL | Material | UN | 2,0000000 |  | 5.46 |  | 10.92 |  | 10.92 | 0.0001861% | 6454147.2663 | 100.4% | 5.46 | 5.46
O.02.000.065572 | CPOS/CDHU | Válvula para lavatório em PVC- ref. Astra ou equivalente | Material | UN | 1,8000000 |  | 5.93 |  | 10.674 |  | 10.674 | 0.0001819% | 6454157.9403 | 100.4% | 5.93 | 5.93
2386 | AGETOP CIVIL | BRITA Nº 1 | Material | m³ | 0,0794000 |  | 134.08 |  | 10.646 |  | 10.646 | 0.0001814% | 6454168.5863 | 100.4% | 134.08 | 134.08
00004083 | SINAPI | ENCARREGADO GERAL DE OBRAS (HORISTA) | Mão de Obra | H | 0,3716083 |  | 29.13 |  | 10.8249 |  | 10.8249 | 0.0001845% | 6454179.4112 | 100.4% | 29.13 | 29.13
P.02.000.042505 | CPOS/CDHU | Eletroduto de PVC rígido roscável de 50mm (1 1/2´) | Material | M | 0,7920000 |  | 12.93 |  | 10.2406 |  | 10.2406 | 0.0001745% | 6454189.6518 | 100.4% | 12.93 | 12.93
004151 | SBC | NIPLE DUPLO FERRO GALVANIZADO 3/4" | Material | UN | 2,0000000 |  | 5.11 |  | 10.22 |  | 10.22 | 0.0001742% | 6454199.8718 | 100.4% | 5.11 | 5.11
00043464 | SINAPI | FERRAMENTAS - FAMILIA OPERADOR ESCAVADEIRA - HORISTA (ENCARGOS COMPLEMENTARES - COLETADO CAIXA) | Equipamento | H | 969,0147748 |  | 0.01 |  | 9.6901 |  | 9.6901 | 0.0001651% | 6454209.5619 | 100.4% | 0.01 | 0.01
00036360 | SINAPI | JOELHO PPR, 90 GRAUS, SOLDAVEL, F/F, DN 25 MM, PARA AGUA QUENTE PREDIAL | Material | UN | 4,0000000 |  | 2.28 |  | 9.12 |  | 9.12 | 0.0001554% | 6454218.6819 | 100.4% | 2.28 | 2.28
087547 | SBC | FERRAMENTA - ALICATE PARA CADINHO SOLDA EXOTERMICA Z201 GRANDE | Material | UN | 0,0660000 |  | 134.19 |  | 8.8565 |  | 8.8565 | 0.0001509% | 6454227.5385 | 100.4% | 134.19 | 134.19
11250 | ORSE | Rolo lã de carneiro 20cm un | Material | un | 0,4835704 |  | 17.5 |  | 8.4625 |  | 8.4625 | 0.0001442% | 6454236.001 | 100.4% | 17.5 | 17.5
2438 | AGETOP CIVIL | AÇO CA-50 - 8,0 MM (5/16") | Material | Kg | 1,0548000 |  | 7.88 |  | 8.3118 |  | 8.3118 | 0.0001416% | 6454244.3128 | 100.4% | 7.88 | 7.88
00001573 | SINAPI | TERMINAL A COMPRESSAO EM COBRE ESTANHADO PARA CABO 6 MM2, 1 FURO E 1 COMPRESSAO, PARA PARAFUSO DE FIXACAO M6 | Material | UN | 6,0000000 |  | 1.33 |  | 7.98 |  | 7.98 | 0.000136% | 6454252.2928 | 100.4% | 1.33 | 1.33
00039813 | SINAPI | MAQUINA TIPO VASO/TANQUE/JATO DE PRESSAO PORTATIL PARA JATEAMENTO, CONTROLE AUTOMATICO E REMOTO, CAMARA DE 1 SAIDA, 280 L, DIAM. *670* MM, BICO JATO CURTO VENTURI DE 5/16", MANGUEIRA DE 1" DE 10 M, COMPLETA (VALVULAS POP UP E DOSADORA, FUNDO CONICO ETC) | Equipamento | UN | 0,0002324 |  | 33767.23 |  | 7.8475 |  | 7.8475 | 0.0001337% | 6454260.1403 | 100.4% | 33767.23 | 33767.23
11281 | ORSE | Bolsa de lona para ferramentas 40 x 30 x 20cm un | Material | un | 0,0268800 |  | 279.89 |  | 7.5234 |  | 7.5234 | 0.0001282% | 6454267.6637 | 100.4% | 279.89 | 279.89
007824 | SBC | BUCHA DE ALUMINIO PARA ELETRODUTO 3/4" | Material | CJ | 6,0000000 |  | 1.21 |  | 7.26 |  | 7.26 | 0.0001237% | 6454274.9237 | 100.4% | 1.21 | 1.21
00005104 | SINAPI | REBITE DE ALUMINIO VAZADO DE REPUXO, 3,2 X 8 MM (1KG = 1025 UNIDADES) | Material | KG | 0,1116880 |  | 63.47 |  | 7.0888 |  | 7.0888 | 0.0001208% | 6454282.0126 | 100.4% | 63.47 | 63.47
00003146 | SINAPI | FITA VEDA ROSCA EM ROLOS DE 18 MM X 10 M (L X C) | Material | UN | 1,8600000 |  | 3.74 |  | 6.9564 |  | 6.9564 | 0.0001185% | 6454288.969 | 100.4% | 3.74 | 3.74
00001571 | SINAPI | TERMINAL A COMPRESSAO EM COBRE ESTANHADO PARA CABO 4 MM2, 1 FURO E 1 COMPRESSAO, PARA PARAFUSO DE FIXACAO M5 | Material | UN | 6,0000000 |  | 1.12 |  | 6.72 |  | 6.72 | 0.0001145% | 6454295.689 | 100.4% | 1.12 | 1.12
00012895 | SINAPI | CAPACETE DE SEGURANCA ABA FRONTAL COM SUSPENSAO DE POLIETILENO, SEM JUGULAR (CLASSE B) | Material | UN | 0,4783807 |  | 13.83 |  | 6.616 |  | 6.616 | 0.0001127% | 6454302.305 | 100.4% | 13.83 | 13.83
033225 | SBC | MOLDE CADINHO SOLDA EXOTERMICA Cch 35mm | Material | UN | 0,0800000 |  | 78.44 |  | 6.2752 |  | 6.2752 | 0.0001069% | 6454308.5802 | 100.4% | 78.44 | 78.44
0102 | AGETOP CIVIL | ARAME RECOZIDO 18 BWG | Material | Kg | 0,2496000 |  | 24.87 |  | 6.2076 |  | 6.2076 | 0.0001058% | 6454314.7877 | 100.4% | 24.87 | 24.87
0032 | AGETOP CIVIL | OPERADOR DE BETONEIRA | Mão de Obra | h | 0,3820000 |  | 15.72 |  | 6.005 |  | 6.005 | 0.0001023% | 6454320.7928 | 100.4% | 15.72 | 15.72
00000298 | SINAPI | ANEL BORRACHA, DN 75 MM, PARA TUBO SERIE REFORCADA ESGOTO PREDIAL | Material | UN | 2,0000000 |  | 2.97 |  | 5.94 |  | 5.94 | 0.0001012% | 6454326.7328 | 100.4% | 2.97 | 2.97
00003500 | SINAPI | JOELHO, PVC SOLDAVEL, 45 GRAUS, 25 MM, COR MARROM, PARA AGUA FRIA PREDIAL | Material | UN | 3,0000000 |  | 1.92 |  | 5.76 |  | 5.76 | 9.815e-05% | 6454332.4928 | 100.4% | 1.92 | 1.92
00013896 | SINAPI | VIBRADOR DE IMERSAO, DIAMETRO DA PONTEIRA DE *45* MM, COM MOTOR ELETRICO TRIFASICO DE 2 HP (2 CV) | Equipamento | UN | 0,0016379 |  | 3516.58 |  | 5.7598 |  | 5.7598 | 9.815e-05% | 6454338.2526 | 100.4% | 3516.58 | 3516.58
00043492 | SINAPI | EPI - FAMILIA SOLDADOR - HORISTA (ENCARGOS COMPLEMENTARES - COLETADO CAIXA) | Equipamento | H | 3,4273457 |  | 1.68 |  | 5.7579 |  | 5.7579 | 9.812e-05% | 6454344.0105 | 100.4% | 1.68 | 1.68
11252 | ORSE | Escada de aluminio de abrir com 7 degraus un | Material | un | 0,0210248 |  | 269 |  | 5.6557 |  | 5.6557 | 9.638e-05% | 6454349.6662 | 100.4% | 269 | 269
00020085 | SINAPI | ANEL BORRACHA, DN 50 MM, PARA TUBO SERIE REFORCADA ESGOTO PREDIAL | Material | UN | 2,0000000 |  | 2.44 |  | 4.88 |  | 4.88 | 8.316e-05% | 6454354.5462 | 100.4% | 2.44 | 2.44
00036531 | SINAPI | RETROESCAVADEIRA SOBRE RODAS COM CARREGADEIRA, TRACAO 4 X 4, POTENCIA LIQUIDA 88 HP, PESO OPERACIONAL MINIMO DE 6674 KG, CAPACIDADE DA CARREGADEIRA DE 1,00 M3 E DA RETROESCAVADEIRA MINIMA DE 0,26 M3, PROFUNDIDADE DE ESCAVACAO MAXIMA DE 4,37 M | Equipamento | UN | 0,0000114 |  | 424999.97 |  | 4.845 |  | 4.845 | 8.256e-05% | 6454359.3912 | 100.4% | 424999.97 | 424999.97
0010 | AGETOP CIVIL | CARPINTEIRO | Mão de Obra | h | 0,2152000 |  | 24.36 |  | 5.2423 |  | 5.2423 | 8.933e-05% | 6454364.6334 | 100.4% | 24.36 | 24.36
014213 | SBC | PREGO FERRO GALVANIZADO 15x15 (636 un/kg) | Material | KG | 0,1120000 |  | 41.46 |  | 4.6435 |  | 4.6435 | 7.913e-05% | 6454369.277 | 100.4% | 41.46 | 41.46
11241 | ORSE | Alicate volt-amperimetro un | Material | un | 0,0318138 |  | 141 |  | 4.4857 |  | 4.4857 | 7.644e-05% | 6454373.7627 | 100.4% | 141 | 141
P.13.000.045572 | CPOS/CDHU | Tomada 2P+T, 10A - 250V, completa; ref. 054343 da Pial Legrand ou equivalente | Material | CJ | 0,3960000 |  | 10.91 |  | 4.3204 |  | 4.3204 | 7.362e-05% | 6454378.0831 | 100.4% | 10.91 | 10.91
00010658 | SINAPI | ALISADORA DE CONCRETO COM MOTOR A GASOLINA DE 5,5 HP, PESO COM MOTOR DE 78 KG, 4 PAS | Equipamento | UN | 0,0005242 |  | 8364.5 |  | 4.3847 |  | 4.3847 | 7.472e-05% | 6454382.4677 | 100.4% | 8364.5 | 8364.5
00005068 | SINAPI | PREGO DE ACO POLIDO COM CABECA 17 X 21 (2 X 11) | Material | KG | 0,1886700 |  | 22.89 |  | 4.3187 |  | 4.3187 | 7.359e-05% | 6454386.7864 | 100.4% | 22.89 | 22.89
001897 | SBC | TERMINAL COMPRESSAO BRONZE PARA CABO 16mm2 | Material | UN | 2,0000000 |  | 2.07 |  | 4.14 |  | 4.14 | 7.055e-05% | 6454390.9264 | 100.4% | 2.07 | 2.07
00036397 | SINAPI | BETONEIRA, CAPACIDADE NOMINAL 600 L, CAPACIDADE DE MISTURA 360L, MOTOR ELETRICO TRIFASICO 220/380V, POTENCIA 4CV, EXCLUSO CARREGADOR | Equipamento | UN | 0,0001838 |  | 22372.88 |  | 4.1121 |  | 4.1121 | 7.007e-05% | 6454395.0385 | 100.4% | 22372.88 | 22372.88
1651 | ORSE | Óculos branco proteção pr | Material | pr | 0,6378410 |  | 6.35 |  | 4.0503 |  | 4.0503 | 6.902e-05% | 6454399.0888 | 100.4% | 6.35 | 6.35
P.02.000.042501 | CPOS/CDHU | Eletroduto de PVC rígido roscável de 20mm (1/2´) | Material | M | 0,7920000 |  | 4.98 |  | 3.9442 |  | 3.9442 | 6.721e-05% | 6454403.033 | 100.4% | 4.98 | 4.98
00043468 | SINAPI | FERRAMENTAS - FAMILIA SOLDADOR - HORISTA (ENCARGOS COMPLEMENTARES - COLETADO CAIXA) | Equipamento | H | 3,4273457 |  | 1.17 |  | 4.01 |  | 4.01 | 6.833e-05% | 6454407.043 | 100.4% | 1.17 | 1.17
11286 | ORSE | Macariço de solda Ref. CG201 código 010414410 carbografite un | Material | un | 0,0100800 |  | 386.23 |  | 3.8932 |  | 3.8932 | 6.634e-05% | 6454410.9362 | 100.4% | 386.23 | 386.23
B.07.000.069552 | CPOS/CDHU | Fita teflon de 18 mm | Material | M | 19,2600000 |  | 0.19 |  | 3.6594 |  | 3.6594 | 6.236e-05% | 6454414.5956 | 100.4% | 0.19 | 0.19
00020247 | SINAPI | PREGO DE ACO POLIDO COM CABECA 15 X 15 (1 1/4 X 13) | Material | KG | 0,1503306 |  | 25.34 |  | 3.8094 |  | 3.8094 | 6.491e-05% | 6454418.405 | 100.4% | 25.34 | 25.34
00004356 | SINAPI | PARAFUSO DE ACO ZINCADO COM ROSCA SOBERBA, CABECA CHATA E FENDA SIMPLES, DIAMETRO 4,8 MM, COMPRIMENTO 45 MM | Material | UN | 12,9500000 |  | 0.28 |  | 3.626 |  | 3.626 | 6.179e-05% | 6454422.031 | 100.4% | 0.28 | 0.28
P.13.000.045501 | CPOS/CDHU | Interruptor com 1 tecla (simples), com placa | Material | CJ | 0,3960000 |  | 8.63 |  | 3.4175 |  | 3.4175 | 5.824e-05% | 6454425.4484 | 100.4% | 8.63 | 8.63
00003522 | SINAPI | JOELHO PVC, SOLDAVEL COM ROSCA, 90 GRAUS, 25 MM X 3/4", COR MARROM, PARA AGUA FRIA PREDIAL | Material | UN | 1,0000000 |  | 3.14 |  | 3.14 |  | 3.14 | 5.351e-05% | 6454428.5884 | 100.4% | 3.14 | 3.14
11285 | ORSE | Fonte inversora de solda WMI 140ED 220V - BAMBOZZI - WMI- 140ED un | Material | un | 0,0033600 |  | 900 |  | 3.024 |  | 3.024 | 5.153e-05% | 6454431.6124 | 100.4% | 900 | 900
00012894 | SINAPI | CAPA PARA CHUVA EM PVC COM FORRO DE POLIESTER, COM CAPUZ (AMARELA OU AZUL) | Material | UN | 0,1594602 |  | 17.97 |  | 2.8655 |  | 2.8655 | 4.883e-05% | 6454434.4779 | 100.4% | 17.97 | 17.97
00004234 | SINAPI | OPERADOR DE ESCAVADEIRA | Mão de Obra | H | 0,1341046 |  | 20.68 |  | 2.7733 |  | 2.7733 | 4.726e-05% | 6454437.2512 | 100.4% | 20.68 | 20.68
11282 | ORSE | Esmerilhadeira angular elétrico portátil 4 1/2" - 1000 watts - ref. G1000kB2 Black e Decker un | Material | un | 0,0067200 |  | 362 |  | 2.4326 |  | 2.4326 | 4.145e-05% | 6454439.6839 | 100.4% | 362 | 362
0025 | AGETOP CIVIL | OFICIAL "B" | Mão de Obra | h | 0,1044000 |  | 22.26 |  | 2.3239 |  | 2.3239 | 3.96e-05% | 6454442.0078 | 100.4% | 22.26 | 22.26
321 | ORSE | Bucha de nylon s-12 Bucha de nylon S-12 un | Material | un | 8,0000000 |  | 0.28 |  | 2.24 |  | 2.24 | 3.817e-05% | 6454444.2478 | 100.4% | 0.28 | 0.28
00001893 | SINAPI | LUVA EM PVC RIGIDO ROSCAVEL, DE 1 1/2", PARA ELETRODUTO | Material | UN | 1,0000000 |  | 2.2 |  | 2.2 |  | 2.2 | 3.749e-05% | 6454446.4478 | 100.4% | 2.2 | 2.2
10788 | ORSE | Pá quadrada un | Material | un | 0,0605608 |  | 36.9 |  | 2.2347 |  | 2.2347 | 3.808e-05% | 6454448.6825 | 100.4% | 36.9 | 36.9
00005069 | SINAPI | PREGO DE ACO POLIDO COM CABECA 17 X 27 (2 1/2 X 11) | Material | KG | 0,0936000 |  | 23 |  | 2.1528 |  | 2.1528 | 3.668e-05% | 6454450.8353 | 100.4% | 23 | 23
00037544 | SINAPI | MISTURADOR DE ARGAMASSA, EIXO HORIZONTAL, CAPACIDADE DE MISTURA 300 KG, MOTOR ELETRICO TRIFASICO 220/380 V, POTENCIA 5 CV | Equipamento | UN | 0,0001372 |  | 14577.66 |  | 2.0001 |  | 2.0001 | 3.408e-05% | 6454452.8354 | 100.4% | 14577.66 | 14577.66
00038415 | SINAPI | TERMOFUSORA PARA TUBOS E CONEXOES EM PPR COM DIAMETROS DE 20 A 63 MM, POTENCIA DE 800 W, TENSAO 220 V | Equipamento | UN | 0,0018028 |  | 1046.35 |  | 1.8864 |  | 1.8864 | 3.214e-05% | 6454454.7217 | 100.4% | 1046.35 | 1046.35
4728 | ORSE | Talhadeira chata 10" Talhadeira chara 10" un | Material | un | 0,0908412 |  | 18.58 |  | 1.6878 |  | 1.6878 | 2.876e-05% | 6454456.4095 | 100.4% | 18.58 | 18.58
00011281 | SINAPI | COMPACTADOR DE SOLO A PERCUSSAO (SOQUETE), COM MOTOR GASOLINA DE 4 TEMPOS, PESO ENTRE 55 E 65 KG, FORCA DE IMPACTO DE 1.000 A 1.500 KGF, FREQUENCIA DE 600 A 700 GOLPES POR MINUTO, VELOCIDADE DE TRABALHO ENTRE 10 E 15 M/MIN, POTENCIA ENTRE 2,00 E 3,00 HP | Equipamento | UN | 0,0001420 |  | 11359.9 |  | 1.6131 |  | 1.6131 | 2.749e-05% | 6454458.0226 | 100.4% | 11359.9 | 11359.9
11283 | ORSE | Selador horizontal para fita de aço 1" un | Material | un | 0,0033600 |  | 466.44 |  | 1.5672 |  | 1.5672 | 2.671e-05% | 6454459.5899 | 100.4% | 466.44 | 466.44
00000828 | SINAPI | BUCHA DE REDUCAO DE PVC, SOLDAVEL, CURTA, COM 25 X 20 MM, PARA AGUA FRIA PREDIAL | Material | UN | 2,0000000 |  | 0.78 |  | 1.56 |  | 1.56 | 2.658e-05% | 6454461.1499 | 100.4% | 0.78 | 0.78
4725 | ORSE | Espátula un | Material | un | 0,0840992 |  | 18.5 |  | 1.5558 |  | 1.5558 | 2.651e-05% | 6454462.7057 | 100.4% | 18.5 | 18.5
11240 | ORSE | Alicate com isolamento un | Material | un | 0,0318138 |  | 47.69 |  | 1.5172 |  | 1.5172 | 2.585e-05% | 6454464.2229 | 100.4% | 47.69 | 47.69
00011616 | SINAPI | MARTELO DEMOLIDOR PNEUMATICO MANUAL, PADRAO, PESO DE 32 KG | Equipamento | UN | 0,0000860 |  | 17223.7 |  | 1.4812 |  | 1.4812 | 2.524e-05% | 6454465.7042 | 100.4% | 17223.7 | 17223.7
11273 | ORSE | Esquadro de alumínio para soldagem de peças, com duas morsas, 35 x 35 x 4,5cm, marca Black Jack un | Material | un | 0,0067200 |  | 212.06 |  | 1.425 |  | 1.425 | 2.428e-05% | 6454467.1292 | 100.4% | 212.06 | 212.06
000567 | SBC | PARAFUSO ACO SEXTAVADO ASTM A325 3/4" | Material | UN | 12,0000000 |  | 0.1 |  | 1.2 |  | 1.2 | 2.045e-05% | 6454468.3292 | 100.4% | 0.1 | 0.1
00036487 | SINAPI | GUINCHO ELETRICO DE COLUNA, CAPACIDADE 400 KG, COM MOTO FREIO, MOTOR TRIFASICO DE 1,25 CV | Equipamento | UN | 0,0002273 |  | 5622.51 |  | 1.278 |  | 1.278 | 2.178e-05% | 6454469.6072 | 100.4% | 5622.51 | 5622.51
4174 | ORSE | Desempenadeira de aço lisa, cabo madeira, ref:143, Atlas ou similar un | Material | un | 0,1079240 |  | 10.8 |  | 1.1656 |  | 1.1656 | 1.986e-05% | 6454470.7728 | 100.4% | 10.8 | 10.8
036795 | SBC | FITA ISOLANTE P44 19mm x 20m 18mm 750V PRYSMIAN | Material | M | 0,8000000 |  | 1.28 |  | 1.024 |  | 1.024 | 1.745e-05% | 6454471.7968 | 100.4% | 1.28 | 1.28
1861 | AGETOP CIVIL | PREGO 18x24 | Material | Kg | 0,0400000 |  | 24.77 |  | 0.9908 |  | 0.9908 | 1.688e-05% | 6454472.7876 | 100.4% | 24.77 | 24.77
163358 | SBC | PALITO IGNITOR PARA SOLDA EXOTERMICA | Material | UN | 2,0620000 |  | 0.49 |  | 1.0104 |  | 1.0104 | 1.722e-05% | 6454473.798 | 100.4% | 0.49 | 0.49
4729 | ORSE | Marreta 1 kg com cabo un | Material | un | 0,0302804 |  | 31.5 |  | 0.95383 |  | 0.95383 | 1.625e-05% | 6454474.7518 | 100.4% | 31.5 | 31.5
00002692 | SINAPI | DESMOLDANTE PROTETOR PARA FORMAS DE MADEIRA, DE BASE OLEOSA EMULSIONADA EM AGUA | Material | L | 0,1047558 |  | 8.19 |  | 0.85795 |  | 0.85795 | 1.462e-05% | 6454475.6097 | 100.4% | 8.19 | 8.19
E.03.000.026548 | CPOS/CDHU | Parafuso cabeça chata com bucha plástica de 8 mm - 5,5 x 50 mm | Material | UN | 1,8000000 |  | 0.47 |  | 0.846 |  | 0.846 | 1.442e-05% | 6454476.4557 | 100.4% | 0.47 | 0.47
10579 | ORSE | Chave de fenda chata 30 cm un | Material | un | 0,0318138 |  | 26.89 |  | 0.85547 |  | 0.85547 | 1.458e-05% | 6454477.3112 | 100.4% | 26.89 | 26.89
11284 | ORSE | Cavalete de ferro nº 1 un | Material | un | 0,0067200 |  | 116.96 |  | 0.78597 |  | 0.78597 | 1.339e-05% | 6454478.0972 | 100.4% | 116.96 | 116.96
11277 | ORSE | Alicate de pressão para solda de chapa 18" (460mm), Ref.138 Z Gedore un | Material | un | 0,0067200 |  | 106.36 |  | 0.71474 |  | 0.71474 | 1.218e-05% | 6454478.8119 | 100.4% | 106.36 | 106.36
10586 | ORSE | Torquesa un | Material | un | 0,0168960 |  | 36.9 |  | 0.62346 |  | 0.62346 | 1.062e-05% | 6454479.4354 | 100.4% | 36.9 | 36.9
11242 | ORSE | Chave inglesa 12" un | Material | un | 0,0159069 |  | 37 |  | 0.58856 |  | 0.58856 | 1.003e-05% | 6454480.0239 | 100.4% | 37 | 37
11279 | ORSE | Alicate para anéis de pistão capacidade 50-100mm. ref.44044101 Tramontina ou similar un | Material | un | 0,0067200 |  | 85.52 |  | 0.57469 |  | 0.57469 | 9.793e-06% | 6454480.5986 | 100.4% | 85.52 | 85.52
11276 | ORSE | Alicate de pressão para solda tipo U, para apertar chapas, tiras e qualquer tipo de perfil. Niquelado, mordentes reforçados em aço laminadao. Corpo em chapa dobrada extra-reforçada e rebites de aço, 11" (280mm). Ref. 138 Gedore. un | Material | un | 0,0067200 |  | 65.86 |  | 0.44258 |  | 0.44258 | 7.542e-06% | 6454481.0412 | 100.4% | 65.86 | 65.86
00043487 | SINAPI | EPI - FAMILIA ENCARREGADO GERAL - HORISTA (ENCARGOS COMPLEMENTARES - COLETADO CAIXA) | Equipamento | H | 0,3635200 |  | 1.17 |  | 0.42532 |  | 0.42532 | 7.248e-06% | 6454481.4665 | 100.4% | 1.17 | 1.17
11280 | ORSE | Chave Inglesa 15" ref. 012418012 carbografite un | Material | un | 0,0067200 |  | 60.5 |  | 0.40656 |  | 0.40656 | 6.928e-06% | 6454481.8731 | 100.4% | 60.5 | 60.5
11275 | ORSE | Alicate de pressão 11" un | Material | un | 0,0067200 |  | 59.85 |  | 0.40219 |  | 0.40219 | 6.854e-06% | 6454482.2753 | 100.4% | 59.85 | 59.85
10585 | ORSE | Arco de serra un | Material | un | 0,0168960 |  | 22.38 |  | 0.37813 |  | 0.37813 | 6.444e-06% | 6454482.6534 | 100.4% | 22.38 | 22.38
981 | ORSE | Fita veda rosca 18mm m | Material | m | 1,6000000 |  | 0.21 |  | 0.336 |  | 0.336 | 5.726e-06% | 6454482.9894 | 100.4% | 0.21 | 0.21
11272 | ORSE | Alicate Climpador ( cripador ) un | Material | un | 0,0033600 |  | 98.92 |  | 0.33237 |  | 0.33237 | 5.664e-06% | 6454483.3218 | 100.4% | 98.92 | 98.92
11270 | ORSE | Martelo de solda do tipo picareta, cabo de madeira, 300x0,4x0,5mm un | Material | un | 0,0100800 |  | 27.62 |  | 0.27841 |  | 0.27841 | 4.744e-06% | 6454483.6002 | 100.4% | 27.62 | 27.62
11278 | ORSE | Alicate diagonal para corte rente 5" a 8" un | Material | un | 0,0067200 |  | 36.25 |  | 0.2436 |  | 0.2436 | 4.151e-06% | 6454483.8438 | 100.4% | 36.25 | 36.25
H689 | AGETOP CIVIL | FITA VEDAROSCA 18 MM | Material | m | 0,4000000 |  | 0.45 |  | 0.18 |  | 0.18 | 3.067e-06% | 6454484.0238 | 100.4% | 0.45 | 0.45
11247 | ORSE | Serra mármore Serra marmore un | Material | un | 0,0005600 |  | 327.8 |  | 0.18357 |  | 0.18357 | 3.128e-06% | 6454484.2074 | 100.4% | 327.8 | 327.8
11274 | ORSE | Grampo de de aperto rápido 16" Ref. 60987 Beltools un | Material | un | 0,0100800 |  | 18.18 |  | 0.18325 |  | 0.18325 | 3.123e-06% | 6454484.3906 | 100.4% | 18.18 | 18.18
00043617 | SINAPI | ADITIVO PLASTIFICANTE E ESTABILIZADOR PARA ARGAMASSAS DE ASSENTAMENTO E REBOCO, LIQUIDO E ISENTO DE CLORETOS | Material | L | 0,0124816 |  | 9.61 |  | 0.11995 |  | 0.11995 | 2.044e-06% | 6454484.5106 | 100.4% | 9.61 | 9.61
00013458 | SINAPI | COMPACTADOR DE SOLOS DE PERCURSAO (SOQUETE) COM MOTOR A GASOLINA 4 TEMPOS DE 4 HP (4 CV) | Equipamento | UN | 0,0000080 |  | 14076.39 |  | 0.11261 |  | 0.11261 | 1.919e-06% | 6454484.6232 | 100.4% | 14076.39 | 14076.39
00001442 | SINAPI | COMPACTADOR DE SOLO TIPO PLACA VIBRATORIA REVERSIVEL, A GASOLINA, 4 TEMPOS, PESO DE 125 A 150 KG, FORCA CENTRIFUGA DE 2500 A 2800 KGF, LARG. TRABALHO DE 400 A 450 MM, FREQ VIBRACAO DE 4300 A 4500 RPM, VELOC. TRABALHO DE 15 A 20 M/MIN, POT. DE 5,5 A 6,0 HP | Equipamento | UN | 0,0000117 |  | 9536.55 |  | 0.11158 |  | 0.11158 | 1.901e-06% | 6454484.7348 | 100.4% | 9536.55 | 9536.55
11271 | ORSE | Talhadeira com punho de proteção 22 x225mm ref.207206BR Belzer un | Material | un | 0,0033600 |  | 28.17 |  | 0.094651 |  | 0.094651 | 1.613e-06% | 6454484.8294 | 100.4% | 28.17 | 28.17
11255 | ORSE | Tarracha para tubos PVC de 1" un | Material | un | 0,0009000 |  | 63 |  | 0.0567 |  | 0.0567 | 9.662e-07% | 6454484.8861 | 100.4% | 63 | 63
10282 | ORSE | Regua de alumínio c/ 2,00m (para pedreiro) un | Material | un | 0,0011200 |  | 40.8 |  | 0.045696 |  | 0.045696 | 7.787e-07% | 6454484.9318 | 100.4% | 40.8 | 40.8
11245 | ORSE | Desempoladeira de madeira 12x22 un | Material | un | 0,0039200 |  | 11.6 |  | 0.045472 |  | 0.045472 | 7.749e-07% | 6454484.9773 | 100.4% | 11.6 | 11.6
11265 | ORSE | Martelo de borracha com cabo un | Material | un | 0,0022400 |  | 20 |  | 0.0448 |  | 0.0448 | 7.634e-07% | 6454485.0221 | 100.4% | 20 | 20
4722 | ORSE | Colher de pedreiro un | Material | un | 0,0022400 |  | 18.8 |  | 0.042112 |  | 0.042112 | 7.176e-07% | 6454485.0642 | 100.4% | 18.8 | 18.8
11253 | ORSE | Tarracha para tubos PVC de 1/2" un | Material | un | 0,0016500 |  | 25.5 |  | 0.042075 |  | 0.042075 | 7.17e-07% | 6454485.1063 | 100.4% | 25.5 | 25.5
11246 | ORSE | Escala métrica de bambú Un | Material | Un | 0,0039200 |  | 10.22 |  | 0.040062 |  | 0.040062 | 6.827e-07% | 6454485.1463 | 100.4% | 10.22 | 10.22
00043463 | SINAPI | FERRAMENTAS - FAMILIA ENCARREGADO GERAL - HORISTA (ENCARGOS COMPLEMENTARES - COLETADO CAIXA) | Equipamento | H | 0,3635200 |  | 0.11 |  | 0.039987 |  | 0.039987 | 6.814e-07% | 6454485.1863 | 100.4% | 0.11 | 0.11
11256 | ORSE | Tarracha para tubos PVC de 1 1/2" un | Material | un | 0,0006000 |  | 60 |  | 0.036 |  | 0.036 | 6.135e-07% | 6454485.2223 | 100.4% | 60 | 60
11254 | ORSE | Tarracha para tubos PVC de 3/4" un | Material | un | 0,0010500 |  | 22.8 |  | 0.02394 |  | 0.02394 | 4.08e-07% | 6454485.2463 | 100.4% | 22.8 | 22.8
10789 | ORSE | Nível de bolha de madeira un | Material | un | 0,0011200 |  | 18.92 |  | 0.02119 |  | 0.02119 | 3.611e-07% | 6454485.2674 | 100.4% | 18.92 | 18.92
11257 | ORSE | Tarracha para tubos PVC de 1 1/4" un | Material | un | 0,0006000 |  | 32.3 |  | 0.01938 |  | 0.01938 | 3.302e-07% | 6454485.2868 | 100.4% | 32.3 | 32.3
11243 | ORSE | Martelo sem unha un | Material | un | 0,0005600 |  | 27.5 |  | 0.0154 |  | 0.0154 | 2.624e-07% | 6454485.3022 | 100.4% | 27.5 | 27.5
11264 | ORSE | Marreta de 1/2 kg com cabo un | Material | un | 0,0011200 |  | 13.52 |  | 0.015142 |  | 0.015142 | 2.58e-07% | 6454485.3174 | 100.4% | 13.52 | 13.52
10790 | ORSE | Prumo de face un | Material | un | 0,0005600 |  | 25.95 |  | 0.014532 |  | 0.014532 | 2.476e-07% | 6454485.3319 | 100.4% | 25.95 | 25.95
10592 | ORSE | Lima chata 12" un | Material | un | 0,0001500 |  | 3.48 |  | 0.000522 |  | 0.000522 | 8.895e-09% | 6454485.3324 | 100.4% | 3.48 | 3.48
10593 | ORSE | Praio simples 30cm un | Material | un | 0,0001500 |  | 19.57 |  | 0.0029355 |  | 0.0029355 | 5.002e-08% | 6454485.3354 | 100.4% | 19.57 | 19.57
[10 empty] | Total sem BDI |  | 5868354.3
[10 empty] | Total do BDI |  | 1250492.1
[10 empty] | Total Geral |  | 7118846.4
__________________________________________ GEO ENGENHARIA LTDA Harielly Rodrigues Corrêa RG: 3968845 / DGPC-GO CPF: 002.740.811.64

## BDI
COMPOSIÇÃO DE BDI - BENEFÍCIOS E DESPESAS INDIRETAS
LIMITES DAS PARCELAS DO BDI PARA OBRAS DO TIPO ACIMA SELECIONADO. ACÓRDÃO TCU 2622/2013
PARCELAS DO BDI | VALOR ADOTADO | Mín | Med. | Máx.
(AC) - Administração Central | 4 | 3 | 4 | 5.5
(S) + (G) - Seguro e Garantia | 0.8 | 0.8 | 0.8 | 1
(R) - Risco | 1.27 | 0.97 | 1.27 | 1.27
(DF) - Despesas Financeiras | 1.23 | 0.59 | 1.23 | 1.39
(L) - Lucro | 7.2 | 6.16 | 7.4 | 8.96
(I1) - PIS | 0.65 | 0.65 | 0.65 | 0.65
(I2) - COFINS | 3 | 3 | 3 | 3
(I3) - ISS | 2.5 | 2 | 2 | 5
(I4) - Contrib. Previdenciária | 0 | 0 | 0 | 0
BDI ADOTADO | 22%
LIMITES DO VALOR DO BDI PARA OBRAS. ACÓRDÃO TCU 2622/2013
DECLARO que o percentual de encargos sociais utilizados no valor da mão-de-obra do orçamento são os encargos sociais praticados pelo SINAPI e/ou SICRO. |  | 20.34% | 22.12% | 25%
RESPONSÁVEL TÉCNICO
ENG. RAPHAEL ALEXANDRE DA SILVA
CREA/RN 211091523-4

## BDI EQ
COMPOSIÇÃO DE BDI - BENEFÍCIOS E DESPESAS INDIRETAS DIFERENCIADO USADOS QUANDO INDICADO EM PLANILHA ORÇAMENTÁRIA
LIMITES DAS PARCELAS DO BDI PARA OBRAS DO TIPO ACIMA SELECIONADO. ACÓRDÃO TCU 2622/2013
PARCELAS DO BDI | VALOR ADOTADO | Mín | Med. | Máx.
(AC) - Administração Central | 3.45 | 1.5 | 3.45 | 4.49
(S) + (G) - Seguro e Garantia | 0.48 | 0.3 | 0.48 | 0.82
(R) - Risco | 0.85 | 0.56 | 0.85 | 0.89
(DF) - Despesas Financeiras | 0.85 | 0.85 | 0.85 | 1.11
(L) - Lucro | 5.11 | 3.5 | 5.11 | 6.22
(I1) - PIS | 0.65 | 0 | 0.65 | 0
(I2) - COFINS | 0 | 0 | 3 | 0
(I3) - ISS | 2 | 0 | 2 | 0
(I4) - Contrib. Previdenciária | 0 | 0 | 0 | 0
BDI ADOTADO | 14%
LIMITES DO VALOR DO BDI PARA OBRAS. ACÓRDÃO TCU 2622/2013
DECLARO que o percentual de encargos sociais utilizados no valor da mão-de-obra do orçamento são os encargos sociais praticados pelo SINAPI e/ou SICRO. |  | 20.34% | 22.12% | 25%
RESPONSÁVEL TÉCNICO
ENG. RAPHAEL ALEXANDRE DA SILVA
CREA/RN 211091523-4

## Encargos
PLANILHA DE ENCARGOS SOCIAIS APLICÁVEIS
GOIÁS (VIGÊNCIA A PARTIR DE 01/2020)
ENCARGOS SOCIAIS SOBRE A MÃO DE OBRA
CÓDIGO | DESCRIÇÃO | COM DESONERAÇÃO |  | SEM DESONERAÇÃO
|  | HORISTA % | MENSALISTA % | HORISTA % | MENSALISTA %
GRUPO A
A1 | INSS | 0% | 0% | 20% | 20%
A2 | SESI | 1.5% | 1.5% | 1.5% | 1.5%
A3 | SENAI | 1% | 1% | 1% | 1%
A4 | INCRA | 0.2% | 0.2% | 0.2% | 0.2%
A5 | SEBRAE | 0.6% | 0.6% | 0.6% | 0.6%
A6 | Salário Educação | 2.5% | 2.5% | 2.5% | 2.5%
A7 | Seguro Contra Acidentes de Trabalho | 3% | 3% | 3% | 3%
A8 | FGTS | 8% | 8% | 8% | 8%
A9 | SECONCI | 1% | 1% | 1% | 1%
A | Total | 17.8% | 17.8% | 37.8% | 37.8%
GRUPO B
B1 | Repouso Semanal Remunerado | 17.82% | Não incide | 17.82% | Não incide
B2 | Feriados | 3.7% | Não incide | 3.7% | Não incide
B3 | Auxílio - Enfermidade | 0.9% | 0.69% | 0.9% | 0.69%
B4 | 13º Salário | 10.87% | 8.33% | 10.87% | 8.33%
B5 | Licença Paternidade | 0.07% | 0.06% | 0.07% | 0.06%
B6 | Faltas Justificadas | 0.72% | 0.56% | 0.72% | 0.56%
B7 | Dias de Chuvas | 1.38% | Não incide | 1.38% | Não incide
B8 | Auxílio Acidente de Trabalho | 0.11% | 0.09% | 0.11% | 0.09%
B9 | Férias Gozadas | 10.09% | 7.73% | 10.09% | 7.73%
B10 | Salário Maternidade | 0.03% | 0.03% | 0.03% | 0.03%
B | Total | 45.69% | 17.49% | 45.69% | 17.49%
GRUPO C
C1 | Aviso Prévio Indenizado | 5.86% | 4.5% | 5.86% | 4.5%
C2 | Aviso Prévio Trabalhado | 0.14% | 0.11% | 0.14% | 0.11%
C3 | Férias Indenizadas | 3.29% | 2.52% | 3.29% | 2.52%
C4 | Depósito Rescisão Sem Justa Causa | 3.68% | 2.82% | 3.68% | 2.82%
C5 | Indenização Adicional | 0.49% | 0.38% | 0.49% | 0.38%
C | Total | 13.46% | 10.33% | 13.46% | 10.33%
GRUPO D
D1 | Reincidência de Grupo A sobre Grupo B | 8.13% | 3.11% | 17.27% | 6.61%
D2 | Reincidência de Grupo A sobre Aviso Prévio Trabalhado e Reincidência do FGTS sobre Aviso Prévio Indenizado | 0.49% | 0.38% | 0.52% | 0.4%
D | Total | 8.62% | 3.49% | 17.79% | 7.01%
TOTAL(A+B+C+D) |  | 85.57% | 49.11% | 114.7% | 72.63%
Fonte: Informação Dias de Chuva – INMET

## CEF
OBRA: NOVA SEDE COREN-GO - R07 |  | Bancos |  |  | B.D.I. |  |  | Encargos Sociais
|  | SINAPI - 05/2023 - Goiás SBC - 06/2023 - Goiás ORSE - 04/2023 - Sergipe CPOS/CDHU - 05/2023 - São Paulo AGETOP CIVIL - 05/2023 - Goiás |  |  | 22,0% |  |  | Não Desonerado: embutido nos preços unitário dos insumos de mão de obra, de acordo com as bases.
Cronograma Físico e Financeiro
Item | Descrição | Total Por Etapa | 30 DIAS | 60 DIAS | 90 DIAS | 120 DIAS | 150 DIAS | 180 DIAS | 210 DIAS | 240 DIAS
1 | SERVIÇOS INICIAIS / DESPESAS GERAIS | 148695.92 | 36.37% | 8.761% | 8.761% | 8.761% | 8.761% | 8.761% | 8.761% | 11.06%
|  |  | 54076.505 | 13027.745 | 13027.745 | 13027.745 | 13027.745 | 13027.745 | 13027.745 | 16452.945
1.1 | TAXAS E LICENÇAS | 8563 | 60% | [6 empty] | 40%
|  |  | 5137.8 | [6 empty] | 3425.2
1.2 | EQUIPAMENTOS E FERRAMENTAS | 68179.15 | 12.5% | 12.5% | 12.5% | 12.5% | 12.5% | 12.5% | 12.5% | 12.5%
|  |  | 8522.3937 | 8522.3937 | 8522.3937 | 8522.3937 | 8522.3937 | 8522.3937 | 8522.3937 | 8522.3937
1.3 | CONSUMOS | 36042.81 | 12.5% | 12.5% | 12.5% | 12.5% | 12.5% | 12.5% | 12.5% | 12.5%
|  |  | 4505.3512 | 4505.3512 | 4505.3512 | 4505.3512 | 4505.3512 | 4505.3512 | 4505.3512 | 4505.3512
1.4 | INSTALAÇÕES PROVISÓRIAS E VESTIÁRIOS | 35910.96 | 100%
35910.96
2 | SERVIÇOS GERAIS INTERNOS | 21583.75 | 40% | 40% | 20%
|  |  | 8633.5 | 8633.5 | 4316.75
3 | PAREDES E PAINÉIS | 166673.46 | 64.29% | 21.43% | 14.29%
|  |  | 107148.155 | 35715.183 | 23810.122
3.1 | DEMOLIÇÕES E RETIRADAS | 47622.85 | 100%
47622.85
3.2 | EXECUÇÃO DE ALVENARIAS NOVAS E FECHAMENTOS | 119050.61 | 50% | 30% | 20%
|  |  | 59525.305 | 35715.183 | 23810.122
4 | ESQUADRIAS | 1117987.52 |  |  |  | 1.356% | 2.712% | 33.39% | 38.04% | 24.5%
[6 empty] | 15160.62 | 30321.24 | 373337.405 | 425279.407 | 273888.848
4.1 | ESQUADRIAS DE MADEIRA | 151606.2 |  |  |  | 10% | 20% | 20% | 20% | 30%
[6 empty] | 15160.62 | 30321.24 | 30321.24 | 30321.24 | 45481.86
4.2 | ESQUADRIAS DE ALUMÍNIO | 321626.95 | [5 empty] | 50% | 40% | 10%
[8 empty] | 160813.475 | 128650.78 | 32162.695
4.3 | ESQUADRIAS DE FERRO E SERRALHERIA | 364405.38 | [5 empty] | 50% | 50%
[8 empty] | 182202.69 | 182202.69
4.4 | VIDROS | 280348.99 | [6 empty] | 30% | 70%
[9 empty] | 84104.697 | 196244.293
5 | COBERTURAS E MARQUISES | 158472.68 |  |  | 29.54% | 42.61% | 27.84%
[5 empty] | 46814.932 | 67532.607 | 44125.141
5.1 | AJUSTES DE TELHADOS JÁ EXECUTADOS | 100162.31 |  |  | 40% | 40% | 20%
[5 empty] | 40064.924 | 40064.924 | 20032.462
5.2 | EXECUÇÃO DE MARQUISE | 41435.35 |  |  |  | 50% | 50%
[6 empty] | 20717.675 | 20717.675
5.3 | EXECUÇÃO DE TELHADO | 16875.02 |  |  | 40% | 40% | 20%
[5 empty] | 6750.008 | 6750.008 | 3375.004
6 | IMPERMEABILIZAÇÃO | 91456.15 | 38.27% | 46.6% | 11.73% | 3.405%
|  |  | 34997.5675 | 42614.2625 | 10730.5075 | 3113.8125
6.1 | ÁREAS DE VIVÊNCIA | 60989.37 | 50% | 50%
|  |  | 30494.685 | 30494.685
6.2 | RESERVATÓRIO INFERIOR | 18011.53 | 25% | 50% | 25%
|  |  | 4502.8825 | 9005.765 | 4502.8825
6.3 | RESERVATÓRIO SUPERIOR | 12455.25 |  | 25% | 50% | 25%
|  |  |  | 3113.8125 | 6227.625 | 3113.8125
7 | REVESTIMENTOS DE FORROS | 332137.51 |  |  |  |  | 25% | 25% | 40% | 10%
[7 empty] | 83034.3775 | 83034.3775 | 132855.004 | 33213.751
7.1 | FORROS INTERNOS E EXTERNOS | 332137.51 |  |  |  |  | 25% | 25% | 40% | 10%
[7 empty] | 83034.3775 | 83034.3775 | 132855.004 | 33213.751
8 | REVESTIMENTO DE PAREDE | 795659.84 |  | 11.3% | 25.89% | 24.11% | 24.11% | 14.46% | 0.1295%
|  |  |  | 89904.47 | 206020.28 | 191809.64 | 191809.64 | 115085.784 | 1030.026
8.1 | CERÂMICOS E PAINÉIS | 756938.3 |  | 10% | 25% | 25% | 25% | 15%
|  |  |  | 75693.83 | 189234.575 | 189234.575 | 189234.575 | 113540.745
8.2 | PEDRA NATURAL | 10300.26 |  |  | 25% | 25% | 25% | 15% | 10%
|  |  |  | 0 | 2575.065 | 2575.065 | 2575.065 | 1545.039 | 1030.026
8.3 | MASSA ÚNICA PAREDES | 28421.28 |  | 50% | 50%
|  |  |  | 14210.64 | 14210.64
9 | PISOS E RODAPÉS | 846326.15 | 9.23% | 15.28% | 18.87% | 37.74% | 9.436% | 9.436%
|  |  | 78113.6575 | 129335.4125 | 159719.27 | 319438.54 | 79859.635 | 79859.635
9.1 | RETIRADAS | 47729.8 | 80% | 20%
|  |  | 38183.84 | 9545.96
9.2 | PISOS INTERNOS E EXTERNOS | 798596.35 | 5% | 15% | 20% | 40% | 10% | 10%
|  |  | 39929.8175 | 119789.4525 | 159719.27 | 319438.54 | 79859.635 | 79859.635
10 | INSTALAÇÕES HIDROSSANITÁRIAS / INCÊNDIO / ELÉTRICA / CABEAMENTO / SPDA / AR CONDICIONADO E VENTILAÇÃO | 1585815.23 | 3.709% | 8.025% | 15.49% | 15.9% | 17.83% | 13.61% | 11.72% | 13.71%
|  |  | 58813.133 | 127259.588 | 245706.853 | 252150.523 | 282718.891 | 215839.815 | 185899.681 | 217426.746
10.1 | LOUÇAS E METAIS | 111791.66 | [5 empty] | 30% | 30% | 40%
[8 empty] | 33537.498 | 33537.498 | 44716.664
10.2 | INSTALAÇÕES DE ÁGUA FRIA | 21585.98 | 25% | 25% | 40% | 10%
|  |  | 5396.495 | 5396.495 | 8634.392 | 2158.598
10.3 | INSTALAÇÕES DE ÁGUAS PLUVIAIS | 36435.94 | 25% | 25% | 25% | 15% | 10%
|  |  | 9108.985 | 9108.985 | 9108.985 | 5465.391 | 3643.594
10.4 | INSTALAÇÕES DE ESGOTO / VENTILAÇÃO / DRENAGEM | 32999.74 | 25% | 25% | 20% | 20% | 10%
|  |  | 8249.935 | 8249.935 | 6599.948 | 6599.948 | 3299.974
10.5 | IRRIGAÇÃO AUTOMATIZADA | 4579.46 |  |  |  | 50% | 40% | 10%
[6 empty] | 2289.73 | 1831.784 | 457.946
10.6 | INSTALAÇÕES DE AR CONDICIONADO E VENTILAÇÃO MECÂNICA | 229951.04 |  |  | 20% | 25% | 25% | 10% | 10% | 10%
[5 empty] | 45990.208 | 57487.76 | 57487.76 | 22995.104 | 22995.104 | 22995.104
10.7 | INSTALAÇÕES DE SPDA | 24226.92 |  | 10% | 30% | 30% | 30%
|  |  |  | 2422.692 | 7268.076 | 7268.076 | 7268.076
10.8 | INSTALAÇÕES ELÉTRICAS | 360577.18 | 10% | 15% | 20% | 15% | 15% | 10% | 10% | 5%
|  |  | 36057.718 | 54086.577 | 72115.436 | 54086.577 | 54086.577 | 36057.718 | 36057.718 | 18028.859
10.9 | INSTALAÇÕES DE TELEFONE E CABEAMENTO ESTRUTURADO | 419961.13 |  | 10% | 20% | 20% | 30% | 20%
|  |  |  | 41996.113 | 83992.226 | 83992.226 | 125988.339 | 83992.226
10.10 | INSTALAÇÕES DE MONITORAMENTO - CFTV | 42720.33 |  |  |  | 30% | 30% | 30% | 5% | 5%
[6 empty] | 12816.099 | 12816.099 | 12816.099 | 2136.0165 | 2136.0165
10.11 | INSTALAÇÕES DE SOM E PROJEÇÃO | 61487.47 |  |  |  | 12.99% | 20% |  |  | 67.01%
[6 empty] | 7988.536 | 12297.494 |  |  | 41201.44
10.11.1 | INSTALAÇÕES DE SOM | 39942.68 |  |  |  | 20% | 20% |  |  | 60%
[6 empty] | 7988.536 | 7988.536 |  |  | 23965.608
10.11.2 | INSTALAÇÕES DE PROJEÇÃO | 21544.79 |  |  |  |  | 20% |  |  | 80%
[7 empty] | 4308.958 |  |  | 17235.832
10.12 | INSTALAÇÕES DE PREVENÇÃO E COMBATE A INCÊNDIO | 39991.94 |  | 15% | 30% | 30% | 10% | 10% | 5%
|  |  |  | 5998.791 | 11997.582 | 11997.582 | 3999.194 | 3999.194 | 1999.597
10.13 | LUMINÁRIAS | 109920.15 | [5 empty] | 20% | 20% | 60%
[8 empty] | 21984.03 | 21984.03 | 65952.09
10.14 | SUBESTAÇÃO ELÉTRICA | 89586.29 | [6 empty] | 75% | 25%
[9 empty] | 67189.7175 | 22396.5725
11 | PINTURAS | 555536.15 |  |  | 15.09% | 16.15% | 15.74% | 11.94% | 27.38% | 13.69%
[5 empty] | 83847.0395 | 89741.6095 | 87456.6215 | 66352.8495 | 152092.02 | 76046.01
11.1 | PINTURAS INTERNAS E EXTERNAS | 304184.04 |  |  |  |  | 15% | 10% | 50% | 25%
[7 empty] | 45627.606 | 30418.404 | 152092.02 | 76046.01
11.2 | PINTURA DE BRISES | 11789.14 |  |  |  | 50% | 50%
[6 empty] | 5894.57 | 5894.57
11.3 | TEXTURAS | 239562.97 |  |  | 35% | 35% | 15% | 15%
[5 empty] | 83847.0395 | 83847.0395 | 35934.4455 | 35934.4455
12 | DIVERSOS | 694992.89 |  | 1.342% | 2.684% | 10.25% | 8.904% | 8.904% | 26.54% | 41.38%
|  |  |  | 9326.615 | 18653.23 | 71206.5395 | 61879.9245 | 61879.9245 | 184456.7245 | 287589.932
12.1 | ELEVADOR | 245153.6 | [6 empty] | 50% | 50%
[9 empty] | 122576.8 | 122576.8
12.2 | OUTROS | 412532.83 |  |  |  | 15% | 15% | 15% | 15% | 40%
[6 empty] | 61879.9245 | 61879.9245 | 61879.9245 | 61879.9245 | 165013.132
12.3 | PALCO AUDITÓRIO | 37306.46 |  | 25% | 50% | 25%
|  |  |  | 9326.615 | 18653.23 | 9326.615
13 | PAVIMENTAÇÃO / URBANIZAÇÃO | 68576.69 |  |  |  |  | 3.948% | 3.948% | 46.05% | 46.05%
[7 empty] | 2707.38 | 2707.38 | 31580.965 | 31580.965
13.1 | INTERNO - RAMPA | 5414.76 |  |  |  |  | 50% | 50%
[7 empty] | 2707.38 | 2707.38
13.2 | EXTERNO | 63161.93 | [6 empty] | 50% | 50%
[9 empty] | 31580.965 | 31580.965
14 | PAISAGISMO | 159625.56 | [6 empty] | 40% | 60%
[9 empty] | 63850.224 | 95775.336
15 | LIMPEZA | 13136.71 | [7 empty] | 100%
13136.71
16 | ADMINISTRAÇÃO DA OBRA | 362170.19 | 12.5% | 12.5% | 12.5% | 12.5% | 12.5% | 12.5% | 12.5% | 12.5%
|  |  | 45271.2738 | 45271.2738 | 45271.2738 | 45271.2738 | 45271.2738 | 45271.2738 | 45271.2738 | 45271.2738
Porcentagem |  |  | 5.437% | 7.039% | 12.05% | 15.01% | 12.95% | 14.84% | 17.35% | 15.32%
Custo |  |  | 387053.7918 | 501088.0497 | 857918.0028 | 1068452.9102 | 922211.8693 | 1056396.1893 | 1235343.0702 | 1090382.5167
Porcentagem Acumulado |  |  | 5.437% | 12.48% | 24.53% | 39.54% | 52.49% | 67.33% | 84.68% | 100%
Custo Acumulado |  |  | 387053.7918 | 888141.8415 | 1746059.8443 | 2814512.7545 | 3736724.6237 | 4793120.813 | 6028463.8832 | 7118846.4
__________________________________________ GEO ENGENHARIA LTDA Harielly Rodrigues Corrêa RG: 3968845 / DGPC-GO CPF: 002.740.811.64

## Memória de Cálculo
OBRA: NOVA SEDE COREN-GO - R07
Memória de Cálculo
Item | Descrição | Und | Quant. | Memória de Cálculo
1 | SERVIÇOS INICIAIS / DESPESAS GERAIS
1.1 | TAXAS E LICENÇAS
1.1.1 | TAXA DE HABITE-SE | M² | 3086.77 | = Área construída da obra.
1.1.2 | ELABORAÇÃO E FORNECIMENTO DE ANOTAÇÃO DE RESPONSABILIDADE TÉCNICA DE EXECUÇÃO DE OBRA - ART | UND | 1,0 | = Valor de ART atualizado para 2023.
1.1.3 | TAXA DE VISTORIA FINAL DE OBRAS - CBM-GO | M² | 3.086,77 | = Área construída da obra.
1.2 | EQUIPAMENTOS E FERRAMENTAS
1.2.1 | LOCACAO MENSAL DE ANDAIME METALICO TIPO FACHADEIRO, INCLUSIVE MONTAGEM | m² | 2.195,32 | = Andaimes tipo fachadeiro utilizados para realizar serviços de ajustes nas fachadas. Área retirada de projeto de arquitetura em AutoCAD.
1.2.2 | ALUGUEL MENSAL BALANCIM ELETRICO | UN | 12,0 | = Foi contabilizado um quantitativo de 6 andaimes fachadeiros durante 2 meses para o serviço de retirada e recolocação de brises metálicos.
1.3 | CONSUMOS
1.3.1 | ATESTADO PCMSO (NR7)- ANUAL | UN | 1,0 | = Necessário as conformidades de saúde e segurança do trabalho.
1.3.2 | ATESTADO PCMAT (NR18) | UN | 1,0 | = Necessário as conformidades de saúde e segurança do trabalho.
1.3.3 | ATESTADO NR35 | UN | 1,0 | = Necessário as conformidades de saúde e segurança do trabalho.
1.3.4 | ENERGIA ELETRICA ATE 2000 KWH INDUSTRIAL, SEM DEMANDA | KWH | 16.000,0 | = 2.000KWh/mês x 8 meses = 16.000KWh
1.3.5 | COPIAS DE PROJETOS POR PLOTAGEM ELETRONICA | UN | 66,0 | = Considerado uma cópia para cada prancha de projeto.
1.3.6 | CONSUMO DE ÁGUA POTÁVEL - CONSECIONÁRIA | M³ | 560,0 | = 70m³/mês x 8 meses = 560m³
1.3.7 | TAXAS DE ESGOTO - CONSECIONÁRIA | M³ | 560,0 | = 70m³/mês x 8 meses = 560m³
1.4 | INSTALAÇÕES PROVISÓRIAS E VESTIÁRIOS
1.4.1 | REMOÇÃO DE LOUÇAS, DE FORMA MANUAL, SEM REAPROVEITAMENTO. AF_12/2017 | UN | 5,0 | = Quantitativo repassado pela equipe de arquitetura.
1.4.2 | REMOÇÃO DE TAPUME/ CHAPAS METÁLICAS E DE MADEIRA, DE FORMA MANUAL, SEM REAPROVEITAMENTO. AF_12/2017 | m² | 25,0 | = Remoção de instalações provisórias existentes = 10,00m x 2,50m = 25m²
1.4.3 | Locação de container tipo sanitário com 2 vasos sanitários, 2 lavatórios, 2 mictórios e 4 pontos para chuveiro - área mínima de 13,80 m² | UNMES | 10,0 | = Considerado um container durante os 8 meses de obra e durante o período de 2 meses, quando se tem maior quantitativo de funcionários na obra, considerado um container a mais, totalizando 10 meses de aluguel.
1.4.4 | Sanitário/vestiário provisório em alvenaria | m² | 18,0 | = Dimensões para vestiários - 6,00 x 3,00m.
1.4.5 | DEMOLIÇÃO MANUAL - COBERTURA TELHA METÁLICA COM TRANSPORTE ATÉ CAÇAMBA E CARGA | m² | 161,87 | = Referente a retirada de muro de obra executado em telha metálica.
2 | SERVIÇOS GERAIS INTERNOS
2.1 | ALUGUEL DE CACAMBA 48 HORAS COM RETIRADA | UN | 50,0 | = Demolição de pisos aplicados - 17 caçambas Demolição de muro provisório - 3 caçambas Demolição de regularização áreas descobertas 2° e 4° pav - 5 caçambas Demolição de alvenarias áreas de apoio do auditório - 3 caçambas Demais serviços - 22 caçambas
3 | PAREDES E PAINÉIS
3.1 | DEMOLIÇÕES E RETIRADAS
3.1.1 | DEMOLIÇÃO DE ALVENARIA DE BLOCO FURADO, DE FORMA MANUAL, SEM REAPROVEITAMENTO. AF_12/2017 | m³ | 7,94 | = Quantitativo repassado pela equipe de arquitetura.
3.1.2 | RETIRADA DIVISORIA DE DRY WALL | m² | 481,65 | = Quantitativo repassado pela equipe de arquitetura.
3.2 | EXECUÇÃO DE ALVENARIAS NOVAS E FECHAMENTOS
3.2.1 | ALVENARIA DE VEDAÇÃO DE BLOCOS CERÂMICOS FURADOS NA HORIZONTAL DE 11,5X19X19 CM (ESPESSURA 11,5 CM) E ARGAMASSA DE ASSENTAMENTO COM PREPARO EM BETONEIRA. AF_12/2021 | m² | 275,24 | = Quantitativo repassado pela equipe de arquitetura.
3.2.2 | PAREDE COM PLACAS DE GESSO ACARTONADO (DRYWALL), PARA USO INTERNO, COM DUAS FACES SIMPLES E ESTRUTURA METÁLICA COM GUIAS SIMPLES, COM VÃOS AF_06/2017_PS | m² | 724,56 | = Quantitativo repassado pela equipe de arquitetura.
4 | ESQUADRIAS
4.1 | ESQUADRIAS DE MADEIRA
4.1.1 | KIT DE PORTA DE MADEIRA PARA VERNIZ, SEMI-OCA (LEVE OU MÉDIA), PADRÃO MÉDIO, 90X210CM, ESPESSURA DE 3,5CM, ITENS INCLUSOS: DOBRADIÇAS, MONTAGEM E INSTALAÇÃO DE BATENTE, FECHADURA COM EXECUÇÃO DO FURO - FORNECIMENTO E INSTALAÇÃO. AF_12/2019 | UN | 68,0 | = Quantitativo repassado pela equipe de arquitetura.
4.1.2 | KIT DE PORTA DE MADEIRA PARA VERNIZ, SEMI-OCA (LEVE OU MÉDIA), PADRÃO MÉDIO, 70X210CM, ESPESSURA DE 3,5CM, ITENS INCLUSOS: DOBRADIÇAS, MONTAGEM E INSTALAÇÃO DE BATENTE, FECHADURA COM EXECUÇÃO DO FURO - FORNECIMENTO E INSTALAÇÃO. AF_12/2019 | UN | 1,0 | = Quantitativo repassado pela equipe de arquitetura.
4.1.3 | PORTA COMPLETA MADEIRA 1 FL.0,80x2,10m-CORRER | UN | 6,0 | = Quantitativo repassado pela equipe de arquitetura.
4.1.4 | PORTA ACUSTICA 2,10x0,80 ESPESSURA 40mm - 35DB | UN | 9,0 | = Quantitativo repassado pela equipe de arquitetura.
4.1.5 | PORTA COMPLETA MADEIRA 1 FL.0,90x2,10m-CORRER-LISA | UN | 4,0 | = Quantitativo repassado pela equipe de arquitetura.
4.2 | ESQUADRIAS DE ALUMÍNIO
4.2.1 | PORTA EM ALUMÍNIO DE ABRIR TIPO VENEZIANA COM GUARNIÇÃO, FIXAÇÃO COM PARAFUSOS - FORNECIMENTO E INSTALAÇÃO. AF_12/2019 | m² | 34,02 | = Quantitativo repassado pela equipe de arquitetura.
4.2.2 | PORTA CORRER 1 FOLHA ALUMINIO PINTURA ELETROSTATICA BRANCA | m² | 51,03 | = Quantitativo repassado pela equipe de arquitetura.
4.2.3 | CAIXILHO DE ALUMINIO ANODIZADO | m² | 328,8 | = Quantitativo repassado pela equipe de arquitetura.
4.2.4 | PORTAO DE CORRER EM ALUMINIO PINTURA ELETROSTATICA BRANCA | m² | 7,8 | = Quantitativo repassado pela equipe de arquitetura.
4.2.5 | REMOÇÃO MANUAL DE JANELA OU PORTAL COM TRANSPORTE ATÉ CAÇAMBA E CARGA | m² | 328,08 | = Quantitativo repassado pela equipe de arquitetura.
4.2.6 | PEITORIL LINEAR EM GRANITO OU MÁRMORE, L = 15CM, COMPRIMENTO DE ATÉ 2M, ASSENTADO COM ARGAMASSA 1:6 COM ADITIVO. AF_11/2020 | M | 33,02 | = Quantitativo repassado pela equipe de arquitetura.
4.2.7 | MASSA PLASTICA PARA MARMORE/GRANITO | KG | 60,0 | = Quantitativo repassado pela equipe de arquitetura.
4.2.8 | SILICONE ACETICO USO GERAL INCOLOR 280 G | UN | 20,0 | = Quantitativo repassado pela equipe de arquitetura.
4.2.9 | SERVENTE DE OBRAS | H | 70,0 | = Quantitativo repassado pela equipe de arquitetura.
4.3 | ESQUADRIAS DE FERRO E SERRALHERIA
4.3.1 | PORTA CORTA-FOGO 90X210X4CM - FORNECIMENTO E INSTALAÇÃO. AF_12/2019 | UN | 6,0 | = Quantitativo repassado pela equipe de arquitetura.
4.3.2 | GUARDA-CORPO EM TUBO DE AǏ INOX (NBR 9050) | M | 23,1 | = Quantitativo repassado pela equipe de arquitetura.
4.3.3 | CORRIMAO EM TUBO DE AǏ INOX ؽ1 1/2"" | M | 166,01 | = Quantitativo repassado pela equipe de arquitetura.
4.3.4 | GUARDA CORPO ALUMINIO NATURAL COM VIDRO | M | 11,98 | = Quantitativo repassado pela equipe de arquitetura.
4.3.5 | RETIRADA ESTRUTURA METALICA SEM REMOCAO | m² | 725,0 | = Quantitativo repassado pela equipe de arquitetura.
4.3.6 | BRISE METALICO DE ALUMINIO CURVO/MOVEL,ASA AVIAO LUXALON 335 | m² | 68,79 | = Quantitativo repassado pela equipe de arquitetura.
4.3.7 | BRISE METALICO DE ALUMINIO CURVO/MOVEL,ASA AVIAO LUXALON 335 (apenas instalação) | m² | 725,0 | = Quantitativo repassado pela equipe de arquitetura.
4.3.8 | Brise metálico curvo e móvel em chapa microperfurada de alumínio pré-pintada | m² | 204,92 | = Quantitativo repassado pela equipe de arquitetura.
4.4 | VIDROS
4.4.1 | VIDRO CRISTAL PLANO INCOLOR 12mm COM BAGUETE NEOPRENE | m² | 73,3 | = Quantitativo repassado pela equipe de arquitetura.
4.4.2 | INSTALAÇÃO DE VIDRO TEMPERADO, E = 8 MM, ENCAIXADO EM PERFIL U. AF_01/2021_PS | m² | 419,23 | = Quantitativo repassado pela equipe de arquitetura.
4.4.3 | VIDRO JATEADO 10mm COM BAGUETE NEOPRENE | m² | 13,83 | = Quantitativo repassado pela equipe de arquitetura.
4.4.4 | KIT PARA AUTOMACAO DE PORTAO DESLIZANTE (CORRER) | UN | 1,0 | = Quantitativo repassado pela equipe de arquitetura.
5 | COBERTURAS E MARQUISES
5.1 | AJUSTES DE TELHADOS JÁ EXECUTADOS
5.1.1 | REVISAO,RECUPERACAO TELHADOS,COBERTURAS FIBROCIMENTO-ESTR.MAD. | m² | 228,06 | = Somatório de áreas em projeção de telhados: 82,02 + 69,98 + 48,28 + 29,83 + 37,86 + 4,74 + 13,47 = 286,18m²
5.1.2 | PINTURA HIDROFUGANTE COM SILICONE, APLICAÇÃO MANUAL, 2 DEMÃOS. AF_05/2021 | m² | 286,18 | = Pintura a ser aplicada sobre as telhas recolocadas. 82,02 + 69,98 + 48,28 + 29,83 + 37,86 + 4,74 + 13,47 = 286,18m²
5.1.3 | COBERTURA PLACA DE VIDRO LAMINADO 7mm SOBRE ESTRUTURA PRONTA | m² | 9,57 | = Quantitativo repassado pela equipe de arquitetura.
5.2 | EXECUÇÃO DE MARQUISE
5.2.1 | FABRICAÇÃO E INSTALAÇÃO DE TESOURA INTEIRA EM AÇO, VÃO DE 9 M, PARA TELHA ONDULADA DE FIBROCIMENTO, METÁLICA, PLÁSTICA OU TERMOACÚSTICA, INCLUSO IÇAMENTO. AF_12/2015 | UN | 8,0 | = Quantidade especificada em projeto específico. LCT027-PJT-EXE-MET-COREN-GO-REV02
5.2.2 | PERFIL "U" DE ACO LAMINADO, "U" 152 X 15,6 | KG | 465,28 | = Quantidade especificada em projeto específico. LCT027-PJT-EXE-MET-COREN-GO-REV02
5.2.3 | PINTURA COM TINTA EPOXÍDICA DE ACABAMENTO APLICADA A ROLO OU PINCEL SOBRE PERFIL METÁLICO EXECUTADO EM FÁBRICA (POR DEMÃO). AF_01/2020 | m² | 130,08 | = Quantidade especificada em projeto específico. LCT027-PJT-EXE-MET-COREN-GO-REV02
5.2.4 | CALHA EM CHAPA DE AÇO GALVANIZADO NÚMERO 24, DESENVOLVIMENTO DE 33 CM, INCLUSO TRANSPORTE VERTICAL. AF_07/2019 | M | 7,9 | = Quantidade especificada em projeto específico. LCT027-PJT-EXE-MET-COREN-GO-REV02
5.2.5 | TELHA TRAPEZOIDAL EM ACO ZINCADO, SEM PINTURA, ALTURA DE APROXIMADAMENTE 40 MM, ESPESSURA DE 0,50 MM E LARGURA UTIL DE 980 MM | m² | 27,81 | = Quantidade especificada em projeto específico. LCT027-PJT-EXE-MET-COREN-GO-REV02
5.2.6 | PINTURA COM TINTA EPOXÍDICA DE ACABAMENTO APLICADA A ROLO OU PINCEL SOBRE PERFIL METÁLICO EXECUTADO EM FÁBRICA (POR DEMÃO). AF_01/2020 | m² | 13,9 | = Quantidade especificada em projeto específico. LCT027-PJT-EXE-MET-COREN-GO-REV02
5.2.7 | COMPOSIÇÃO PARAMÉTRICA PARA FORNECIMENTO E MONTAGEM DE ESTRUTURA METÁLICA PARA COBERTURA DE EDIFICAÇÕES COM ESTRUTURA DE APOIO. AF_11/2022 | KG | 100,7 | = Quantidade especificada em projeto específico. LCT027-PJT-EXE-MET-COREN-GO-REV02
5.2.8 | PAINEL ALUM.COMP.(ACM)E=3MM 2CHPS PINT. NUCLEO POLIETILENO | m² | 27,82 | = Quantidade especificada em projeto específico. LCT027-PJT-EXE-MET-COREN-GO-REV02
5.3 | EXECUÇÃO DE TELHADO
5.3.1 | TELHA METALICA SANDUICHE TRAPEZOIDAL 2 FACES TR40 | m² | 56,06 | = Referente ao telhado de áreas de vivência no 4° pavimento.
5.3.2 | CALHA EM CHAPA DE AÇO GALVANIZADO NÚMERO 24, DESENVOLVIMENTO DE 50 CM, INCLUSO TRANSPORTE VERTICAL. AF_07/2019 | M | 21,94 | = Referente ao telhado de áreas de vivência no 4° pavimento.
5.3.3 | RUFO EM CHAPA DE AÇO GALVANIZADO NÚMERO 24, CORTE DE 25 CM, INCLUSO TRANSPORTE VERTICAL. AF_07/2019 | M | 38,66 | = Referente ao telhado de áreas de vivência no 4° pavimento.
6 | IMPERMEABILIZAÇÃO
6.1 | ÁREAS DE VIVÊNCIA
6.1.1 | DEMOLIÇÃO DE ARGAMASSAS, DE FORMA MANUAL, SEM REAPROVEITAMENTO. AF_12/2017 | m² | 338,29 | = Área contabilizada via projeto de arquitetura, acrescido em 30cm de subida nas paredes. Área aberta do 2° e 4° pavimento.
6.1.2 | CONTRAPISO EM ARGAMASSA TRAÇO 1:4 (CIMENTO E AREIA), PREPARO MECÂNICO COM BETONEIRA 400 L, APLICADO EM ÁREAS MOLHADAS SOBRE LAJE, ADERIDO, ACABAMENTO NÃO REFORÇADO, ESPESSURA 2CM. AF_07/2021 | m² | 338,29 | = Área contabilizada via projeto de arquitetura, acrescido em 30cm de subida nas paredes. Área aberta do 2° e 4° pavimento.
6.1.3 | IMPERMEABILIZAÇÃO DE SUPERFÍCIE COM MANTA ASFÁLTICA, UMA CAMADA, INCLUSIVE APLICAÇÃO DE PRIMER ASFÁLTICO, E=3MM. AF_06/2018 | m² | 338,29 | = Área contabilizada via projeto de arquitetura, acrescido em 30cm de subida nas paredes. Área aberta do 2° e 4° pavimento.
6.2 | RESERVATÓRIO INFERIOR
6.2.1 | CONTRAPISO EM ARGAMASSA TRAÇO 1:4 (CIMENTO E AREIA), PREPARO MECÂNICO COM BETONEIRA 400 L, APLICADO EM ÁREAS MOLHADAS SOBRE LAJE, ADERIDO, ACABAMENTO NÃO REFORÇADO, ESPESSURA 2CM. AF_07/2021 | m² | 101,95 | = Área de tampa e fundos - 18,07 m² x 2 = 36,15 Perímetro 18,80m x 3,50m de altura = 65,80m²
6.2.2 | IMPERMEABILIZAÇÃO DE SUPERFÍCIE COM MANTA ASFÁLTICA, UMA CAMADA, INCLUSIVE APLICAÇÃO DE PRIMER ASFÁLTICO, E=3MM. AF_06/2018 | m² | 101,95 | = Área de tampa e fundos - 18,07 m² x 2 = 36,15 Perímetro 18,80m x 3,50m de altura = 65,80m²
6.3 | RESERVATÓRIO SUPERIOR
6.3.1 | CONTRAPISO EM ARGAMASSA TRAÇO 1:4 (CIMENTO E AREIA), PREPARO MECÂNICO COM BETONEIRA 400 L, APLICADO EM ÁREAS MOLHADAS SOBRE LAJE, ADERIDO, ACABAMENTO NÃO REFORÇADO, ESPESSURA 2CM. AF_07/2021 | m² | 70,5 | = Perímetro - 15,60m x 2,00m de altura x 2 und = 62,40m² Fundos - 8,10m²
6.3.2 | IMPERMEABILIZAÇÃO DE SUPERFÍCIE COM MANTA ASFÁLTICA, UMA CAMADA, INCLUSIVE APLICAÇÃO DE PRIMER ASFÁLTICO, E=3MM. AF_06/2018 | m² | 70,5 | = Perímetro - 15,60m x 2,00m de altura x 2 und = 62,40m² Fundos - 8,10m²
7 | REVESTIMENTOS DE FORROS
7.1 | FORROS INTERNOS E EXTERNOS
7.1.1 | FORRO ARMSTRONG GEORGIAN TEGULAR 0,625x0,625mm | m² | 1.322,32 | = Quantitativo repassado pela equipe de arquitetura.
7.1.2 | Forro xadrez em ripas de angelim-vermelho / bacuri / maçaranduba tarugado | m² | 67,56 | = Quantitativo repassado pela equipe de arquitetura.
7.1.3 | FORRO ACUSTICO GYPTONE BIGQUATTRO 41 1200X1800MM | m² | 276,45 | = Quantitativo repassado pela equipe de arquitetura.
7.1.4 | FORRO EM DRYWALL, PARA AMBIENTES COMERCIAIS, INCLUSIVE ESTRUTURA DE FIXAÇÃO. AF_05/2017_PS | m² | 232,42 | = Quantitativo repassado pela equipe de arquitetura.
7.1.5 | GESSO CORRIDO EM TETO | m² | 939,32 | = Quantitativo repassado pela equipe de arquitetura.
8 | REVESTIMENTO DE PAREDE
8.1 | CERÂMICOS E PAINÉIS
8.1.1 | REVESTIMENTO 32x59cm INSERTO ESMALTADO ACETINADO RETIFICADO | m² | 359,49 | = Quantitativo repassado pela equipe de arquitetura.
8.1.2 | PAINEL ACÚSTICO | m² | 503,24 | = Quantitativo repassado pela equipe de arquitetura.
8.1.3 | PAINEL MADEIRA REVESTIDO LAMINADO LISO FOSCO | m² | 53,71 | = Quantitativo repassado pela equipe de arquitetura.
8.1.4 | PISO EM TACO DE MADEIRA 7X42CM, FIXADO COM COLA BASE DE PVA. AF_09/2020 | m² | 46,92 | = Quantitativo repassado pela equipe de arquitetura.
8.2 | PEDRA NATURAL
8.2.1 | PEDRA NATURAL BOSSA NOVA | m² | 23,6 | = Quantitativo repassado pela equipe de arquitetura.
8.3 | MASSA ÚNICA PAREDES
8.3.1 | MASSA ÚNICA, PARA RECEBIMENTO DE PINTURA, EM ARGAMASSA TRAÇO 1:2:8, PREPARO MANUAL, APLICADA MANUALMENTE EM FACES INTERNAS DE PAREDES, ESPESSURA DE 20MM, COM EXECUÇÃO DE TALISCAS. AF_06/2014 | m² | 550,48 | = Quantitativo repassado pela equipe de arquitetura.
9 | PISOS E RODAPÉS
9.1 | RETIRADAS
9.1.1 | RETIRADA/DEMOLICAO DE PISO CERAMICO COM REMOCAO ENSACADA | m² | 867,64 | = Quantitativo repassado pela equipe de arquitetura.
9.2 | PISOS INTERNOS E EXTERNOS
9.2.1 | REGULARIZAÇÃO (1:3) E=2 CM | m² | 2.878,36 | = Quantitativo repassado pela equipe de arquitetura.
9.2.2 | PORCELANATO RETIFICADO 100X100CM CIMENTO DETROIT AL ACETINAD | m² | 266,83 | = Quantitativo repassado pela equipe de arquitetura.
9.2.3 | PISO EM TACO DE MADEIRA 7X42CM, FIXADO COM COLA BASE DE PVA. AF_09/2020 | m² | 41,11 | = Quantitativo repassado pela equipe de arquitetura.
9.2.4 | RODAPE 8,5X45CM PORCELANATO FORMA BOLD ACET. BRANCO ELIANE | M | 1.274,33 | = Quantitativo repassado pela equipe de arquitetura.
9.2.5 | PISO DE LADRILHO HIDRÁULICO COLORIDO MODELO TÁTIL ( ALERTA OU DIRECIONAL) SEM LASTRO | m² | 4,5 | = Quantitativo repassado pela equipe de arquitetura.
9.2.6 | REVESTIMENTO CERÂMICO PARA PISO COM PLACAS TIPO PORCELANATO DE DIMENSÕES 60X60 CM APLICADA EM AMBIENTES DE ÁREA MAIOR QUE 10 M². AF_06/2014 | m² | 1.456,36 | = Quantitativo repassado pela equipe de arquitetura.
9.2.7 | PISO TÊXTIL (CARPETE) EM MANTA (ROLO) E = 9 A 10 MM. AF_09/2020 | m² | 232,94 | = Quantitativo repassado pela equipe de arquitetura.
9.2.8 | PISO FULGET (GRANITO LAVADO) EM PLACAS DE 40x40cm E JUNTAS | m² | 473,24 | = Quantitativo repassado pela equipe de arquitetura.
9.2.9 | LONA DE PROTECAO EM PLASTICO PRETO IGNIFICO | m² | 1.672,73 | = Quantitativo repassado pela equipe de arquitetura.
9.2.10 | FITA ADESIVA COMUM CREPE 19mmx50,0m | UN | 100,0 | = Quantitativo repassado pela equipe de arquitetura.
9.2.11 | PLACA TATIL BRAILLE/RELEVO ACRILICO 30X20CM PARA PORTAS | UN | 105,0 | = Quantitativo repassado pela equipe de arquitetura.
9.2.12 | SOLEIRA MARMORE BRANCO SIENNA 20cm | M | 84,98 | = Quantitativo repassado pela equipe de arquitetura.
9.2.13 | SOLEIRA EM GRANITO SAO GABRIEL 20CM | M | 0,9 | = Quantitativo repassado pela equipe de arquitetura.
10 | INSTALAÇÕES HIDROSSANITÁRIAS / INCÊNDIO / ELÉTRICA / CABEAMENTO / SPDA / AR CONDICIONADO E VENTILAÇÃO
10.1 | LOUÇAS E METAIS
10.1.1 | SIFAO CROMADO PARA MICTORIO | UN | 5,0 | = Quantitativo repassado pela equipe de arquitetura.
10.1.2 | MICTÓRIO SIFONADO LOUÇA BRANCA PARA ENTRADA DE ÁGUA EMBUTIDA  PADRÃO ALTO  FORNECIMENTO E INSTALAÇÃO. AF_01/2020 | UN | 5,0 | = Quantitativo repassado pela equipe de arquitetura.
10.1.3 | VALVULA ESGOTO PARA LAVATORIO | UN | 28,0 | = Quantitativo repassado pela equipe de arquitetura.
10.1.4 | SIFAO PARA TANQUE | UN | 6,0 | = Quantitativo repassado pela equipe de arquitetura.
10.1.5 | VASO SANITÁRIO SIFONADO COM CAIXA ACOPLADA, LOUÇA BRANCA - PADRÃO ALTO - FORNECIMENTO E INSTALAÇÃO. AF_01/2020 | UN | 17,0 | = Quantitativo repassado pela equipe de arquitetura.
10.1.6 | CUBA DE APOIO QUADRADA 40x40 L-73.17-DECA COM COMPPLEMENTOS | UN | 28,0 | = Quantitativo repassado pela equipe de arquitetura.
10.1.7 | VALVULA PARA TANQUE | UN | 6,0 | = Quantitativo repassado pela equipe de arquitetura.
10.1.8 | SIFAO PARA LAVATORIO DECA MOD.1680 | UN | 28,0 | = Quantitativo repassado pela equipe de arquitetura.
10.1.9 | ENGATE FLEXÍVEL EM PLÁSTICO BRANCO, 1/2 X 30CM - FORNECIMENTO E INSTALAÇÃO. AF_01/2020 | UN | 51,0 | = Quantitativo repassado pela equipe de arquitetura.
10.1.10 | ACABAMENTO DE REGISTRO PRESSAO CROMADO 1"" TARGA DECA | UN | 19,0 | = Quantitativo repassado pela equipe de arquitetura.
10.1.11 | VASO SANITARIO SIFONADO CONVENCIONAL PARA PCD SEM FURO FRONTAL COM LOUÇA BRANCA SEM ASSENTO, INCLUSO CONJUNTO DE LIGAÇÃO PARA BACIA SANITÁRIA AJUSTÁVEL - FORNECIMENTO E INSTALAÇÃO. AF_01/2020 | UN | 6,0 | = Quantitativo repassado pela equipe de arquitetura.
10.1.12 | CUBA ACO INOXIDAVEL 0,56x0,34 LAVINIA 56BM TRAMONTINA | UN | 3,0 | = Quantitativo repassado pela equipe de arquitetura.
10.1.13 | TORNEIRA CROMADA TUBO MÓVEL, DE MESA, 1/2 OU 3/4, PARA PIA DE COZINHA, PADRÃO ALTO - FORNECIMENTO E INSTALAÇÃO. AF_01/2020 | UN | 3,0 | = Quantitativo repassado pela equipe de arquitetura.
10.1.14 | TANQUE ACO INOX 46 LITROS COM METAIS | UN | 6,0 | = Quantitativo repassado pela equipe de arquitetura.
10.1.15 | TORNEIRA CROMADA DE MESA, 1/2 OU 3/4, PARA LAVATÓRIO, PADRÃO MÉDIO - FORNECIMENTO E INSTALAÇÃO. AF_01/2020 | UN | 27,0 | = Quantitativo repassado pela equipe de arquitetura.
10.1.16 | CHUVEIRO ELÉTRICO COMUM CORPO PLÁSTICO, TIPO DUCHA  FORNECIMENTO E INSTALAÇÃO. AF_01/2020 | UN | 2,0 | = Quantitativo repassado pela equipe de arquitetura.
10.1.17 | SABONETEIRA DE PAREDE EM METAL CROMADO, INCLUSO FIXAÇÃO. AF_01/2020 | UN | 2,0 | = Quantitativo repassado pela equipe de arquitetura.
10.1.18 | PORTA-PAPEL TOALHA CAIXA DE ALUMINIO | UN | 20,0 | = Quantitativo repassado pela equipe de arquitetura.
10.1.19 | DUCHA / CHUVEIRO METALICO, DE PAREDE, ARTICULAVEL, COM DESVIADOR E DUCHA MANUAL | UN | 22,0 | = Quantitativo repassado pela equipe de arquitetura.
10.1.20 | PORTA PAPEL HIGIÊNICO EM METAL/ACABAMENTO CROMADO | Un | 23,0 | = Quantitativo repassado pela equipe de arquitetura.
10.1.21 | INSTALADOR DE TUBULACOES (TUBOS/EQUIPAMENTOS) | H | 9,0 | = Considerado um de funcionário para a instalação de portas papel.
10.1.22 | TORNEIRA CROMADA 1/2 OU 3/4 PARA TANQUE, PADRÃO POPULAR - FORNECIMENTO E INSTALAÇÃO. AF_01/2020 | UN | 5,0 | = Quantitativo repassado pela equipe de arquitetura.
10.2 | INSTALAÇÕES DE ÁGUA FRIA
10.2.1 | LUVA SOLDÁVEL E COM ROSCA, PVC, SOLDÁVEL, DN 32MM X 1 , INSTALADO EM PRUMADA DE ÁGUA - FORNECIMENTO E INSTALAÇÃO. AF_06/2022 | UN | 9,0 | = Quantidade especificada em projeto específico. LCT027-PJT-EXE-AGUA-COREN-GO-REV02
10.2.2 | TUBO, PVC, SOLDÁVEL, DN 32MM, INSTALADO EM PRUMADA DE ÁGUA - FORNECIMENTO E INSTALAÇÃO. AF_06/2022 | M | 31,15 | = Quantidade especificada em projeto específico. LCT027-PJT-EXE-AGUA-COREN-GO-REV02
10.2.3 | REGISTRO DE GAVETA BRUTO, LATÃO, ROSCÁVEL, 3/4", COM ACABAMENTO E CANOPLA CROMADOS - FORNECIMENTO E INSTALAÇÃO. AF_08/2021 | UN | 24,0 | = Quantidade especificada em projeto específico. LCT027-PJT-EXE-AGUA-COREN-GO-REV02
10.2.4 | REGISTRO DE PRESSÃO BRUTO, LATÃO, ROSCÁVEL, 3/4", COM ACABAMENTO E CANOPLA CROMADOS - FORNECIMENTO E INSTALAÇÃO. AF_08/2021 | UN | 2,0 | = Quantidade especificada em projeto específico. LCT027-PJT-EXE-AGUA-COREN-GO-REV02
10.2.5 | ADAPTADOR CURTO COM BOLSA E ROSCA PARA REGISTRO, PVC, SOLDÁVEL, DN 25MM X 3/4 , INSTALADO EM RAMAL DE DISTRIBUIÇÃO DE ÁGUA - FORNECIMENTO E INSTALAÇÃO. AF_06/2022 | UN | 36,0 | = Quantidade especificada em projeto específico. LCT027-PJT-EXE-AGUA-COREN-GO-REV02
10.2.6 | JOELHO 90 GRAUS, PVC, SOLDÁVEL, DN 25MM, INSTALADO EM PRUMADA DE ÁGUA - FORNECIMENTO E INSTALAÇÃO. AF_06/2022 | UN | 136,0 | = Quantidade especificada em projeto específico. LCT027-PJT-EXE-AGUA-COREN-GO-REV02
10.2.7 | JOELHO 90 GRAUS, PVC, SOLDÁVEL, DN 32MM, INSTALADO EM PRUMADA DE ÁGUA - FORNECIMENTO E INSTALAÇÃO. AF_06/2022 | UN | 5,0 | = Quantidade especificada em projeto específico. LCT027-PJT-EXE-AGUA-COREN-GO-REV02
10.2.8 | JOELHO 90 GRAUS, PVC, SOLDÁVEL, DN 50MM, INSTALADO EM PRUMADA DE ÁGUA - FORNECIMENTO E INSTALAÇÃO. AF_06/2022 | UN | 5,0 | = Quantidade especificada em projeto específico. LCT027-PJT-EXE-AGUA-COREN-GO-REV02
10.2.9 | BUCHA DE REDUÇÃO, LONGA, PVC, SOLDÁVEL, DN 50 X 25 MM, INSTALADO EM PRUMADA DE ÁGUA - FORNECIMENTO E INSTALAÇÃO. AF_06/2022 | UN | 8,0 | = Quantidade especificada em projeto específico. LCT027-PJT-EXE-AGUA-COREN-GO-REV02
10.2.10 | ADAPTADOR COM FLANGES LIVRES, PVC, SOLDÁVEL LONGO, DN 32 MM X 1 , INSTALADO EM RESERVAÇÃO DE ÁGUA DE EDIFICAÇÃO QUE POSSUA RESERVATÓRIO DE FIBRA/FIBROCIMENTO FORNECIMENTO E INSTALAÇÃO. AF_06/2016 | UN | 4,0 | = Quantidade especificada em projeto específico. LCT027-PJT-EXE-AGUA-COREN-GO-REV02
10.2.11 | LUVA, PVC, SOLDÁVEL, DN 25MM, INSTALADO EM PRUMADA DE ÁGUA - FORNECIMENTO E INSTALAÇÃO. AF_06/2022 | UN | 24,0 | = Quantidade especificada em projeto específico. LCT027-PJT-EXE-AGUA-COREN-GO-REV02
10.2.12 | LUVA, PVC, SOLDÁVEL, DN 50MM, INSTALADO EM PRUMADA DE ÁGUA - FORNECIMENTO E INSTALAÇÃO. AF_06/2022 | UN | 5,0 | = Quantidade especificada em projeto específico. LCT027-PJT-EXE-AGUA-COREN-GO-REV02
10.2.13 | TUBO, PVC, SOLDÁVEL, DN 25MM, INSTALADO EM PRUMADA DE ÁGUA - FORNECIMENTO E INSTALAÇÃO. AF_06/2022 | M | 214,36 | = Quantidade especificada em projeto específico. LCT027-PJT-EXE-AGUA-COREN-GO-REV02
10.2.14 | TUBO, PVC, SOLDÁVEL, DN 50MM, INSTALADO EM PRUMADA DE ÁGUA - FORNECIMENTO E INSTALAÇÃO. AF_06/2022 | M | 78,95 | = Quantidade especificada em projeto específico. LCT027-PJT-EXE-AGUA-COREN-GO-REV02
10.2.15 | TE, PVC, SOLDÁVEL, DN 25MM, INSTALADO EM PRUMADA DE ÁGUA - FORNECIMENTO E INSTALAÇÃO. AF_06/2022 | UN | 36,0 | = Quantidade especificada em projeto específico. LCT027-PJT-EXE-AGUA-COREN-GO-REV02
10.2.16 | TÊ DE REDUÇÃO, PVC, SOLDÁVEL, DN 50MM X 25MM, INSTALADO EM PRUMADA DE ÁGUA - FORNECIMENTO E INSTALAÇÃO. AF_06/2022 | UN | 5,0 | = Quantidade especificada em projeto específico. LCT027-PJT-EXE-AGUA-COREN-GO-REV02
10.2.17 | TÊ COM BUCHA DE LATÃO NA BOLSA CENTRAL, PVC, SOLDÁVEL, DN 25MM X 1/2 , INSTALADO EM RAMAL OU SUB-RAMAL DE ÁGUA - FORNECIMENTO E INSTALAÇÃO. AF_06/2022 | UN | 11,0 | = Quantidade especificada em projeto específico. LCT027-PJT-EXE-AGUA-COREN-GO-REV02
10.2.18 | JOELHO 90 GRAUS COM BUCHA DE LATÃO, PVC, SOLDÁVEL, DN 25MM, X 1/2 INSTALADO EM RAMAL OU SUB-RAMAL DE ÁGUA - FORNECIMENTO E INSTALAÇÃO. AF_06/2022 | UN | 37,0 | = Quantidade especificada em projeto específico. LCT027-PJT-EXE-AGUA-COREN-GO-REV02
10.2.19 | JOELHO 90 GRAUS COM BUCHA DE LATÃO, PVC, SOLDÁVEL, DN 25 MM, X 3/4 INSTALADO EM RESERVAÇÃO DE ÁGUA DE EDIFICAÇÃO QUE POSSUA RESERVATÓRIO DE FIBRA/FIBROCIMENTO FORNECIMENTO E INSTALAÇÃO. AF_06/2016 | UN | 1,0 | = Quantidade especificada em projeto específico. LCT027-PJT-EXE-AGUA-COREN-GO-REV02
10.2.20 | LUVA COM BUCHA DE LATÃO, PVC, SOLDÁVEL, DN 25MM X 3/4 , INSTALADO EM RAMAL DE DISTRIBUIÇÃO DE ÁGUA - FORNECIMENTO E INSTALAÇÃO. AF_06/2022 | UN | 4,0 | = Quantidade especificada em projeto específico. LCT027-PJT-EXE-AGUA-COREN-GO-REV02
10.2.21 | TÊ COM BUCHA DE LATÃO NA BOLSA CENTRAL, PVC, SOLDÁVEL, DN 25 MM X 3/4 , INSTALADO EM RESERVAÇÃO DE ÁGUA DE EDIFICAÇÃO QUE POSSUA RESERVATÓRIO DE FIBRA/FIBROCIMENTO FORNECIMENTO E INSTALAÇÃO. AF_06/2016 | UN | 2,0 | = Quantidade especificada em projeto específico. LCT027-PJT-EXE-AGUA-COREN-GO-REV02
10.2.22 | JOELHO DE REDUÇÃO, 90 GRAUS, PVC, SOLDÁVEL, DN 25 MM X 20 MM, INSTALADO EM RAMAL DE DISTRIBUIÇÃO DE ÁGUA - FORNECIMENTO E INSTALAÇÃO. AF_06/2022 | UN | 4,0 | = Quantidade especificada em projeto específico. LCT027-PJT-EXE-AGUA-COREN-GO-REV02
10.2.23 | ADAPTADOR COM FLANGES LIVRES, PVC, SOLDÁVEL LONGO, DN 32 MM X 1 , INSTALADO EM RESERVAÇÃO DE ÁGUA DE EDIFICAÇÃO QUE POSSUA RESERVATÓRIO DE FIBRA/FIBROCIMENTO FORNECIMENTO E INSTALAÇÃO. AF_06/2016 | UN | 1,0 | = Quantidade especificada em projeto específico. LCT027-PJT-EXE-AGUA-COREN-GO-REV02
10.2.24 | ADAPTADOR COM FLANGE E ANEL DE VEDAÇÃO, PVC, SOLDÁVEL, DN 25 MM X 3/4 , INSTALADO EM RESERVAÇÃO DE ÁGUA DE EDIFICAÇÃO QUE POSSUA RESERVATÓRIO DE FIBRA/FIBROCIMENTO FORNECIMENTO E INSTALAÇÃO. AF_06/2016 | UN | 1,0 | = Quantidade especificada em projeto específico. LCT027-PJT-EXE-AGUA-COREN-GO-REV02
10.2.25 | TUBO, PVC, SOLDÁVEL, DN 60MM, INSTALADO EM PRUMADA DE ÁGUA - FORNECIMENTO E INSTALAÇÃO. AF_06/2022 | M | 13,25 | = Quantidade especificada em projeto específico. LCT027-PJT-EXE-AGUA-COREN-GO-REV02
10.2.26 | TE, PVC, SOLDÁVEL, DN 50MM, INSTALADO EM RAMAL DE DISTRIBUIÇÃO DE ÁGUA - FORNECIMENTO E INSTALAÇÃO. AF_06/2022 | UN | 3,0 | = Quantidade especificada em projeto específico. LCT027-PJT-EXE-AGUA-COREN-GO-REV02
10.2.27 | TE, PVC, SOLDÁVEL, DN 60MM, INSTALADO EM PRUMADA DE ÁGUA - FORNECIMENTO E INSTALAÇÃO. AF_06/2022 | UN | 5,0 | = Quantidade especificada em projeto específico. LCT027-PJT-EXE-AGUA-COREN-GO-REV02
10.2.28 | BUCHA DE REDUÇÃO, LONGA, PVC, SOLDÁVEL, DN 60 X 50 MM, INSTALADO EM PRUMADA DE ÁGUA - FORNECIMENTO E INSTALAÇÃO. AF_06/2022 | UN | 5,0 | = Quantidade especificada em projeto específico. LCT027-PJT-EXE-AGUA-COREN-GO-REV02
10.2.29 | ADAPTADOR CURTO COM BOLSA E ROSCA PARA REGISTRO, PVC, SOLDÁVEL, DN 60 MM X 2 , INSTALADO EM RESERVAÇÃO DE ÁGUA DE EDIFICAÇÃO QUE POSSUA RESERVATÓRIO DE FIBRA/FIBROCIMENTO FORNECIMENTO E INSTALAÇÃO. AF_06/2016 | UN | 6,0 | = Quantidade especificada em projeto específico. LCT027-PJT-EXE-AGUA-COREN-GO-REV02
10.2.30 | ADAPTADOR COM FLANGE E ANEL DE VEDAÇÃO, PVC, SOLDÁVEL, DN 60 MM X 2 , INSTALADO EM RESERVAÇÃO DE ÁGUA DE EDIFICAÇÃO QUE POSSUA RESERVATÓRIO DE FIBRA/FIBROCIMENTO FORNECIMENTO E INSTALAÇÃO. AF_06/2016 | UN | 2,0 | = Quantidade especificada em projeto específico. LCT027-PJT-EXE-AGUA-COREN-GO-REV02
10.2.31 | HIDRÔMETRO DN 25 (¾ ), 5,0 M³/H FORNECIMENTO E INSTALAÇÃO. AF_11/2016 | UN | 3,0 | = Quantidade especificada em projeto específico. LCT027-PJT-EXE-AGUA-COREN-GO-REV02
10.2.32 | REGISTRO DE GAVETA BRUTO, LATÃO, ROSCÁVEL, 2" - FORNECIMENTO E INSTALAÇÃO. AF_08/2021 | UN | 3,0 | = Quantidade especificada em projeto específico. LCT027-PJT-EXE-AGUA-COREN-GO-REV02
10.2.33 | CONJUNTO HIDRÁULICO PARA INSTALAÇÃO DE BOMBA EM AÇO ROSCÁVEL, DN SUCÇÃO 40 (1 1/2) E DN RECALQUE 32 (1 1/4), PARA EDIFICAÇÃO ENTRE 4 E 8 PAVIMENTOS  FORNECIMENTO E INSTALAÇÃO. AF_06/2016 | UN | 2,0 | = Quantidade especificada em projeto específico. LCT027-PJT-EXE-AGUA-COREN-GO-REV02
10.2.34 | Serviço de furo em laje de concreto armado com Ø=110mm e esp=15cm | un | 8,0 | = Quantidade especificada em projeto específico. LCT027-PJT-EXE-AGUA-COREN-GO-REV02
10.2.35 | TAMPA 0,60x6,60m PARA CAIXA-CHAPA DE ACO 3/16""COM MOLDURA | UN | 3,0 | = Quantidade especificada em projeto específico. LCT027-PJT-EXE-AGUA-COREN-GO-REV02
10.2.36 | CHAVE DE BOIA AUTOMÁTICA SUPERIOR/INFERIOR 15A/250V - FORNECIMENTO E INSTALAÇÃO. AF_12/2020 | UN | 2,0 | = Quantidade especificada em projeto específico. LCT027-PJT-EXE-AGUA-COREN-GO-REV02
10.2.37 | ELETRODUTO E FIACAO PARA AUTOMATICO DE BOIA | M | 23,5 | = Quantidade especificada em projeto específico. LCT027-PJT-EXE-AGUA-COREN-GO-REV02
10.2.38 | AGUA FRIA-TORNEIRA DE BOIA COM BALAO PLASTICO 1"" | UN | 2,0 | = Quantidade especificada em projeto específico. LCT027-PJT-EXE-AGUA-COREN-GO-REV02
10.3 | INSTALAÇÕES DE ÁGUAS PLUVIAIS
10.3.1 | CAIXA ENTERRADA HIDRÁULICA RETANGULAR EM ALVENARIA COM TIJOLOS CERÂMICOS MACIÇOS, DIMENSÕES INTERNAS: 0,3X0,3X0,3 M PARA REDE DE DRENAGEM. AF_12/2020 | UN | 12,0 | = Quantidade especificada em projeto específico. LCT027-PJT-EXE-SAN-COREN-GO-REV02
10.3.2 | GRELHA DE FERRO FUNDIDO 30 X 30 CM | UN | 12,0 | = Quantidade especificada em projeto específico. LCT027-PJT-EXE-SAN-COREN-GO-REV02
10.3.3 | CAIXA DE AREIA EM ALVENARIA 1,70x1,70m EXT.h=0,60m PAR.10cm | UN | 1,0 | = Quantidade especificada em projeto específico. LCT027-PJT-EXE-SAN-COREN-GO-REV02
10.3.4 | BOMBA CENTRÍFUGA, TRIFÁSICA, 3 CV OU 2,96 HP, HM 34 A 40 M, Q 8,6 A 14,8 M3/H - FORNECIMENTO E INSTALAÇÃO. AF_12/2020 | UN | 1,0 | = Quantidade especificada em projeto específico. LCT027-PJT-EXE-SAN-COREN-GO-REV02
10.3.5 | JOELHO 90 GRAUS, PVC, SERIE R, ÁGUA PLUVIAL, DN 150 MM, JUNTA ELÁSTICA, FORNECIDO E INSTALADO EM RAMAL DE ENCAMINHAMENTO. AF_06/2022 | UN | 11,0 | = Quantidade especificada em projeto específico. LCT027-PJT-EXE-SAN-COREN-GO-REV02
10.3.6 | JOELHO 90 GRAUS, PVC, SERIE NORMAL, ESGOTO PREDIAL, DN 100 MM, JUNTA ELÁSTICA, FORNECIDO E INSTALADO EM RAMAL DE DESCARGA OU RAMAL DE ESGOTO SANITÁRIO. AF_08/2022 | UN | 16,0 | = Quantidade especificada em projeto específico. LCT027-PJT-EXE-SAN-COREN-GO-REV02
10.3.7 | LUVA DE CORRER, PVC, SERIE NORMAL, ESGOTO PREDIAL, DN 50 MM, JUNTA ELÁSTICA, FORNECIDO E INSTALADO EM RAMAL DE DESCARGA OU RAMAL DE ESGOTO SANITÁRIO. AF_08/2022 | UN | 7,0 | = Quantidade especificada em projeto específico. LCT027-PJT-EXE-SAN-COREN-GO-REV02
10.3.8 | JOELHO 45 GRAUS, PVC, SERIE NORMAL, ESGOTO PREDIAL, DN 100 MM, JUNTA ELÁSTICA, FORNECIDO E INSTALADO EM RAMAL DE DESCARGA OU RAMAL DE ESGOTO SANITÁRIO. AF_08/2022 | UN | 10,0 | = Quantidade especificada em projeto específico. LCT027-PJT-EXE-SAN-COREN-GO-REV02
10.3.09 | JOELHO 45 GRAUS, PVC, SERIE NORMAL, ESGOTO PREDIAL, DN 150 MM, JUNTA ELÁSTICA, FORNECIDO E INSTALADO EM SUBCOLETOR AÉREO DE ESGOTO SANITÁRIO. AF_08/2022 | UN | 11,0 | = Quantidade especificada em projeto específico. LCT027-PJT-EXE-SAN-COREN-GO-REV02
10.3.10 | TUBO PVC, SERIE NORMAL, ESGOTO PREDIAL, DN 150 MM, FORNECIDO E INSTALADO EM SUBCOLETOR AÉREO DE ESGOTO SANITÁRIO. AF_08/2022 | M | 52,12 | = Quantidade especificada em projeto específico. LCT027-PJT-EXE-SAN-COREN-GO-REV02
10.3.11 | TUBO PVC, SERIE NORMAL, ESGOTO PREDIAL, DN 100 MM, FORNECIDO E INSTALADO EM SUBCOLETOR AÉREO DE ESGOTO SANITÁRIO. AF_08/2022 | M | 218,2018 | = Quantidade especificada em projeto específico. LCT027-PJT-EXE-SAN-COREN-GO-REV02
10.3.12 | JUNÇÃO SIMPLES, PVC, SERIE NORMAL, ESGOTO PREDIAL, DN 100 X 100 MM, JUNTA ELÁSTICA, FORNECIDO E INSTALADO EM RAMAL DE DESCARGA OU RAMAL DE ESGOTO SANITÁRIO. AF_08/2022 | UN | 7,0 | = Quantidade especificada em projeto específico. LCT027-PJT-EXE-SAN-COREN-GO-REV02
10.3.13 | TE, PVC, SERIE NORMAL, ESGOTO PREDIAL, DN 100 X 100 MM, JUNTA ELÁSTICA, FORNECIDO E INSTALADO EM RAMAL DE DESCARGA OU RAMAL DE ESGOTO SANITÁRIO. AF_08/2022 | UN | 4,0 | = Quantidade especificada em projeto específico. LCT027-PJT-EXE-SAN-COREN-GO-REV02
10.3.14 | BOMBA CENTRÍFUGA, TRIFÁSICA, 1,5 CV OU 1,48 HP, HM 10 A 24 M, Q 6,1 A 21,9 M3/H - FORNECIMENTO E INSTALAÇÃO. AF_12/2020 | UN | 1,0 | = Quantidade especificada em projeto específico. LCT027-PJT-EXE-SAN-COREN-GO-REV02
10.3.15 | Serviço de furo em laje de concreto armado com Ø=110mm e esp=15cm | un | 15,0 | = Considerado um furo por laje - 7 und Passagens no subsolo - 8 und
10.3.16 | Barra roscada zincada ø 1/4" m | barra | 200,0 | = Considerado 1m de barra para cada 1,5m de tubo de Ø100 e Ø150
10.3.17 | Porca em alumínio 1/4" un | un | 400,0 | = Considerado 2 und para cada 1,5m de tubo de Ø100 e Ø150
10.3.18 | Abraçadeira em ferro Galvanizado DN 100mm un | un | 200,0 | = Considerado 1 und para cada 1,5m de tubo de Ø100
10.3.19 | Abraçadeira em ferro Galvanizado DN 150mm un | un | 50,0 | = Considerado 1 und para cada 1,5m de tubo de Ø150
10.4 | INSTALAÇÕES DE ESGOTO / VENTILAÇÃO / DRENAGEM
10.4.1 | JOELHO 90 GRAUS, PVC, SERIE NORMAL, ESGOTO PREDIAL, DN 50 MM, JUNTA ELÁSTICA, FORNECIDO E INSTALADO EM PRUMADA DE ESGOTO SANITÁRIO OU VENTILAÇÃO. AF_08/2022 | UN | 27,0 | = Quantidade especificada em projeto específico. LCT027-PJT-EXE-SAN-COREN-GO-REV02
10.4.2 | ESCAVAÇÃO MANUAL DE VALA COM PROFUNDIDADE MENOR OU IGUAL A 1,30 M. AF_02/2021 | m³ | 21,29 | = Passagem de tubulação em vala de 0,75 x 0,35 x 81,10m
10.4.3 | REATERRO MANUAL APILOADO COM SOQUETE. AF_10/2017 | m³ | 19,26 | = 90% do total escavado.
10.4.4 | CAIXA DE PASSAGEM E INSPECAO EM CONCRETO 40x40x40cm C/ TAMPA | UN | 2,0 | = Quantidade especificada em projeto específico. LCT027-PJT-EXE-SAN-COREN-GO-REV02
10.4.5 | JOELHO 45 GRAUS, PVC, SERIE NORMAL, ESGOTO PREDIAL, DN 50 MM, JUNTA ELÁSTICA, FORNECIDO E INSTALADO EM PRUMADA DE ESGOTO SANITÁRIO OU VENTILAÇÃO. AF_08/2022 | UN | 25,0 | = Quantidade especificada em projeto específico. LCT027-PJT-EXE-SAN-COREN-GO-REV02
10.4.6 | TAMPA EM CONCRETO ARMADO 25 MPA E=5CM PARA A CAIXA DE PASSAGEM 60X60CM | Un | 4,0 | = Quantidade especificada em projeto específico. LCT027-PJT-EXE-SAN-COREN-GO-REV02
10.4.7 | CAIXA DE PASSAGEM 60X60X80 CM (MEDIDAS INTERNAS) SEM TAMPA | Un | 2,0 | = Quantidade especificada em projeto específico. LCT027-PJT-EXE-SAN-COREN-GO-REV02
10.4.8 | JOELHO 45 GRAUS, PVC, SERIE NORMAL, ESGOTO PREDIAL, DN 40 MM, JUNTA SOLDÁVEL, FORNECIDO E INSTALADO EM RAMAL DE DESCARGA OU RAMAL DE ESGOTO SANITÁRIO. AF_08/2022 | UN | 20,0 | = Quantidade especificada em projeto específico. LCT027-PJT-EXE-SAN-COREN-GO-REV02
10.4.9 | JOELHO 45 GRAUS, PVC, SERIE NORMAL, ESGOTO PREDIAL, DN 100 MM, JUNTA ELÁSTICA, FORNECIDO E INSTALADO EM RAMAL DE DESCARGA OU RAMAL DE ESGOTO SANITÁRIO. AF_08/2022 | UN | 36,0 | = Quantidade especificada em projeto específico. LCT027-PJT-EXE-SAN-COREN-GO-REV02
10.4.10 | JOELHO 90 GRAUS, PVC, SERIE NORMAL, ESGOTO PREDIAL, DN 100 MM, JUNTA ELÁSTICA, FORNECIDO E INSTALADO EM PRUMADA DE ESGOTO SANITÁRIO OU VENTILAÇÃO. AF_08/2022 | UN | 26,0 | = Quantidade especificada em projeto específico. LCT027-PJT-EXE-SAN-COREN-GO-REV02
10.4.11 | JOELHO 45 GRAUS, PVC, SERIE NORMAL, ESGOTO PREDIAL, DN 75 MM, JUNTA ELÁSTICA, FORNECIDO E INSTALADO EM PRUMADA DE ESGOTO SANITÁRIO OU VENTILAÇÃO. AF_08/2022 | UN | 4,0 | = Quantidade especificada em projeto específico. LCT027-PJT-EXE-SAN-COREN-GO-REV02
10.4.12 | JUNÇÃO SIMPLES, PVC, SERIE NORMAL, ESGOTO PREDIAL, DN 100 X 100 MM, JUNTA ELÁSTICA, FORNECIDO E INSTALADO EM RAMAL DE DESCARGA OU RAMAL DE ESGOTO SANITÁRIO. AF_08/2022 | UN | 15,0 | = Quantidade especificada em projeto específico. LCT027-PJT-EXE-SAN-COREN-GO-REV02
10.4.13 | JUNÇÃO DE REDUÇÃO INVERTIDA, PVC, SÉRIE NORMAL, ESGOTO PREDIAL, DN 100 X 50 MM, JUNTA ELÁSTICA, FORNECIDO E INSTALADO EM PRUMADA DE ESGOTO SANITÁRIO OU VENTILAÇÃO. AF_08/2022 | UN | 15,0 | = Quantidade especificada em projeto específico. LCT027-PJT-EXE-SAN-COREN-GO-REV02
10.4.14 | JUNÇÃO DUPLA, PVC, SERIE R, ÁGUA PLUVIAL, DN 100 X 100 X 100 MM, JUNTA ELÁSTICA, FORNECIDO E INSTALADO EM RAMAL DE ENCAMINHAMENTO. AF_06/2022 | UN | 1,0 | = Quantidade especificada em projeto específico. LCT027-PJT-EXE-SAN-COREN-GO-REV02
10.4.15 | JUNÇÃO SIMPLES, PVC, SERIE NORMAL, ESGOTO PREDIAL, DN 40 MM, JUNTA SOLDÁVEL, FORNECIDO E INSTALADO EM RAMAL DE DESCARGA OU RAMAL DE ESGOTO SANITÁRIO. AF_08/2022 | UN | 10,0 | = Quantidade especificada em projeto específico. LCT027-PJT-EXE-SAN-COREN-GO-REV02
10.4.16 | JOELHO 90 GRAUS, PVC, SERIE NORMAL, ESGOTO PREDIAL, DN 50 MM, JUNTA ELÁSTICA, FORNECIDO E INSTALADO EM PRUMADA DE ESGOTO SANITÁRIO OU VENTILAÇÃO. AF_08/2022 | UN | 42,0 | = Quantidade especificada em projeto específico. LCT027-PJT-EXE-SAN-COREN-GO-REV02
10.4.17 | TUBO PVC, SERIE NORMAL, ESGOTO PREDIAL, DN 100 MM, FORNECIDO E INSTALADO EM PRUMADA DE ESGOTO SANITÁRIO OU VENTILAÇÃO. AF_08/2022 | M | 179,63 | = Quantidade especificada em projeto específico. LCT027-PJT-EXE-SAN-COREN-GO-REV02
10.4.18 | TUBO PVC, SERIE NORMAL, ESGOTO PREDIAL, DN 40 MM, FORNECIDO E INSTALADO EM RAMAL DE DESCARGA OU RAMAL DE ESGOTO SANITÁRIO. AF_08/2022 | M | 74,25 | = Quantidade especificada em projeto específico. LCT027-PJT-EXE-SAN-COREN-GO-REV02
10.4.19 | TUBO PVC, SERIE NORMAL, ESGOTO PREDIAL, DN 50 MM, FORNECIDO E INSTALADO EM PRUMADA DE ESGOTO SANITÁRIO OU VENTILAÇÃO. AF_08/2022 | M | 185,25 | = Quantidade especificada em projeto específico. LCT027-PJT-EXE-SAN-COREN-GO-REV02
10.4.20 | PINTURA COM TINTA ALQUÍDICA DE FUNDO E ACABAMENTO (ESMALTE SINTÉTICO GRAFITE) PULVERIZADA SOBRE PERFIL METÁLICO EXECUTADO EM FÁBRICA (POR DEMÃO). AF_01/2020_PE | m² | 95,09 | = Quantidade especificada em projeto específico. LCT027-PJT-EXE-SAN-COREN-GO-REV02
10.4.21 | TE, PVC, SERIE NORMAL, ESGOTO PREDIAL, DN 50 X 50 MM, JUNTA ELÁSTICA, FORNECIDO E INSTALADO EM RAMAL DE DESCARGA OU RAMAL DE ESGOTO SANITÁRIO. AF_08/2022 | UN | 24,0 | = Quantidade especificada em projeto específico. LCT027-PJT-EXE-SAN-COREN-GO-REV02
10.4.22 | TE, PVC, SERIE NORMAL, ESGOTO PREDIAL, DN 100 X 100 MM, JUNTA ELÁSTICA, FORNECIDO E INSTALADO EM RAMAL DE DESCARGA OU RAMAL DE ESGOTO SANITÁRIO. AF_08/2022 | UN | 1,0 | = Quantidade especificada em projeto específico. LCT027-PJT-EXE-SAN-COREN-GO-REV02
10.4.23 | TE, PVC, SÉRIE NORMAL, ESGOTO PREDIAL, DN 100 X 50 MM, JUNTA ELÁSTICA, FORNECIDO E INSTALADO EM RAMAL DE DESCARGA OU RAMAL DE ESGOTO SANITÁRIO. AF_08/2022 | UN | 16,0 | = Quantidade especificada em projeto específico. LCT027-PJT-EXE-SAN-COREN-GO-REV02
10.4.24 | REDUÇÃO EXCÊNTRICA, PVC, SERIE R, ÁGUA PLUVIAL, DN 75 X 50 MM, JUNTA ELÁSTICA, FORNECIDO E INSTALADO EM RAMAL DE ENCAMINHAMENTO. AF_06/2022 | UN | 2,0 | = Quantidade especificada em projeto específico. LCT027-PJT-EXE-SAN-COREN-GO-REV02
10.4.25 | CAIXA SIFONADA, COM GRELHA REDONDA, PVC, DN 150 X 150 X 50 MM, JUNTA SOLDÁVEL, FORNECIDA E INSTALADA EM RAMAL DE DESCARGA OU EM RAMAL DE ESGOTO SANITÁRIO. AF_08/2022 | UN | 29,0 | = Quantidade especificada em projeto específico. LCT027-PJT-EXE-SAN-COREN-GO-REV02
10.4.26 | JOELHO 90 GRAUS, PVC, SOLDÁVEL, DN 25MM, INSTALADO EM DRENO DE AR-CONDICIONADO - FORNECIMENTO E INSTALAÇÃO. AF_08/2022 | UN | 46,0 | = Quantidade especificada em projeto específico. LCT027-PJT-EXE-SAN-COREN-GO-REV02
10.4.27 | JOELHO 45 GRAUS, PVC, SOLDÁVEL, DN 25MM, INSTALADO EM DRENO DE AR-CONDICIONADO - FORNECIMENTO E INSTALAÇÃO. AF_08/2022 | UN | 3,0 | = Quantidade especificada em projeto específico. LCT027-PJT-EXE-SAN-COREN-GO-REV02
10.4.28 | TUBO, PVC, SOLDÁVEL, DN 25MM, INSTALADO EM DRENO DE AR-CONDICIONADO - FORNECIMENTO E INSTALAÇÃO. AF_08/2022 | M | 212,42 | = Quantidade especificada em projeto específico. LCT027-PJT-EXE-SAN-COREN-GO-REV02
10.4.29 | TE, PVC, SOLDÁVEL, DN 25MM, INSTALADO EM DRENO DE AR-CONDICIONADO - FORNECIMENTO E INSTALAÇÃO. AF_08/2022 | UN | 33,0 | = Quantidade especificada em projeto específico. LCT027-PJT-EXE-SAN-COREN-GO-REV02
10.4.30 | BUCHA DE REDUÇÃO, LONGA, PVC, SOLDÁVEL, DN 40 X 25 MM, INSTALADO EM RAMAL DE DISTRIBUIÇÃO DE ÁGUA - FORNECIMENTO E INSTALAÇÃO. AF_06/2022 | UN | 3,0 | = Quantidade especificada em projeto específico. LCT027-PJT-EXE-SAN-COREN-GO-REV02
10.4.31 | Serviço de furo em laje de concreto armado com Ø=110mm e esp=15cm | un | 10,0 | = Quantidade especificada em projeto específico. LCT027-PJT-EXE-SAN-COREN-GO-REV02
10.5 | IRRIGAÇÃO AUTOMATIZADA
10.5.1 | TÊ NORMAL, PPR, DN 25 MM, CLASSE PN 25, INSTALADO EM RAMAL OU SUB-RAMAL DE ÁGUA FORNECIMENTO E INSTALAÇÃO. AF_08/2022 | UN | 8,0 | = Quantidade especificada em projeto específico. LCT027-PJT-EXE-SAN-COREN-GO-REV02
10.5.2 | Controlador para irrigação modelo RZXe8-230V Outdoor 8 STA ESP-RZX - 230 V, 8 estações, Rain Bird ou similar | un | 1,0 | = Quantidade especificada em projeto específico. LCT027-PJT-EXE-SAN-COREN-GO-REV02
10.5.3 | Válvula solenoide p/irrigação modelo 75 - DV 3/4", marca Rain Bird ou similar | un | 2,0 | = Quantidade especificada em projeto específico. LCT027-PJT-EXE-SAN-COREN-GO-REV02
10.5.4 | JOELHO 90 GRAUS, PPR, DN 25 MM, CLASSE PN 25, INSTALADO EM RAMAL DE DISTRIBUIÇÃO FORNECIMENTO E INSTALAÇÃO. AF_08/2022 | UN | 4,0 | = Quantidade especificada em projeto específico. LCT027-PJT-EXE-SAN-COREN-GO-REV02
10.5.5 | Sensor de chuva p/sist. de irrigação, modelo RSD-Bex, marca Rain Bird ou similar | un | 1,0 | = Quantidade especificada em projeto específico. LCT027-PJT-EXE-SAN-COREN-GO-REV02
10.5.6 | Aspersor tipo spray, ref. 1804 SAM, marca Rain Bird ou similar pç | pç | 7,0 | = Quantidade especificada em projeto específico. LCT027-PJT-EXE-SAN-COREN-GO-REV02
10.5.7 | TUBO, PPR, DN 25, CLASSE PN 25, INSTALADO EM RAMAL DE DISTRIBUIÇÃO DE ÁGUA FORNECIMENTO E INSTALAÇÃO. AF_08/2022 | M | 44,87 | = Quantidade especificada em projeto específico. LCT027-PJT-EXE-SAN-COREN-GO-REV02
10.6 | INSTALAÇÕES DE AR CONDICIONADO E VENTILAÇÃO MECÂNICA
10.6.1 | AR CONDICIONADO SPLIT ON/OFF, HI-WALL (PAREDE), 9000 BTUS/H, CICLO QUENTE/FRIO - FORNECIMENTO E INSTALAÇÃO. AF_11/2021_PE | UN | 18,0 | = Quantidade especificada em projeto específico. LCT27-PJT-EXE-CLIM-COREN-GO-REV01 Quantitativo reduzido dos equipamentos existentes em obra
10.6.2 | AR CONDICIONADO SPLIT ON/OFF, HI-WALL (PAREDE), 12000 BTUS/H, CICLO QUENTE/FRIO - FORNECIMENTO E INSTALAÇÃO. AF_11/2021_PE | UN | 5,0 | = Quantidade especificada em projeto específico. LCT27-PJT-EXE-CLIM-COREN-GO-REV01 Quantitativo reduzido dos equipamentos existentes em obra
10.6.3 | FITA DE ALUMINIO PARA PROTECAO DO CONDUTOR LARGURA 10 MM | KG | 10,0 | = Quantidade especificada em projeto específico. LCT27-PJT-EXE-CLIM-COREN-GO-REV01
10.6.4 | TUBO EM COBRE FLEXÍVEL, DN 3/8", COM ISOLAMENTO, INSTALADO EM RAMAL DE ALIMENTAÇÃO DE AR CONDICIONADO COM CONDENSADORA CENTRAL  FORNECIMENTO E INSTALAÇÃO. AF_12/2015 | M | 157,8 | = Quantidade especificada em projeto específico. LCT27-PJT-EXE-CLIM-COREN-GO-REV01
10.6.5 | ESPUMA EXPANSIVA DE POLIURETANO, APLICACAO MANUAL - 500 ML | UN | 15,0 | = Quantidade especificada em projeto específico. LCT27-PJT-EXE-CLIM-COREN-GO-REV01
10.6.6 | TUBO EM COBRE FLEXÍVEL, DN 1/2", COM ISOLAMENTO, INSTALADO EM RAMAL DE ALIMENTAÇÃO DE AR CONDICIONADO COM CONDENSADORA CENTRAL  FORNECIMENTO E INSTALAÇÃO. AF_12/2015 | M | 155,0 | = Quantidade especificada em projeto específico. LCT27-PJT-EXE-CLIM-COREN-GO-REV01
10.6.7 | TUBO EM COBRE FLEXÍVEL, DN 5/8, COM ISOLAMENTO, INSTALADO EM RAMAL DE ALIMENTAÇÃO DE AR CONDICIONADO COM CONDENSADORA CENTRAL FORNECIMENTO E INSTALAÇÃO. AF_12/2015 | M | 174,9 | = Quantidade especificada em projeto específico. LCT27-PJT-EXE-CLIM-COREN-GO-REV01
10.6.8 | ELETRODUTO FLEXÍVEL CORRUGADO, PVC, DN 25 MM (3/4"), PARA CIRCUITOS TERMINAIS, INSTALADO EM LAJE - FORNECIMENTO E INSTALAÇÃO. AF_12/2015 | M | 13,25 | = Quantidade especificada em projeto específico. LCT27-PJT-EXE-CLIM-COREN-GO-REV01
10.6.9 | ELETRODUTO RÍGIDO SOLDÁVEL, PVC, DN 25 MM (3/4 | M | 25,3 | = Quantidade especificada em projeto específico. LCT27-PJT-EXE-CLIM-COREN-GO-REV01
10.6.10 | CABO DE COBRE FLEXÍVEL ISOLADO, 2,5 MM², ANTI-CHAMA 450/750 V, PARA CIRCUITOS TERMINAIS - FORNECIMENTO E INSTALAÇÃO. AF_12/2015 | M | 38,5 | = Quantidade especificada em projeto específico. LCT27-PJT-EXE-CLIM-COREN-GO-REV01
10.6.11 | LUVA, PVC, SOLDÁVEL, DN 25MM, INSTALADO EM DRENO DE AR-CONDICIONADO - FORNECIMENTO E INSTALAÇÃO. AF_08/2022 | UN | 35,0 | = Quantidade especificada em projeto específico. LCT27-PJT-EXE-CLIM-COREN-GO-REV01
10.6.12 | JOELHO 90 GRAUS, PVC, SOLDÁVEL, DN 25MM, INSTALADO EM DRENO DE AR-CONDICIONADO - FORNECIMENTO E INSTALAÇÃO. AF_08/2022 | UN | 120,0 | = Quantidade especificada em projeto específico. LCT27-PJT-EXE-CLIM-COREN-GO-REV01
10.6.13 | TUBO, PVC, SOLDÁVEL, DN 25MM, INSTALADO EM DRENO DE AR-CONDICIONADO - FORNECIMENTO E INSTALAÇÃO. AF_08/2022 | M | 150,0 | = Quantidade especificada em projeto específico. LCT27-PJT-EXE-CLIM-COREN-GO-REV01
10.6.14 | Tubulação em cobre Ø 3/4", para interligação de condensador/evaporador, inclusive isolamento térmico elastomérico 19mm. multikits, alimentação elétrica, conexões e fixações (infraestrutura p/ sistema de climatização vrv) - fornecimento e instalação | m | 48,5 | = Quantidade especificada em projeto específico. LCT27-PJT-EXE-CLIM-COREN-GO-REV01
10.6.15 | Tubulação em cobre Ø 7/8", para interligação de condensador/evaporador, inclusive isolamento térmico elastomérico 19mm. multikits, alimentação elétrica, conexões e fixações (infraestrutura p/ sistema de climatização vrv) - fornecimento e instalação | m | 51,2 | = Quantidade especificada em projeto específico. LCT27-PJT-EXE-CLIM-COREN-GO-REV01
10.6.16 | Tubulação em cobre Ø 1", para interligação de condensador/evaporador, inclusive isolamento térmico elastomérico 19mm. multikits, alimentação elétrica, conexões e fixações (infraestrutura p/ sistema de climatização vrv) - fornecimento e instalação | m | 14,7 | = Quantidade especificada em projeto específico. LCT27-PJT-EXE-CLIM-COREN-GO-REV01
10.6.17 | Tubulação em cobre Ø 1 1/8", para interligação de condensador/evaporador, inclusive isolamento térmico elastomérico 19mm. multikits, alimentação elétrica, conexões e fixações (infraestrutura p/ sistema de climatização vrv) - fornecimento e instalação | m | 41,5 | = Quantidade especificada em projeto específico. LCT27-PJT-EXE-CLIM-COREN-GO-REV01
10.6.18 | TUBO EM COBRE FLEXÍVEL, DN 1/4", COM ISOLAMENTO, INSTALADO EM RAMAL DE ALIMENTAÇÃO DE AR CONDICIONADO COM CONDENSADORA CENTRAL  FORNECIMENTO E INSTALAÇÃO. AF_12/2015 | M | 147,1 | = Quantidade especificada em projeto específico. LCT27-PJT-EXE-CLIM-COREN-GO-REV01
10.6.19 | Tubulação em cobre Ø 1 1/4", para interligação de condensador/evaporador, inclusive isolamento térmico elastomérico 19mm. multikits, alimentação elétrica, conexões e fixações (infraestrutura p/ sistema de climatização vrv) - fornecimento e instalação | m | 43,0 | = Quantidade especificada em projeto específico. LCT27-PJT-EXE-CLIM-COREN-GO-REV01
10.6.20 | Tubulação em cobre Ø 1 1/2", para interligação de condensador/evaporador, inclusive isolamento térmico elastomérico 19mm. multikits, alimentação elétrica, conexões e fixações (infraestrutura p/ sistema de climatização vrv) - fornecimento e instalação | m | 10,0 | = Quantidade especificada em projeto específico. LCT27-PJT-EXE-CLIM-COREN-GO-REV01
10.6.21 | Duto em chapa de aço galvanizado nº. 26, para ar condicionado. Fornecimento, montagem e instalação | m | 39,33 | = Quantidade especificada em projeto específico. LCT27-PJT-EXE-CLIM-COREN-GO-REV01
10.6.22 | Mangueira com união de engate rápido, diâmetro 1.1/2", com reforço têxtil em fios sintéticos de alta tenacidade, conforme norma ABNT-NBR 11861 | M | 99,83 | = Quantidade especificada em projeto específico. LCT27-PJT-EXE-CLIM-COREN-GO-REV01
10.6.23 | Duto em chapa de aço galvanizado nº. 22, para ar condicionado. Fornecimento, montagem e instalação | m | 11,55 | = Quantidade especificada em projeto específico. LCT27-PJT-EXE-CLIM-COREN-GO-REV01
10.6.24 | ABRACADEIRA EM ACO PARA AMARRACAO DE ELETRODUTOS, TIPO D, COM 1 1/2" E CUNHA DE FIXACAO | UN | 100,0 | = Quantidade especificada em projeto específico. LCT27-PJT-EXE-CLIM-COREN-GO-REV01
10.6.25 | FILTRO DE AR - G4/F8 - Ø100mm - SICFLUX | un | 2,0 | = Quantidade especificada em projeto específico. LCT27-PJT-EXE-CLIM-COREN-GO-REV01
10.6.26 | FILTRO DE AR - G4/F8 - Ø125mm - SICFLUX | un | 4,0 | = Quantidade especificada em projeto específico. LCT27-PJT-EXE-CLIM-COREN-GO-REV01
10.6.27 | FILTRO DE AR - G4/F8 - Ø150mm - SICFLUX | un | 1,0 | = Quantidade especificada em projeto específico. LCT27-PJT-EXE-CLIM-COREN-GO-REV01
10.6.28 | FILTRO DE AR - G4/F8 - Ø200mm - SICFLUX | un | 1,0 | = Quantidade especificada em projeto específico. LCT27-PJT-EXE-CLIM-COREN-GO-REV01
10.6.29 | FILTRO DE AR - G4/F8 - Ø250mm - SICFLUX | un | 2,0 | = Quantidade especificada em projeto específico. LCT27-PJT-EXE-CLIM-COREN-GO-REV01
10.6.30 | VENTILADOR INSULFLADOR DE AR EXTERNO, MOD. MAXX 100, VAZÃO DE 189m3/h, ABERTURA DE 100mm, TENSÃO 220V - SICFLUX | un | 2,0 | = Quantidade especificada em projeto específico. LCT27-PJT-EXE-CLIM-COREN-GO-REV01
10.6.31 | VENTILADOR INSULFLADOR DE AR EXTERNO,MOD. MAXX 125, VAZÃO DE 285m3/h, ABERTURA DE 125mm, TENSÃO 220V - SICFLUX | un | 4,0 | = Quantidade especificada em projeto específico. LCT27-PJT-EXE-CLIM-COREN-GO-REV01
10.6.32 | VENTILADOR INSULFLADOR DE AR EXTERNO, MOD. MAXX 200, VAZÃO DE 830m3/h, ABERTURA DE 200mm, TENSÃO 220V - SICFLUX | un | 1,0 | = Quantidade especificada em projeto específico. LCT27-PJT-EXE-CLIM-COREN-GO-REV01
10.6.33 | VENTILADOR INSULFLADOR DE AR EXTERNO, MOD. ACI 150, VAZÃO DE 560m3/h, ABERTURA DE 150mm, TENSÃO 220V - SICFLUX | un | 1,0 | = Quantidade especificada em projeto específico. LCT27-PJT-EXE-CLIM-COREN-GO-REV01
10.6.34 | VENTILADOR INSULFLADOR DE AR EXTERNO, MOD. ACI 250, VAZÃO DE 1.080m3/h, ABERTURA DE 250mm, TENSÃO 220V - SICFLUX | un | 2,0 | = Quantidade especificada em projeto específico. LCT27-PJT-EXE-CLIM-COREN-GO-REV01
10.6.35 | TOMADA DE AR EXTERNO MOD. TAE TAM. 200X200MM | un | 2,0 | = Quantidade especificada em projeto específico. LCT27-PJT-EXE-CLIM-COREN-GO-REV01
10.6.36 | TOMADA DE AR EXTERNO MOD. TAE TAM. 350X150MM | un | 4,0 | = Quantidade especificada em projeto específico. LCT27-PJT-EXE-CLIM-COREN-GO-REV01
10.6.37 | TOMADA DE AR EXTERNO MOD. TAE TAM. 450X300MM | un | 3,0 | = Quantidade especificada em projeto específico. LCT27-PJT-EXE-CLIM-COREN-GO-REV01
10.6.38 | TOMADA DE AR EXTERNO MOD. TAE TAM. 600X150MM | un | 1,0 | = Quantidade especificada em projeto específico. LCT27-PJT-EXE-CLIM-COREN-GO-REV01
10.6.39 | GRELHA DE VENTILAÇÃO MOD. DH+RG TAM.200X150MM | un | 12,0 | = Quantidade especificada em projeto específico. LCT27-PJT-EXE-CLIM-COREN-GO-REV01
10.6.40 | GRELHA DE VENTILAÇÃO MOD. DH+RG TAM.200X200MM | un | 8,0 | = Quantidade especificada em projeto específico. LCT27-PJT-EXE-CLIM-COREN-GO-REV01
10.6.41 | GRELHA DE VENTILAÇÃO MOD. DH+RG TAM.200X100MM | un | 2,0 | = Quantidade especificada em projeto específico. LCT27-PJT-EXE-CLIM-COREN-GO-REV01
10.6.42 | DAMPER REGULADOR DE VAZAO LAMINAS PARALELAS 800x400mm | UN | 3,0 | = Quantidade especificada em projeto específico. LCT27-PJT-EXE-CLIM-COREN-GO-REV01
10.6.43 | GRELHA DE ENTRADA/SAÍDA AUTO FECHANTE - DUTO 125X125MM - SIMILAR A SICFLUX | un | 5,0 | = Quantidade especificada em projeto específico. LCT27-PJT-EXE-CLIM-COREN-GO-REV01
10.6.44 | GRELHA DE ENTRADA/SAÍDA AUTO FECHANTE - DUTO 150X150MM - SIMILAR A SICFLUX | un | 4,0 | = Quantidade especificada em projeto específico. LCT27-PJT-EXE-CLIM-COREN-GO-REV01
10.6.45 | DUTO ALUMINIZADO FLEXIVEL 100mm 4"" | M | 15,0 | = Quantidade especificada em projeto específico. LCT27-PJT-EXE-CLIM-COREN-GO-REV01
10.6.46 | FORNECIMENTO E INSTALAÇÃO COMPLETA DE REFINETE MULTIKIT FABRICADO EM COBRE REFERENCIA E102SNB2 HITACHI OU EQUIVALENTE TÉCNICO | un | 60,0 | = Quantidade especificada em projeto específico. LCT27-PJT-EXE-CLIM-COREN-GO-REV01
10.6.47 | DUTO ALUMINIZADO FLEXIVEL 125mm 5"" | M | 21,92 | = Quantidade especificada em projeto específico. LCT27-PJT-EXE-CLIM-COREN-GO-REV01
10.6.48 | MICRO VENTILADOR EXAUSTOR PARA BANHEIRO 10CM VENTISOL-EXB100 | UN | 9,0 | = Quantidade especificada em projeto específico. LCT27-PJT-EXE-CLIM-COREN-GO-REV01
10.6.49 | DUTO FLEXIVEL DE ALUMINIO 6"" COM ISOLAMENTO TERMO-ACUSTICO | M | 21,58 | = Quantidade especificada em projeto específico. LCT27-PJT-EXE-CLIM-COREN-GO-REV01
10.6.50 | CABO DE COBRE FLEXÍVEL ISOLADO, 2,5 MM², ANTI-CHAMA 0,6/1,0 KV, PARA CIRCUITOS TERMINAIS - FORNECIMENTO E INSTALAÇÃO. AF_12/2015 | M | 60,1 | = Quantidade especificada em projeto específico. LCT27-PJT-EXE-CLIM-COREN-GO-REV01
10.7 | INSTALAÇÕES DE SPDA
10.7.1 | HASTE DE ATERRAMENTO 5/8 PARA SPDA - FORNECIMENTO E INSTALAÇÃO. AF_12/2017 | UN | 5,0 | = Quantidade especificada em projeto específico. LCT027-PJT-SPDA-COREN_GO-REV02
10.7.2 | CAPTOR TIPO FRANKLIN PARA SPDA - FORNECIMENTO E INSTALAÇÃO. AF_12/2017 | UN | 2,0 | = Quantidade especificada em projeto específico. LCT027-PJT-SPDA-COREN_GO-REV02
10.7.3 | ABRACADEIRA PVC 1"" CINZA CLARO CEMAR | UN | 15,0 | = Quantidade especificada em projeto específico. LCT027-PJT-SPDA-COREN_GO-REV02
10.7.4 | MASTRO 1 ½ PARA SPDA - FORNECIMENTO E INSTALAÇÃO. AF_12/2017 | UN | 2,0 | = Quantidade especificada em projeto específico. LCT027-PJT-SPDA-COREN_GO-REV02
10.7.5 | CAIXA DE EQUALIZACAO COM BARRAMENTO TERMOTECNICA TEL-903 | UN | 1,0 | = Quantidade especificada em projeto específico. LCT027-PJT-SPDA-COREN_GO-REV02
10.7.6 | Fornecimento e assentamento de barra chata de alumínio de 7/8" x 1/8" | m | 228,44 | = Quantidade especificada em projeto específico. LCT027-PJT-SPDA-COREN_GO-REV02
10.7.7 | CORDOALHA DE COBRE NU 50 MM², ENTERRADA, SEM ISOLADOR - FORNECIMENTO E INSTALAÇÃO. AF_12/2017 | M | 89,62 | = Quantidade especificada em projeto específico. LCT027-PJT-SPDA-COREN_GO-REV02
10.7.8 | GRAMPO ATERRAMENTO 70MM 3/4 DUPLO GTDU 2882 | UN | 18,0 | = Quantidade especificada em projeto específico. LCT027-PJT-SPDA-COREN_GO-REV02
10.7.9 | CORDOALHA DE COBRE NU 35 MM², NÃO ENTERRADA, COM ISOLADOR - FORNECIMENTO E INSTALAÇÃO. AF_12/2017 | M | 12,95 | = Quantidade especificada em projeto específico. LCT027-PJT-SPDA-COREN_GO-REV02
10.7.10 | ELETRODUTO RÍGIDO ROSCÁVEL, PVC, DN 25 MM (3/4"), PARA CIRCUITOS TERMINAIS, INSTALADO EM PAREDE - FORNECIMENTO E INSTALAÇÃO. AF_12/2015 | M | 16,59 | = Quantidade especificada em projeto específico. LCT027-PJT-SPDA-COREN_GO-REV02
10.7.11 | CAIXA ENTERRADA ELÉTRICA RETANGULAR, EM ALVENARIA COM TIJOLOS CERÂMICOS MACIÇOS, FUNDO COM BRITA, DIMENSÕES INTERNAS: 0,6X0,6X0,6 M. AF_12/2020 | UN | 5,0 | = Quantidade especificada em projeto específico. LCT027-PJT-SPDA-COREN_GO-REV02
10.7.12 | TAMPA PARA CAIXA TIPO R1, EM FERRO FUNDIDO, DIMENSÕES INTERNAS: 0,40 X 0,60 M - FORNECIMENTO E INSTALAÇÃO. AF_12/2020 | UN | 5,0 | = Quantidade especificada em projeto específico. LCT027-PJT-SPDA-COREN_GO-REV02
10.7.13 | CONECTOR PARA MINICAPTOR COM FURO VERTICAL 3/8 TEL5021 | UN | 47,0 | = Quantidade especificada em projeto específico. LCT027-PJT-SPDA-COREN_GO-REV02
10.7.14 | RASGO EM CONTRAPISO PARA RAMAIS/ DISTRIBUIÇÃO COM DIÂMETROS MENORES OU IGUAIS A 40 MM. AF_05/2015 | M | 30,0 | = Metragem linear de encaminhamento necessário no contrapiso, contabilizado a partir de AtoCad.
10.7.15 | SOLDA EXOTERMICA COM MOLDE GTB 16Y | UN | 2,0 | = Quantidade especificada em projeto específico. LCT027-PJT-SPDA-COREN_GO-REV02
10.7.16 | TERMINAL DE COMPRESSAO COBRE ESTANHADO 4AWG-16mm2 | UN | 2,0 | = Quantidade especificada em projeto específico. LCT027-PJT-SPDA-COREN_GO-REV02
10.7.17 | CONTRAPISO EM ARGAMASSA PRONTA, PREPARO MECÂNICO COM MISTURADOR 300 KG, APLICADO EM ÁREAS MOLHADAS SOBRE LAJE, ADERIDO, ACABAMENTO NÃO REFORÇADO, ESPESSURA 3CM. AF_07/2021 | m² | 9,0 | = Referente aos rasgos necessários no subsolo.
10.8 | INSTALAÇÕES ELÉTRICAS
10.8.1 | REMOÇÃO DE CABOS ELÉTRICOS, DE FORMA MANUAL, SEM REAPROVEITAMENTO. AF_12/2017 | M | 5.000,0 | = Quantitativo estimado de fiação aplicada em obra.
10.8.2 | Serviço de furo em laje de concreto armado com Ø=110mm e esp=15cm | un | 25,0 | = Quantidade especificada em projeto específico. LCT027-PJT-ELE-COREN_GO-REV02
10.8.3 | CAIXA RETANGULAR 4" X 2" MÉDIA (1,30 M DO PISO), PVC, INSTALADA EM PAREDE - FORNECIMENTO E INSTALAÇÃO. AF_12/2015 | UN | 682,0 | = Quantidade especificada em projeto específico. LCT027-PJT-ELE-COREN_GO-REV02
10.8.4 | CAIXA RETANGULAR 4" X 4" MÉDIA (1,30 M DO PISO), METÁLICA, INSTALADA EM PAREDE - FORNECIMENTO E INSTALAÇÃO. AF_12/2015 | UN | 379,0 | = Quantidade especificada em projeto específico. LCT027-PJT-ELE-COREN_GO-REV02
10.8.5 | CAIXA RETANGULAR 4" X 2" MÉDIA (1,30 M DO PISO), METÁLICA, INSTALADA EM PAREDE - FORNECIMENTO E INSTALAÇÃO. AF_12/2015 | UN | 8,0 | = Quantidade especificada em projeto específico. LCT027-PJT-ELE-COREN_GO-REV02
10.8.6 | LUVA PARA ELETRODUTO, PVC, ROSCÁVEL, DN 25 MM (3/4"), PARA CIRCUITOS TERMINAIS, INSTALADA EM LAJE - FORNECIMENTO E INSTALAÇÃO. AF_12/2015 | UN | 231,0 | = Quantidade especificada em projeto específico. LCT027-PJT-ELE-COREN_GO-REV02
10.8.7 | LUVA PARA ELETRODUTO, PVC, ROSCÁVEL, DN 32 MM (1"), PARA CIRCUITOS TERMINAIS, INSTALADA EM LAJE - FORNECIMENTO E INSTALAÇÃO. AF_12/2015 | UN | 17,0 | = Quantidade especificada em projeto específico. LCT027-PJT-ELE-COREN_GO-REV02
10.8.8 | LUVA PARA ELETRODUTO, PVC, ROSCÁVEL, DN 50 MM (1 1/2"), PARA REDE ENTERRADA DE DISTRIBUIÇÃO DE ENERGIA ELÉTRICA - FORNECIMENTO E INSTALAÇÃO. AF_12/2021 | UN | 1,0 | = Quantidade especificada em projeto específico. LCT027-PJT-ELE-COREN_GO-REV02
10.8.9 | DISJUNTOR TRIPOLAR TIPO DIN, CORRENTE NOMINAL DE 10A - FORNECIMENTO E INSTALAÇÃO. AF_10/2020 | UN | 4,0 | = Quantidade especificada em projeto específico. LCT027-PJT-ELE-COREN_GO-REV02
10.8.10 | DISJUNTOR TRIPOLAR TIPO DIN, CORRENTE NOMINAL DE 16A - FORNECIMENTO E INSTALAÇÃO. AF_10/2020 | UN | 3,0 | = Quantidade especificada em projeto específico. LCT027-PJT-ELE-COREN_GO-REV02
10.8.11 | DISJUNTOR TRIPOLAR TIPO DIN, CORRENTE NOMINAL DE 32A - FORNECIMENTO E INSTALAÇÃO. AF_10/2020 | UN | 2,0 | = Quantidade especificada em projeto específico. LCT027-PJT-ELE-COREN_GO-REV02
10.8.12 | DISJUNTOR TRIPOLAR TIPO DIN, CORRENTE NOMINAL DE 20A - FORNECIMENTO E INSTALAÇÃO. AF_10/2020 | UN | 1,0 | = Quantidade especificada em projeto específico. LCT027-PJT-ELE-COREN_GO-REV02
10.8.13 | DISJUNTOR TRIPOLAR TIPO DIN, CORRENTE NOMINAL DE 40A - FORNECIMENTO E INSTALAÇÃO. AF_10/2020 | UN | 3,0 | = Quantidade especificada em projeto específico. LCT027-PJT-ELE-COREN_GO-REV02
10.8.14 | DISJUNTOR TRIPOLAR TIPO DIN, CORRENTE NOMINAL DE 50A - FORNECIMENTO E INSTALAÇÃO. AF_10/2020 | UN | 4,0 | = Quantidade especificada em projeto específico. LCT027-PJT-ELE-COREN_GO-REV02
10.8.15 | DISJUNTOR TERMOMAGNÉTICO TRIPOLAR , CORRENTE NOMINAL DE 125A - FORNECIMENTO E INSTALAÇÃO. AF_10/2020 | UN | 2,0 | = Quantidade especificada em projeto específico. LCT027-PJT-ELE-COREN_GO-REV02
10.8.16 | DISJUNTOR TRIPOLAR 40A C60N 400V 6KA M.GERIN | UN | 2,0 | = Quantidade especificada em projeto específico. LCT027-PJT-ELE-COREN_GO-REV02
10.8.17 | DISJUNTOR TRIPOLAR TIPO NEMA, CORRENTE NOMINAL DE 60 ATÉ 100A - FORNECIMENTO E INSTALAÇÃO. AF_10/2020 | UN | 2,0 | = Quantidade especificada em projeto específico. LCT027-PJT-ELE-COREN_GO-REV02
10.8.18 | DISJUNTOR MONOPOLAR TIPO DIN, CORRENTE NOMINAL DE 10A - FORNECIMENTO E INSTALAÇÃO. AF_10/2020 | UN | 156,0 | = Quantidade especificada em projeto específico. LCT027-PJT-ELE-COREN_GO-REV02
10.8.19 | DISJUNTOR MONOPOLAR TIPO DIN, CORRENTE NOMINAL DE 16A - FORNECIMENTO E INSTALAÇÃO. AF_10/2020 | UN | 8,0 | = Quantidade especificada em projeto específico. LCT027-PJT-ELE-COREN_GO-REV02
10.8.20 | DISJUNTOR MONOPOLAR TIPO DIN, CORRENTE NOMINAL DE 20A - FORNECIMENTO E INSTALAÇÃO. AF_10/2020 | UN | 2,0 | = Quantidade especificada em projeto específico. LCT027-PJT-ELE-COREN_GO-REV02
10.8.21 | DISJUNTOR MONOPOLAR TIPO DIN, CORRENTE NOMINAL DE 25A - FORNECIMENTO E INSTALAÇÃO. AF_10/2020 | UN | 1,0 | = Quantidade especificada em projeto específico. LCT027-PJT-ELE-COREN_GO-REV02
10.8.22 | DISJUNTOR MONOPOLAR TIPO DIN, CORRENTE NOMINAL DE 40A - FORNECIMENTO E INSTALAÇÃO. AF_10/2020 | UN | 1,0 | = Quantidade especificada em projeto específico. LCT027-PJT-ELE-COREN_GO-REV02
10.8.23 | ELETRODUTO RÍGIDO ROSCÁVEL, PVC, DN 50 MM (1 1/2"), PARA REDE ENTERRADA DE DISTRIBUIÇÃO DE ENERGIA ELÉTRICA - FORNECIMENTO E INSTALAÇÃO. AF_12/2021 | M | 3,0 | = Quantidade especificada em projeto específico. LCT027-PJT-ELE-COREN_GO-REV02
10.8.24 | DISPOSITIVO DIFERENCIAL DR ALTA SENSIB.(30mA) TETRAPOLAR 25A | UN | 1,0 | = Quantidade especificada em projeto específico. LCT027-PJT-ELE-COREN_GO-REV02
10.8.25 | DISJUNTOR MONOPOLAR 40A CURVA C | UN | 1,0 | = Quantidade especificada em projeto específico. LCT027-PJT-ELE-COREN_GO-REV02
10.8.26 | INTERRUPTOR DIFERENCIAL RESIDUAL (D.R.) TETRAPOLAR DE 63A-30mA | Un | 2,0 | = Quantidade especificada em projeto específico. LCT027-PJT-ELE-COREN_GO-REV02
10.8.27 | ELETRODUTO RÍGIDO ROSCÁVEL, PVC, DN 40 MM (1 1/4"), PARA CIRCUITOS TERMINAIS, INSTALADO EM FORRO - FORNECIMENTO E INSTALAÇÃO. AF_12/2015 | M | 3,0 | = Quantidade especificada em projeto específico. LCT027-PJT-ELE-COREN_GO-REV02
10.8.28 | INTERRUPTOR DIFERENCIAL RESIDUAL (D.R.) TETRAPOLAR DE 40A-30mA | Un | 2,0 | = Quantidade especificada em projeto específico. LCT027-PJT-ELE-COREN_GO-REV02
10.8.29 | DISJUNTOR MONOPOLAR 30A | UN | 2,0 | = Quantidade especificada em projeto específico. LCT027-PJT-ELE-COREN_GO-REV02
10.8.30 | BRACADEIRA TIPO UNHA - 1"" | UN | 89,0 | = Quantidade especificada em projeto específico. LCT027-PJT-ELE-COREN_GO-REV02
10.8.31 | ELETRODUTO RÍGIDO ROSCÁVEL, PVC, DN 25 MM (3/4"), PARA CIRCUITOS TERMINAIS, INSTALADO EM PAREDE - FORNECIMENTO E INSTALAÇÃO. AF_12/2015 | M | 3.075,3 | = Quantidade especificada em projeto específico. LCT027-PJT-ELE-COREN_GO-REV02
10.8.32 | ELETRODUTO RÍGIDO ROSCÁVEL, PVC, DN 32 MM (1"), PARA CIRCUITOS TERMINAIS, INSTALADO EM PAREDE - FORNECIMENTO E INSTALAÇÃO. AF_12/2015 | M | 84,8 | = Quantidade especificada em projeto específico. LCT027-PJT-ELE-COREN_GO-REV02
10.8.33 | BRACADEIRA METALICA TIPO "U" DIAM. 3/4" | Un | 3.612,0 | = Quantidade especificada em projeto específico. LCT027-PJT-ELE-COREN_GO-REV02
10.8.34 | INTERRUPTOR SIMPLES (2 MÓDULOS) COM 1 TOMADA DE EMBUTIR 2P+T 10 A, SEM SUPORTE E SEM PLACA - FORNECIMENTO E INSTALAÇÃO. AF_12/2015 | UN | 9,0 | = Quantidade especificada em projeto específico. LCT027-PJT-ELE-COREN_GO-REV02
10.8.35 | TOMADA MÉDIA DE EMBUTIR (2 MÓDULOS), 2P+T 10 A, INCLUINDO SUPORTE E PLACA - FORNECIMENTO E INSTALAÇÃO. AF_12/2015 | UN | 242,0 | = Quantidade especificada em projeto específico. LCT027-PJT-ELE-COREN_GO-REV02
10.8.36 | INTERRUPTOR PARALELO (1 MÓDULO), 10A/250V, INCLUINDO SUPORTE E PLACA - FORNECIMENTO E INSTALAÇÃO. AF_12/2015 | UN | 4,0 | = Quantidade especificada em projeto específico. LCT027-PJT-ELE-COREN_GO-REV02
10.8.37 | TOMADA MÉDIA DE EMBUTIR (2 MÓDULOS), 2P+T 20 A, INCLUINDO SUPORTE E PLACA - FORNECIMENTO E INSTALAÇÃO. AF_12/2015 | UN | 17,0 | = Quantidade especificada em projeto específico. LCT027-PJT-ELE-COREN_GO-REV02
10.8.38 | PLACA CEGA 4""x4"" | UN | 4,0 | = Quantidade especificada em projeto específico. LCT027-PJT-ELE-COREN_GO-REV02
10.8.39 | INTERRUPTOR SIMPLES (1 MÓDULO) COM INTERRUPTOR PARALELO (1 MÓDULO), 10A/250V, INCLUINDO SUPORTE E PLACA - FORNECIMENTO E INSTALAÇÃO. AF_12/2015 | UN | 1,0 | = Quantidade especificada em projeto específico. LCT027-PJT-ELE-COREN_GO-REV02
10.8.40 | INTERRUPTOR SIMPLES (3 MÓDULOS), 10A/250V, INCLUINDO SUPORTE E PLACA - FORNECIMENTO E INSTALAÇÃO. AF_12/2015 | UN | 1,0 | = Quantidade especificada em projeto específico. LCT027-PJT-ELE-COREN_GO-REV02
10.8.41 | CABO FLEXIVEL CLASSE 4 OU 5 450/750V 70mm2 | M | 75,0 | = Quantidade especificada em projeto específico. LCT027-PJT-ELE-COREN_GO-REV02
10.8.42 | INTERRUPTOR SIMPLES (1 MÓDULO), 10A/250V, INCLUINDO SUPORTE E PLACA - FORNECIMENTO E INSTALAÇÃO. AF_12/2015 | UN | 74,0 | = Quantidade especificada em projeto específico. LCT027-PJT-ELE-COREN_GO-REV02
10.8.43 | INTERRUPTOR SIMPLES (2 MÓDULOS), 10A/250V, INCLUINDO SUPORTE E PLACA - FORNECIMENTO E INSTALAÇÃO. AF_12/2015 | UN | 19,0 | = Quantidade especificada em projeto específico. LCT027-PJT-ELE-COREN_GO-REV02
10.8.44 | SENSOR DE PRESENÇA SEM FOTOCÉLULA, FIXAÇÃO EM PAREDE - FORNECIMENTO E INSTALAÇÃO. AF_02/2020 | UN | 6,0 | = Quantidade especificada em projeto específico. LCT027-PJT-ELE-COREN_GO-REV02
10.8.45 | CABO FLEX CLASS 4 OU 5 450/750V 120mm2 | M | 300,0 | = Quantidade especificada em projeto específico. LCT027-PJT-ELE-COREN_GO-REV02
10.8.46 | TOMADA HEXAGONAL 2P + T - 10A - 250V | Un | 8,0 | = Quantidade especificada em projeto específico. LCT027-PJT-ELE-COREN_GO-REV02
10.8.47 | INTERRUPTOR SIMPLES (2 MÓDULOS), 10A/250V, SEM SUPORTE E SEM PLACA - FORNECIMENTO E INSTALAÇÃO. AF_12/2015 | UN | 2,0 | = Quantidade especificada em projeto específico. LCT027-PJT-ELE-COREN_GO-REV02
10.8.48 | INTERRUPTOR SIMPLES (1 MÓDULO) COM 1 TOMADA DE EMBUTIR 2P+T 10 A, INCLUINDO SUPORTE E PLACA - FORNECIMENTO E INSTALAÇÃO. AF_12/2015 | UN | 9,0 | = Quantidade especificada em projeto específico. LCT027-PJT-ELE-COREN_GO-REV02
10.8.49 | SENSOR DE PRESENÇA COM FOTOCÉLULA, FIXAÇÃO EM PAREDE - FORNECIMENTO E INSTALAÇÃO. AF_02/2020 | UN | 2,0 | = Quantidade especificada em projeto específico. LCT027-PJT-ELE-COREN_GO-REV02
10.8.50 | CABO DE COBRE FLEXÍVEL ISOLADO, 16 MM², ANTI-CHAMA 450/750 V, PARA DISTRIBUIÇÃO - FORNECIMENTO E INSTALAÇÃO. AF_12/2015 | M | 177,9 | = Quantidade especificada em projeto específico. LCT027-PJT-ELE-COREN_GO-REV02
10.8.51 | CABO DE COBRE FLEXÍVEL ISOLADO, 1,5 MM², ANTI-CHAMA 450/750 V, PARA CIRCUITOS TERMINAIS - FORNECIMENTO E INSTALAÇÃO. AF_12/2015 | M | 2.799,3 | = Quantidade especificada em projeto específico. LCT027-PJT-ELE-COREN_GO-REV02
10.8.52 | CABO DE COBRE FLEXÍVEL ISOLADO, 2,5 MM², ANTI-CHAMA 450/750 V, PARA CIRCUITOS TERMINAIS - FORNECIMENTO E INSTALAÇÃO. AF_12/2015 | M | 9.211,9 | = Quantidade especificada em projeto específico. LCT027-PJT-ELE-COREN_GO-REV02
10.8.53 | CABO DE COBRE FLEXÍVEL ISOLADO, 4 MM², ANTI-CHAMA 450/750 V, PARA CIRCUITOS TERMINAIS - FORNECIMENTO E INSTALAÇÃO. AF_12/2015 | M | 2.314,0 | = Quantidade especificada em projeto específico. LCT027-PJT-ELE-COREN_GO-REV02
10.8.54 | CABO DE COBRE FLEXÍVEL ISOLADO, 6 MM², ANTI-CHAMA 450/750 V, PARA CIRCUITOS TERMINAIS - FORNECIMENTO E INSTALAÇÃO. AF_12/2015 | M | 99,5 | = Quantidade especificada em projeto específico. LCT027-PJT-ELE-COREN_GO-REV02
10.8.55 | QUADRO DE DISTRIBUIÇÃO DE ENERGIA EM CHAPA DE AÇO GALVANIZADO, DE EMBUTIR, COM BARRAMENTO TRIFÁSICO, PARA 12 DISJUNTORES DIN 100A - FORNECIMENTO E INSTALAÇÃO. AF_10/2020 | UN | 2,0 | = Quantidade especificada em projeto específico. LCT027-PJT-ELE-COREN_GO-REV02
10.8.56 | QUADRO DE DISTRIBUIÇÃO DE ENERGIA EM CHAPA DE AÇO GALVANIZADO, DE EMBUTIR, COM BARRAMENTO TRIFÁSICO, PARA 40 DISJUNTORES DIN 100A - FORNECIMENTO E INSTALAÇÃO. AF_10/2020 | UN | 9,0 | = Quantidade especificada em projeto específico. LCT027-PJT-ELE-COREN_GO-REV02
10.8.57 | GRUPO GERADOR TIVEA, GDT 150 KVA - Gerador Standby 150KVA/120kW, trifásico, prime 135kVA/108kW, frequência 60Hz, fator de potência 0,8, bateria 24V. | un | 1,0 | = Quantidade especificada em projeto específico. LCT027-PJT-ELE-COREN_GO-REV02
10.9 | INSTALAÇÕES DE TELEFONE E CABEAMENTO ESTRUTURADO
10.9.1 | TOMADA DE REDE RJ45 - FORNECIMENTO E INSTALAÇÃO. AF_11/2019 | UN | 272,0 | = Quantidade especificada em projeto específico. LCT027-PJT-CBE-COREN_GO-REV02
10.9.2 | CAIXA RETANGULAR 4" X 4" MÉDIA (1,30 M DO PISO), METÁLICA, INSTALADA EM PAREDE - FORNECIMENTO E INSTALAÇÃO. AF_12/2015 | UN | 7,0 | = Quantidade especificada em projeto específico. LCT027-PJT-CBE-COREN_GO-REV02
10.9.3 | CAIXA RETANGULAR 4" X 2" MÉDIA (1,30 M DO PISO), PVC, INSTALADA EM PAREDE - FORNECIMENTO E INSTALAÇÃO. AF_12/2015 | UN | 154,0 | = Quantidade especificada em projeto específico. LCT027-PJT-CBE-COREN_GO-REV02
10.9.4 | CAIXA RETANGULAR 4" X 2" BAIXA (0,30 M DO PISO), METÁLICA, INSTALADA EM PAREDE - FORNECIMENTO E INSTALAÇÃO. AF_12/2015 | UN | 3,0 | = Quantidade especificada em projeto específico. LCT027-PJT-CBE-COREN_GO-REV02
10.9.5 | CAIXA RETANGULAR 4" X 2" MÉDIA (1,30 M DO PISO), METÁLICA, INSTALADA EM PAREDE - FORNECIMENTO E INSTALAÇÃO. AF_12/2015 | UN | 3,0 | = Quantidade especificada em projeto específico. LCT027-PJT-CBE-COREN_GO-REV02
10.9.6 | LUVA PARA ELETRODUTO, PVC, ROSCÁVEL, DN 25 MM (3/4"), PARA CIRCUITOS TERMINAIS, INSTALADA EM LAJE - FORNECIMENTO E INSTALAÇÃO. AF_12/2015 | UN | 10,0 | = Quantidade especificada em projeto específico. LCT027-PJT-CBE-COREN_GO-REV02
10.9.7 | (pavimento) RACK FECHADO PARA SERVIDOR - FORNECIMENTO E INSTALAÇÃO. AF_11/2019 | UN | 5,0 | = Quantidade especificada em projeto específico. LCT027-PJT-CBE-COREN_GO-REV02
10.9.8 | CABO ELETRÔNICO CATEGORIA 6, INSTALADO EM EDIFICAÇÃO INSTITUCIONAL - FORNECIMENTO E INSTALAÇÃO. AF_11/2019 | M | 30.968,44 | = Quantidade especificada em projeto específico. LCT027-PJT-CBE-COREN_GO-REV02
10.9.9 | SWITCH WIRED TP - LINK GIGABIT 24 PORTAS TL - SG1024D. | UN | 1,0 | = Quantidade especificada em projeto específico. LCT027-PJT-CBE-COREN_GO-REV02
10.9.10 | RACK FECHADO DE PISO COM PORTA EM ACRÍLICO - 36 U´S | un | 1,0 | = Quantidade especificada em projeto específico. LCT027-PJT-CBE-COREN_GO-REV02
10.9.11 | CAIXA INSPEÇÃO 300x300x300mm - ALVENARIA DE VEDAÇÃO DE BLOCOS CERÂMICOS FURADOS NA HORIZONTAL DE 9X19X19 CM (ESPESSURA 9 CM) E ARGAMASSA DE ASSENTAMENTO COM PREPARO EM BETONEIRA. AF_12/2021 | m² | 2,16 | = Quantidade especificada em projeto específico. LCT027-PJT-CBE-COREN_GO-REV02
10.9.12 | Barra roscada bicromatizada ø 1/4" x 3000mm | un | 68,0 | = Quantidade especificada em projeto específico. LCT027-PJT-CBE-COREN_GO-REV02
10.9.13 | SUPORTE PARA ELETROCALHA LISA OU PERFURADA EM AÇO GALVANIZADO, LARGURA 200 OU 400 MM E ALTURA 50 MM, ESPAÇADO A CADA 1,5 M, EM PERFILADO DE SEÇÃO 38X76 MM, POR METRO DE ELETRECOLHA FIXADA. AF_07/2017 | M | 277,9 | = Quantidade especificada em projeto específico. LCT027-PJT-CBE-COREN_GO-REV02
10.9.14 | CAIXA INSPEÇÃO 400x400x400mm - ALVENARIA DE VEDAÇÃO DE BLOCOS CERÂMICOS FURADOS NA HORIZONTAL DE 9X19X19 CM (ESPESSURA 9 CM) E ARGAMASSA DE ASSENTAMENTO COM PREPARO EM BETONEIRA. AF_12/2021 | m² | 0,64 | = Quantidade especificada em projeto específico. LCT027-PJT-CBE-COREN_GO-REV02
10.9.15 | TAMPA PARA CAIXA TIPO R1, EM FERRO FUNDIDO, DIMENSÕES INTERNAS: 0,40 X 0,60 M - FORNECIMENTO E INSTALAÇÃO. AF_12/2020 | UN | 7,0 | = Quantidade especificada em projeto específico. LCT027-PJT-CBE-COREN_GO-REV02
10.9.16 | FIXAÇÃO DE TUBOS HORIZONTAIS DE PVC, CPVC OU COBRE DIÂMETROS MENORES OU IGUAIS A 40 MM OU ELETROCALHAS ATÉ 150MM DE LARGURA, COM ABRAÇADEIRA METÁLICA RÍGIDA TIPO D 1/2, FIXADA EM PERFILADO EM LAJE. AF_05/2015 | M | 277,9 | = Quantidade especificada em projeto específico. LCT027-PJT-CBE-COREN_GO-REV02
10.9.18 | CALHA QUADRADA DE CHAPA DE ACO GALVANIZADA NUM 28, CORTE 25 CM | M | 277,9 | = Quantidade especificada em projeto específico. LCT027-PJT-CBE-COREN_GO-REV02
10.9.19 | ELETRODUTO FLEXÍVEL CORRUGADO, PVC, DN 25 MM (3/4"), PARA CIRCUITOS TERMINAIS, INSTALADO EM PAREDE - FORNECIMENTO E INSTALAÇÃO. AF_12/2015 | M | 659,0 | = Quantidade especificada em projeto específico. LCT027-PJT-CBE-COREN_GO-REV02
10.9.20 | ELETRODUTO RÍGIDO ROSCÁVEL, PVC, DN 32 MM (1"), PARA CIRCUITOS TERMINAIS, INSTALADO EM PAREDE - FORNECIMENTO E INSTALAÇÃO. AF_12/2015 | M | 34,0 | = Quantidade especificada em projeto específico. LCT027-PJT-CBE-COREN_GO-REV02
10.9.20 | Serviço de furo em laje de concreto armado com Ø=110mm e esp=15cm | un | 25,0 | = Quantidade especificada em projeto específico. LCT027-PJT-CBE-COREN_GO-REV02
10.9.21 | ELETRODUTO FLEXÍVEL CORRUGADO, PVC, DN 32 MM (1"), PARA CIRCUITOS TERMINAIS, INSTALADO EM PAREDE - FORNECIMENTO E INSTALAÇÃO. AF_12/2015 | M | 52,1 | = Quantidade especificada em projeto específico. LCT027-PJT-CBE-COREN_GO-REV02
10.9.21 | PATCH PANEL 48 PORTAS CAT 6 T568 T568a/b FURUKAWA | UN | 9,0 | = Quantidade especificada em projeto específico. LCT027-PJT-CBE-COREN_GO-REV02
10.9.22 | PATCH PANEL 24 PORTAS CAT 6 19"" | UN | 9,0 | = Quantidade especificada em projeto específico. LCT027-PJT-CBE-COREN_GO-REV02
10.9.23 | SERVENTE COM ENCARGOS COMPLEMENTARES | H | 40,0 | = Quantidade especificada em projeto específico. LCT027-PJT-CBE-COREN_GO-REV02
10.10 | INSTALAÇÕES DE MONITORAMENTO - CFTV
10.10.1 | TOMADA DE REDE RJ45 - FORNECIMENTO E INSTALAÇÃO. AF_11/2019 | UN | 73,0 | = Quantidade especificada em projeto específico. LCT027-PJT-CFTV-COREN_GO-REV02
10.10.2 | ELETRODUTO RÍGIDO SOLDÁVEL, PVC, DN 32 MM (1 | M | 1.000,0 | = Quantidade especificada em projeto específico. LCT027-PJT-CFTV-COREN_GO-REV02
10.10.3 | CABO ELETRÔNICO CATEGORIA 5E, INSTALADO EM EDIFICAÇÃO RESIDENCIAL - FORNECIMENTO E INSTALAÇÃO. AF_11/2019 | M | 2.403,0 | = Quantidade especificada em projeto específico. LCT027-PJT-CBE-COREN_GO-REV02
10.10.4 | CABO HDMI X HDMI VERSAO 1.4 BLINDADO - 5,0 M | UN | 1,0 | = Quantidade especificada em projeto específico. LCT027-PJT-CFTV-COREN_GO-REV02
10.11 | INSTALAÇÕES DE SOM E PROJEÇÃO
10.11.1 | INSTALAÇÕES DE SOM
10.11.1.1 | CAIXA DE SOM AMPLIFICADA COM MICROFONE SEM FIO E BATERIA | UN | 6,0 | = Quantidade especificada em projeto específico. LCT027-PJT-SOM-COREN_GO-REV02
10.11.1.2 | CHAVE SENNHEISER SKM100 SKM300 PARA CONTROLE MICROFONES | UN | 6,0 | = Quantidade especificada em projeto específico. LCT027-PJT-SOM-COREN_GO-REV02
10.11.1.3 | PONTO DE SOM PADRAO | UN | 12,0 | = Quantidade especificada em projeto específico. LCT027-PJT-SOM-COREN_GO-REV02
10.11.1.4 | BANDEJA ASK PMX PARA RACK PADRÏ 19 POLEGADAS MESA DE SOM | M | 1,0 | = Quantidade especificada em projeto específico. LCT027-PJT-SOM-COREN_GO-REV02
10.11.1.5 | CABO POLARIZADO 2 X 2,5 MM2 PARA AUDIO | M | 150,0 | = Quantidade especificada em projeto específico. LCT027-PJT-SOM-COREN_GO-REV02
10.11.1.6 | Cabo balanceado 2 x 0,30mm (para microfone) | m | 600,0 | = Quantidade especificada em projeto específico. LCT027-PJT-SOM-COREN_GO-REV02
10.11.1.7 | Alto falante JBL 50W RMS | UN | 6,0 | = Quantidade especificada em projeto específico. LCT027-PJT-SOM-COREN_GO-REV02
10.11.1.8 | Fornecimento e instalação de Módulo Monomodo Gbic para Switch | un | 1,0 | = Quantidade especificada em projeto específico. LCT027-PJT-SOM-COREN_GO-REV02
10.11.1.9 | Switch 16 portas 10/100 Mbps - fornecimento | un | 1,0 | = Quantidade especificada em projeto específico. LCT027-PJT-SOM-COREN_GO-REV02
10.11.1.10 | PLACA COM UM FURO IMPERIA BRANCO IRIEL P/ SAIDA CABO DE SOM | UN | 6,0 | = Quantidade especificada em projeto específico. LCT027-PJT-SOM-COREN_GO-REV02
10.11.1.11 | MESA DE SOM SOUNDCRAFT SIGNATURE 12 CANAIS - SOUNDCRAFT | UN | 2,0 | = Quantidade especificada em projeto específico. LCT027-PJT-SOM-COREN_GO-REV02
10.11.2 | INSTALAÇÕES DE PROJEÇÃO
10.11.2.1 | Tela tensionada 3,65 x 2,05m elétrica | UN | 1,0 | = Quantidade especificada em projeto específico. LCT027-PJT-SOM-COREN_GO-REV02
10.11.2.2 | Tela tensionada 1,86 x 1,04m elétrica | UN | 1,0 | = Quantidade especificada em projeto específico. LCT027-PJT-SOM-COREN_GO-REV02
10.11.2.3 | Projetor IP 67, suporte fixação tipo ZCS711,equipado c/ cj. diodos fotoemissora, dimerizáveis de alta potência na cor ambar, consumo típico 65W por metro, ref. LEDLINE BCS713 12 LED-LXN AMB EB 230-240V I WB-60 ou similar un | un | 1,0 | = Quantidade especificada em projeto específico. LCT027-PJT-SOM-COREN_GO-REV02
10.11.2.4 | Projetor para data-show, Full HD, 3D, brilho 2200 lumens, relação de contraste 35.000:1, relação de projeção 16:9/4:3, conexões HDMI, VGA, RCA, USB, Wi-FI, narca OPTOMA, EPSON, ou similar - instalado | un | 1,0 | = Quantidade especificada em projeto específico. LCT027-PJT-SOM-COREN_GO-REV02
10.11.2.5 | Suporte para projetor eletrônico - instalado, projetelas ou similar | un | 2,0 | = Quantidade especificada em projeto específico. LCT027-PJT-SOM-COREN_GO-REV02
10.11.2.6 | Cabo HDMI 15m Blindado 2.0 Ethernet 15 metros 4K ULTRA HD 3D 2160p | m | 45,0 | = Quantidade especificada em projeto específico. LCT027-PJT-SOM-COREN_GO-REV02
10.12 | INSTALAÇÕES DE PREVENÇÃO E COMBATE A INCÊNDIO
10.12.1 | BOMBA INCENDIO 616 TJM 5,0CV 220/380V TRIFASICA DANCOR | UN | 2,0 | = Quantidade especificada em projeto específico. LCT027-PJT-EXE-PPCI-COREN-GO-REV02
10.12.2 | TÊ, EM FERRO GALVANIZADO, CONEXÃO ROSQUEADA, DN 40 (1 1/2"), INSTALADO EM REDE DE ALIMENTAÇÃO PARA HIDRANTE - FORNECIMENTO E INSTALAÇÃO. AF_10/2020 | UN | 2,0 | = Quantidade especificada em projeto específico. LCT027-PJT-EXE-PPCI-COREN-GO-REV02
10.12.3 | VÁLVULA DE RETENÇÃO HORIZONTAL, DE BRONZE, ROSCÁVEL, 2 1/2" - FORNECIMENTO E INSTALAÇÃO. AF_08/2021 | UN | 3,0 | = Quantidade especificada em projeto específico. LCT027-PJT-EXE-PPCI-COREN-GO-REV02
10.12.4 | LUVA, EM FERRO GALVANIZADO, DN 65 (2 1/2"), CONEXÃO ROSQUEADA, INSTALADO EM REDE DE ALIMENTAÇÃO PARA HIDRANTE - FORNECIMENTO E INSTALAÇÃO. AF_10/2020 | UN | 3,0 | = Quantidade especificada em projeto específico. LCT027-PJT-EXE-PPCI-COREN-GO-REV02
10.12.5 | REGISTRO OU VÁLVULA GLOBO ANGULAR EM LATÃO, PARA HIDRANTES EM INSTALAÇÃO PREDIAL DE INCÊNDIO, 45 GRAUS, 2 1/2" - FORNECIMENTO E INSTALAÇÃO. AF_08/2021 | UN | 7,0 | = Quantidade especificada em projeto específico. LCT027-PJT-EXE-PPCI-COREN-GO-REV02
10.12.6 | BUCHA DE REDUÇÃO, CURTA, PVC, SOLDÁVEL, DN 25 X 20 MM, INSTALADO EM RAMAL DE DISTRIBUIÇÃO DE ÁGUA - FORNECIMENTO E INSTALAÇÃO. AF_06/2022 | UN | 2,0 | = Quantidade especificada em projeto específico. LCT027-PJT-EXE-PPCI-COREN-GO-REV02
10.12.7 | REGISTRO DE GAVETA BRUTO, LATÃO, ROSCÁVEL, 2 1/2" - FORNECIMENTO E INSTALAÇÃO. AF_08/2021 | UN | 4,0 | = Quantidade especificada em projeto específico. LCT027-PJT-EXE-PPCI-COREN-GO-REV02
10.12.8 | REGISTRO DE GAVETA BRUTO, LATÃO, ROSCÁVEL, 1" - FORNECIMENTO E INSTALAÇÃO. AF_08/2021 | UN | 1,0 | = Quantidade especificada em projeto específico. LCT027-PJT-EXE-PPCI-COREN-GO-REV02
10.12.9 | MANÔMETRO 0 A 200 PSI (0 A 14 KGF/CM2), D = 50MM - FORNECIMENTO E INSTALAÇÃO. AF_10/2020 | UN | 1,0 | = Quantidade especificada em projeto específico. LCT027-PJT-EXE-PPCI-COREN-GO-REV02
10.12.10 | PRESSOSTATO ALTA/BAIXA COM REARME MANUAL REF. KP15 | UN | 1,0 | = Quantidade especificada em projeto específico. LCT027-PJT-EXE-PPCI-COREN-GO-REV02
10.12.11 | CHAVE DE FLUXO 1" | Un | 1,0 | = Quantidade especificada em projeto específico. LCT027-PJT-EXE-PPCI-COREN-GO-REV02
10.12.12 | LUVA, EM FERRO GALVANIZADO, DN 32 (1 1/4"), CONEXÃO ROSQUEADA, INSTALADO EM REDE DE ALIMENTAÇÃO PARA HIDRANTE - FORNECIMENTO E INSTALAÇÃO. AF_10/2020 | UN | 1,0 | = Quantidade especificada em projeto específico. LCT027-PJT-EXE-PPCI-COREN-GO-REV02
10.12.13 | (KIT DE ACESSÓRIOS DE) ABRIGO PARA HIDRANTE, 90X60X17CM, COM REGISTRO GLOBO ANGULAR 45 GRAUS 2 1/2", ADAPTADOR STORZ 2 1/2", MANGUEIRA DE INCÊNDIO 20M, REDUÇÃO 2 1/2" X 1 1/2" E ESGUICHO EM LATÃO 1 1/2" - FORNECIMENTO E INSTALAÇÃO. AF_10/2020 | UN | 6,0 | = Adaptado para prever todas os itens de caixa de incêndio, exceto pela caixa, que já está instalada. Quantidade especificada em projeto específico. LCT027-PJT-EXE-PPCI-COREN-GO-REV02
10.12.14 | TAMPA PARA CAIXA TIPO R1, EM FERRO FUNDIDO, DIMENSÕES INTERNAS: 0,40 X 0,60 M - FORNECIMENTO E INSTALAÇÃO. AF_12/2020 | UN | 1,0 | = Quantidade especificada em projeto específico. LCT027-PJT-EXE-PPCI-COREN-GO-REV02
10.12.15 | LUMINÁRIA DE EMERGÊNCIA, COM 30 LÂMPADAS LED DE 2 W, SEM REATOR - FORNECIMENTO E INSTALAÇÃO. AF_02/2020 | UN | 109,0 | = Quantidade especificada em projeto específico. LCT027-PJT-EXE-PPCI-COREN-GO-REV02
10.12.16 | PINTURA COM TINTA ALQUÍDICA DE ACABAMENTO (ESMALTE SINTÉTICO BRILHANTE) PULVERIZADA SOBRE SUPERFÍCIES METÁLICAS (EXCETO PERFIL) EXECUTADO EM OBRA (02 DEMÃOS). AF_01/2020_PE | m² | 11,3 | = Quantidade especificada em projeto específico. LCT027-PJT-EXE-PPCI-COREN-GO-REV02
10.12.17 | EXTINTOR DE INCÊNDIO PORTÁTIL COM CARGA DE PQS DE 4 KG, CLASSE BC - FORNECIMENTO E INSTALAÇÃO. AF_10/2020_PE | UN | 15,0 | = Quantidade especificada em projeto específico. LCT027-PJT-EXE-PPCI-COREN-GO-REV02
10.12.18 | EXTINTOR DE INCÊNDIO PORTÁTIL COM CARGA DE CO2 DE 6 KG, CLASSE BC - FORNECIMENTO E INSTALAÇÃO. AF_10/2020_PE | UN | 3,0 | = Quantidade especificada em projeto específico. LCT027-PJT-EXE-PPCI-COREN-GO-REV02
10.12.19 | SUPORTE DE PISO PARA EXTINTOR DE INCENDIO | UN | 18,0 | = Quantidade especificada em projeto específico. LCT027-PJT-EXE-PPCI-COREN-GO-REV02
10.12.20 | Placa de sinalização em PVC fotoluminescente (150x150mm), com indicação de equipamentos de combate à incêndio e alarme | UN | 18,0 | = Quantidade especificada em projeto específico. LCT027-PJT-EXE-PPCI-COREN-GO-REV02
10.12.21 | Placa de sinalizacao, fotoluminescente, 38x19 cm, em pvc , com seta indicativa de sentido (esquerda ou direita) de saída de emergência- Placa S2 | un | 106,0 | = Quantidade especificada em projeto específico. LCT027-PJT-EXE-PPCI-COREN-GO-REV02
10.12.22 | Placa de sinalizacao, fotoluminescente,38x 19cm, em pvc , com logotipo "Bombas de incêndio" - Placa E3 | un | 1,0 | = Quantidade especificada em projeto específico. LCT027-PJT-EXE-PPCI-COREN-GO-REV02
10.12.23 | Placa de sinalizacao, fotoluminescente, 30x30 cm, em pvc , com logotipo "Abrigo de mangueira e hidrante"- Placa E7 | un | 6,0 | = Quantidade especificada em projeto específico. LCT027-PJT-EXE-PPCI-COREN-GO-REV02
10.12.24 | Placa de sinalizacao, fotoluminescente, 30x30 cm, em pvc , com logotipo "Alarme sonoro"- Placa E1 | un | 6,0 | = Quantidade especificada em projeto específico. LCT027-PJT-EXE-PPCI-COREN-GO-REV02
10.12.25 | VENEZIANA 2F ALUMINIO ANODIZADO PRETO 57,5x97,5cm | UN | 1,0 | = Quantidade especificada em projeto específico. LCT027-PJT-EXE-PPCI-COREN-GO-REV02
10.13 | LUMINÁRIAS
10.13.1 | LUMINARIA DE SOBREPOR FLUORESCENTE 2X28W E27 COMPACTA | UN | 31,0 | = Quantitativo repassado pela equipe de arquitetura.
10.13.2 | ARANDELA 2 FACHOS SLIM BRANCA + LED G9 5W 3000K EXT/INTERNA | UN | 72,0 | = Quantitativo repassado pela equipe de arquitetura.
10.13.3 | LAMPADA LED MR11 MINIDICROICA 2W GU10 BIVOLT | UN | 15,0 | = Quantitativo repassado pela equipe de arquitetura.
10.13.4 | LAMPADA DICROICA COM FOCO REFLETIVO 12V | UN | 35,0 | = Quantitativo repassado pela equipe de arquitetura.
10.13.5 | PLAFON PLAFON 25W LED SOBREPOR BRANCO NEUTRO | UN | 158,0 | = Quantitativo repassado pela equipe de arquitetura.
10.13.6 | LUMINARIA DE EMBUTIR PLAFON 18W LED BRANCO FRIO 22,5x22,5 | UN | 21,0 | = Quantitativo repassado pela equipe de arquitetura.
10.13.7 | SPOT BRANCO EMBUTIR REDONDO COB 5W LED 5000K LUZ BRANCA FRIA | UN | 6,0 | = Quantitativo repassado pela equipe de arquitetura.
10.13.8 | SPOT EMBUTIDO RETANGULAR PARA 3 LAMPADAS LED PAR 20 | UN | 57,0 | = Quantitativo repassado pela equipe de arquitetura.
10.13.9 | LUMINARIA PENDENTE RETANGULAR 142 70X30cm PANTOJA&CARMONA | UN | 2,0 | = Quantitativo repassado pela equipe de arquitetura.
10.13.10 | LUMINARIA - PERFIL LED EMBUTIR SLIM 2M P/ FITA LED COMPLETA | UN | 118,0 | = Quantitativo repassado pela equipe de arquitetura.
10.13.11 | ESPETO DE JARDIM LED 5W LUZ BRANCO QUENTE BIVOLT EMPALUX | UN | 12,0 | = Quantitativo repassado pela equipe de arquitetura.
10.13.12 | LUMINARIA INDUSTRIAL PENDENTE LED HIGH BAY LIGHT 200W | UN | 4,0 | = Quantitativo repassado pela equipe de arquitetura.
10.13.13 | LUMINARIA REFLETOR C/ SENSOR DE PRESENCA IP68 E LAMPADA 50 W | UN | 8,0 | = Quantitativo repassado pela equipe de arquitetura.
10.13.14 | LUMINARIA DE SOBREPOR PLAFON 10x120cm 30W 1 LED BRANCO | UN | 16,0 | = Quantitativo repassado pela equipe de arquitetura.
10.14 | SUBESTAÇÃO ELÉTRICA
10.14.1 | SUBESTACAO 13,8KV 225,0 KVA | UN | 1,0 | = Quantidade especificada em projeto específico. LCT027-PJT-SBE-COREN_GO-REV02
10.14.2 | REGULARIZACAO E COMPACTACAO SOLO BASE DE ESCAVACAO | m³ | 2,25 | = 6 caixas 0,60 x 0,60 x 0,65 x 6 und = 1,40m³ Poste - 0,50 x 0,50 x 3,00 = 0,85m³
10.14.3 | CONCRETO 1:2,5:3+236 L/agua PARA FUNDACOES | m³ | 1,2 | = Caixa para concretar poste - 3,30 x 0,60 x 0,60 = 1,20m³
10.14.4 | DEMOLIÇÃO DE LAJES, DE FORMA MANUAL, SEM REAPROVEITAMENTO. AF_12/2017 | m³ | 0,75 | = 5m² de quebra com 15cm de espessura 0,15m x 5,00m²
10.14.5 | CAIXA DE PASSAGEM ELETRICA 60x60x50cm COM TAMPAO FERRO FUNDIDO | UN | 6,0 | = Quantidade especificada em projeto específico. LCT027-PJT-SBE-COREN_GO-REV02
10.14.6 | ELETRODUTO FLEXÍVEL CORRUGADO, PEAD, DN 100 (4"), PARA REDE ENTERRADA DE DISTRIBUIÇÃO DE ENERGIA ELÉTRICA - FORNECIMENTO E INSTALAÇÃO. AF_12/2021 | M | 97,62 | = O trecho tem 48,81m. Como são dois eletrodutos de Ø100mm em paralelo, temos 48,81 x 2 = 97,62
10.14.7 | ESCAVAÇÃO MANUAL PARA BLOCO DE COROAMENTO OU SAPATA (INCLUINDO ESCAVAÇÃO PARA COLOCAÇÃO DE FÔRMAS). AF_06/2017 | m³ | 0,75 | = 5m² de quebra com 15cm de espessura 0,15m x 5,00m²
11 | PINTURAS
11.1 | PINTURAS INTERNAS E EXTERNAS
11.1.1 | APLICAÇÃO MANUAL DE PINTURA COM TINTA LÁTEX ACRÍLICA EM PAREDES, DUAS DEMÃOS. AF_06/2014 | m² | 3.017,11 | = Quantitativo repassado pela equipe de arquitetura.
11.1.2 | APLICAÇÃO E LIXAMENTO DE MASSA LÁTEX EM TETO, DUAS DEMÃOS. AF_06/2014 | m² | 1.771,74 | = Quantitativo repassado pela equipe de arquitetura.
11.1.3 | APLICAÇÃO MANUAL DE PINTURA COM TINTA LÁTEX ACRÍLICA EM TETO, DUAS DEMÃOS. AF_06/2014 | m² | 1.771,74 | = Quantitativo repassado pela equipe de arquitetura.
11.1.3 | APLICAÇÃO E LIXAMENTO DE MASSA LÁTEX EM PAREDES, DUAS DEMÃOS. AF_06/2014 | m² | 3.017,11 | = Quantitativo repassado pela equipe de arquitetura.
11.1.5 | PINTURA DE PISO COM TINTA EPÓXI, APLICAÇÃO MANUAL, 2 DEMÃOS, INCLUSO PRIMER EPÓXI. AF_05/2021 | m² | 881,12 | = Quantitativo repassado pela equipe de arquitetura.
11.1.6 | APLICAÇÃO DE FUNDO SELADOR ACRÍLICO EM TETO, UMA DEMÃO. AF_06/2014 | m² | 1.771,74 | = Quantitativo repassado pela equipe de arquitetura.
11.1.7 | APLICAÇÃO DE FUNDO SELADOR ACRÍLICO EM PAREDES, UMA DEMÃO. AF_06/2014 | m² | 6.096,2 | = Quantitativo repassado pela equipe de arquitetura.
11.1.8 | GRAUTE CIMENTICIO PARA USO GERAL | KG | 425,0 | = Quantitativo repassado pela equipe de arquitetura.
11.1.9 | PINTURA DE DEMARCAÇÃO DE VAGA COM TINTA EPÓXI, E = 10 CM, APLICAÇÃO MANUAL. AF_05/2021 | M | 426,34 | = Quantitativo repassado pela equipe de arquitetura.
11.2 | PINTURA DE BRISES
11.2.1 | Pintura de proteção sobre superfícies metálicas com aplicação de 01 demão de tinta Super Galvite (Sherwin Williams ou similar) - R2 | m² | 1.051,24 | = Quantitativo repassado pela equipe de arquitetura.
11.3 | TEXTURAS
11.3.1 | TEXTURA EFEITO CIMENTO QUEIMADO NERO IBRATIM | m² | 437,53 | = Quantitativo repassado pela equipe de arquitetura.
11.3.2 | TEXTURA ACRÍLICA, APLICAÇÃO MANUAL EM PAREDE, UMA DEMÃO. AF_09/2016 | m² | 3.079,09 | = Quantitativo repassado pela equipe de arquitetura.
12 | DIVERSOS
12.1 | ELEVADOR
12.1.1 | ELEVADOR ATLAS SHINDLER 3000 - 600 KG, 8 PESS, 6 PAR, 1.0 M/S - 15,49M | und | 1,0 | = De acordo com as especificações técnicas de proposta em anexo
12.1.2 | ESCAVACAO MANUAL SOLO 1a. CATEGORIA DE 1,50m ATE 3,00m | m³ | 2,0 | = Finalização de escavação de poço de elevador. H - 0,60m
12.1.3 | CONCRETO ESTRUTURAL 25MPa | m³ | 0,55 | = Área superficial - 3,65m² x 0,15m
12.1.4 | ARMAÇÃO PARA EXECUÇÃO DE RADIER, PISO DE CONCRETO OU LAJE SOBRE SOLO, COM USO DE TELA Q-283. AF_09/2021 | KG | 46,75 | = Taxa de aço de 12,81kg/m² de área de superfície de poço de elevador
12.1.5 | CONTRAPISO EM ARGAMASSA TRAÇO 1:4 (CIMENTO E AREIA), PREPARO MANUAL, APLICADO EM ÁREAS SECAS SOBRE LAJE, ADERIDO, ACABAMENTO NÃO REFORÇADO, ESPESSURA 2CM. AF_07/2021 | m² | 3,6 | = 1,80m x 2,00m
12.1.6 | SERVICO EMPREITADO-ALVENARIA TIJOLO MACICO 20cm | m² | 12,16 | = perímetro de 7,60m x 1,60m de altura
12.1.7 | IMPERMEABILIZACAO DE PAREDE/PISO DE SUB-SOLO | m² | 12,16 | = perímetro de 7,60m x 1,60m de altura
12.1.8 | MASSA UNICA EM PAREDE PARA MURO DE PROTECAO CIM/AREIA | m² | 12,16 | = perímetro de 7,60m x 1,60m de altura
12.1.9 | Escada marinheiro em barra chata de ferro 2" x 5/16" | m | 1,2 | = Escada do fosso do elevador
12.1.10 | LUMINÁRIA ARANDELA TIPO TARTARUGA, COM GRADE, DE SOBREPOR, COM 1 LÂMPADA FLUORESCENTE DE 15 W, SEM REATOR - FORNECIMENTO E INSTALAÇÃO. AF_02/2020 | UN | 6,0 | = Uma para cada andar no fosso do elevador
12.1.11 | ELETRODUTO RÍGIDO ROSCÁVEL, PVC, DN 25 MM (3/4"), PARA CIRCUITOS TERMINAIS, INSTALADO EM PAREDE - FORNECIMENTO E INSTALAÇÃO. AF_12/2015 | M | 16,5 | = Para iluminação e tomadas de fosso do elevador
12.1.12 | CABO DE COBRE FLEXÍVEL ISOLADO, 4 MM², ANTI-CHAMA 450/750 V, PARA CIRCUITOS TERMINAIS - FORNECIMENTO E INSTALAÇÃO. AF_12/2015 | M | 82,5 | = Para iluminação e tomadas de fosso do elevador
12.1.13 | RASGO EM ALVENARIA PARA RAMAIS/ DISTRIBUIÇÃO COM DIAMETROS MENORES OU IGUAIS A 40 MM. AF_05/2015 | M | 16,5 | = Para iluminação e tomadas de fosso do elevador
12.1.14 | TOMADA BAIXA DE EMBUTIR (2 MÓDULOS), 2P+T 10 A, INCLUINDO SUPORTE E PLACA - FORNECIMENTO E INSTALAÇÃO. AF_12/2015 | UN | 1,0 | = Manutenção de poço de elevador
12.1.15 | MASSA ÚNICA, PARA RECEBIMENTO DE PINTURA, EM ARGAMASSA TRAÇO 1:2:8, PREPARO MANUAL, APLICADA MANUALMENTE EM FACES INTERNAS DE PAREDES, ESPESSURA DE 20MM, COM EXECUÇÃO DE TALISCAS. AF_06/2014 | m² | 0,825 | = Para iluminação e tomadas de fosso do elevador
12.1.16 | VIGA METÁLICA EM PERFIL LAMINADO OU SOLDADO EM AÇO ESTRUTURAL, COM CONEXÕES PARAFUSADAS, INCLUSOS MÃO DE OBRA, TRANSPORTE E IÇAMENTO UTILIZANDO GUINDASTE - FORNECIMENTO E INSTALAÇÃO. AF_01/2020_PSA | KG | 55,75 | = Perfil Laminado W 250 x 22,3 – 22,3Kg/m x 2,50m = 55,75Kg
12.2 | OUTROS
12.2.1 | BARRA DE APOIO EM "L", EM ACO INOX POLIDO 80 X 80 CM, FIXADA NA PAREDE - FORNECIMENTO E INSTALACAO. AF_01/2020 | UN | 5,0 | = Quantitativo repassado pela equipe de arquitetura.
12.2.2 | BARRA DE APOIO RETA, EM ACO INOX POLIDO, COMPRIMENTO 80 CM, FIXADA NA PAREDE - FORNECIMENTO E INSTALAÇÃO. AF_01/2020 | UN | 18,0 | = Quantitativo repassado pela equipe de arquitetura.
12.2.3 | TRATAMENTO DE TRINCAS/FISSURAS SUPERFICIE CONCRETO EM FACHADAS | m² | 150,0 | = Quantitativo repassado pela equipe de arquitetura.
12.2.4 | BALDRAME MURO DIVISORIO ESP.20cm-(30x40cm) CONCRETO 25MPA | M | 42,5 | = Baldrame mureta de vidro
12.2.5 | DIVISORIA SANITÁRIA, TIPO CABINE, EM MÁRMORE BRANCO POLIDO, ESP = 3CM, ASSENTADO COM ARGAMASSA COLANTE AC III-E, EXCLUSIVE FERRAGENS. AF_01/2021 | m² | 121,51 | = Quantitativo repassado pela equipe de arquitetura.
12.2.6 | ESCAVACAO MANUAL VALA BALDRAME 0,6x0,6x0,20m SAPATA CORRIDA | M | 5,1 | = Baldrame e sapatas mureta de vidro
12.2.7 | CONCRETO FCK = 25MPA, TRAÇO 1:2,3:2,7 (EM MASSA SECA DE CIMENTO/ AREIA MÉDIA/ BRITA 1) - PREPARO MECÂNICO COM BETONEIRA 400 L. AF_05/2021 | m³ | 4,75 | = Baldrame e sapatas mureta de vidro
12.2.8 | IMPERMEABILIZAÇÃO DE SUPERFÍCIE COM EMULSÃO ASFÁLTICA, 2 DEMÃOS AF_06/2018 | m² | 51,0 | = Baldrame e sapatas mureta de vidro
12.2.9 | LETREIRO EM ACRILICO COM ILUMINAÇÃO - COREN-GO | un | 1,0 | = Quantitativo repassado pela equipe de arquitetura.
12.2.10 | ARMAÇÃO DE BLOCO, VIGA BALDRAME OU SAPATA UTILIZANDO AÇO CA-50 DE 10 MM - MONTAGEM. AF_06/2017 | KG | 356,25 | = Baldrame e sapatas mureta de vidro
12.2.11 | ESPELHO CRISTAL, ESPESSURA 4MM, COM PARAFUSOS DE FIXACAO, SEM MOLDURA | m² | 52,39 | = Quantitativo repassado pela equipe de arquitetura.
12.2.12 | BANCADA/TAMPO SECO EM GRANITO BRANCO SIENA | m² | 78,71 | = Quantitativo repassado pela equipe de arquitetura.
12.2.13 | BANCADA EM GRANITO PRETO SAO GABRIEL | m² | 11,09 | = Quantitativo repassado pela equipe de arquitetura.
12.2.14 | TAMPO/BANCADA MARMORE BRANCO CARRARA | m² | 26,368 | = Quantitativo repassado pela equipe de arquitetura.
12.2.15 | Escada marinheiro em barra chata de ferro 2" x 5/16" | m | 2,5 | = Escada para acesso ao reservatório inferior.
12.2.16 | GRADIL EXTERNO C/TUBOS+BARRA CHATA ACO COM PINTURA DUAS FACES | m² | 60,62 | = Quantitativo repassado pela equipe de arquitetura.
12.2.17 | KIT MOTOR PARA PORTAO DESLIZANTE 1/2 HP | UN | 1,0 | = Quantitativo repassado pela equipe de arquitetura.
12.2.18 | PORTA DE VIDRO TEMPERADO 0,55x1,80m BOX CHUVEIRO WC | UN | 17,0 | = Quantitativo repassado pela equipe de arquitetura.
12.2.19 | Escada marinheiro em barra chata de ferro 2" x 5/16" | m | 4,5 | = Escada externa - para laje de teto caixa d'água.
12.2.20 | ADESIVO JATEADO PARA APLICACAO EM VIDRO TEMPERADO | m² | 16,83 | = Quantitativo repassado pela equipe de arquitetura.
12.2.21 | Escada marinheiro em barra chata de ferro 2" x 5/16" | m | 3,0 | = Escada para acesso ao barrilete.
12.2.22 | PINTURA COM TINTA ACRÍLICA DE FUNDO PULVERIZADA SOBRE SUPERFÍCIES METÁLICAS (EXCETO PERFIL) EXECUTADO EM OBRA (POR DEMÃO). AF_01/2020_PE | m² | 9,8 | = Quantitativo repassado pela equipe de arquitetura.
12.2.23 | GRELHAS E GRADES PARA VENTILACAO COM FORNECIMENTO | m² | 13,9 | = Quantitativo repassado pela equipe de arquitetura.
12.2.24 | ATERRO LIMPO COM COMPACTACAO E ESPALHAMENTO MEIO MANUAL | m³ | 16,0 | = Contabilizados 2 caminhões de 8m³ para área externa.
12.3 | PALCO AUDITÓRIO
12.3.1 | ALVENARIA DE VEDAÇÃO DE BLOCOS CERÂMICOS FURADOS NA HORIZONTAL DE 9X19X19 CM (ESPESSURA 9 CM) E ARGAMASSA DE ASSENTAMENTO COM PREPARO MANUAL. AF_12/2021 | m² | 37,57 | = Quantidade especificada em projeto específico. LCT027-PJT-EXE-MET-COREN-GO-REV02
12.3.2 | CONTRAPISO ACÚSTICO EM ARGAMASSA TRAÇO 1:4 (CIMENTO E AREIA), PREPARO MANUAL, APLICADO EM ÁREAS SECAS, ACABAMENTO NÃO REFORÇADO, ESPESSURA 5CM. AF_07/2021 | m² | 116,84 | = Quantidade especificada em projeto específico. LCT027-PJT-EXE-MET-COREN-GO-REV02
12.3.3 | Enchimento de nichos com poliestireno expandido do tipo EPS-5F | m³ | 13,94 | = Quantidade especificada em projeto específico. LCT027-PJT-EXE-MET-COREN-GO-REV02
13 | PAVIMENTAÇÃO / URBANIZAÇÃO
13.1 | INTERNO - RAMPA
13.1.1 | COMPACTAÇÃO MECÂNICA DE SOLO PARA EXECUÇÃO DE RADIER, PISO DE CONCRETO OU LAJE SOBRE SOLO, COM COMPACTADOR DE SOLOS A PERCUSSÃO. AF_09/2021 | m² | 19,86 | = Área de superfície retirada de autocad.
13.1.2 | CAMADA SEPARADORA PARA EXECUÇÃO DE RADIER, PISO DE CONCRETO OU LAJE SOBRE SOLO, EM LONA PLÁSTICA. AF_09/2021 | m² | 19,86 | = Área de superfície retirada de autocad.
13.1.3 | EXECUÇÃO DE RADIER, ESPESSURA DE 15 CM, FCK = 30 MPA, COM USO DE FORMAS EM MADEIRA SERRADA. AF_09/2021 | m² | 19,86 | = Área de superfície retirada de autocad.
13.2 | EXTERNO
13.2.1 | PISO EM CONCRETO 20 MPA PREPARO MECÂNICO, ESPESSURA 7CM. AF_09/2020 | m² | 500,63 | = Quantitativo repassado pela equipe de arquitetura.
13.2.2 | PINTURA DE FAIXA DE PEDESTRE OU ZEBRADA TINTA RETRORREFLETIVA A BASE DE RESINA ACRÍLICA COM MICROESFERAS DE VIDRO, E = 30 CM, APLICAÇÃO MANUAL. AF_05/2021 | m² | 85,54 | = Quantitativo repassado pela equipe de arquitetura.
13.2.3 | ASSENTAMENTO DE GUIA (MEIO-FIO) EM TRECHO CURVO, CONFECCIONADA EM CONCRETO PRÉ-FABRICADO, DIMENSÕES 100X15X13X30 CM (COMPRIMENTO X BASE INFERIOR X BASE SUPERIOR X ALTURA), PARA VIAS URBANAS (USO VIÁRIO). AF_06/2016 | M | 71,7 | = Quantitativo repassado pela equipe de arquitetura.
14 | PAISAGISMO
14.1 | PLANTIO DE GRAMA ESMERALDA OU SÃO CARLOS OU CURITIBANA, EM PLACAS. AF_05/2022 | m² | 132,0 | = Quantitativo repassado pela equipe de arquitetura.
14.2 | MURO VERDE (JARDIM VERTICAL) | m² | 48,64 | = Quantitativo repassado pela equipe de arquitetura.
14.3 | PLANTIO DE PALMEIRA COM ALTURA DE MUDA MENOR OU IGUAL A 2,00 M. AF_05/2018 | UN | 6,0 | = Quantitativo repassado pela equipe de arquitetura.
14.4 | PLANTIO DE FORRAÇÃO. AF_05/2018 | m² | 49,0 | = Quantitativo repassado pela equipe de arquitetura.
14.5 | PLANTIO DE ÁRVORE ORNAMENTAL COM ALTURA DE MUDA MENOR OU IGUAL A 2,00 M. AF_05/2018 | UN | 110,0 | = Quantitativo repassado pela equipe de arquitetura.
14.6 | SEIXOS ROLADOS DE RIO APLICADOS EM PISO | m² | 7,69 | = Quantitativo repassado pela equipe de arquitetura.
14.7 | PLANTAS ORNAMENTAIS-AREA INTERNA/SOMBREADA(S/EL.ARBUSTIVOS) | m² | 48,87 | = Quantitativo repassado pela equipe de arquitetura.
14.8 | SEIXOS ROLADOS DE RIO DECORATIVOS APLICADOS EM PAVIMENTO | m² | 17,0 | = Quantitativo repassado pela equipe de arquitetura.
14.9 | ATERRO LIMPO COM COMPACTACAO E ESPALHAMENTO MEIO MANUAL | m³ | 28,0 | = Quantitativo repassado pela equipe de arquitetura.
14.10 | CORTE/ESCAVACAO MANUAL EM TALUDE 1,2x1 COM EXECUCAO BERMAS | m³ | 22,72 | = 30% de recomposição do total do talude, estimado em 75,73m³.
14.11 | MURO DE ARRIMO CELULAR PECAS PRE-MOLDADAS CONCRETO EXCL FORMAS INCL CONFECCAO DAS PECAS MONTAGEM E COMPACTACAO DO SOLO DE ENCHIMENTO. | m³ | 4,01 | = 16,70m de talude x 0,60m de altura e 0,20m de largura
14.12 | CANALETA DE CONTENCAO EM PE DE TALUDE | M | 31,6 | = Dimensão em planta.
14.13 | IMPERMEABILIZAÇÃO DE SUPERFÍCIE COM EMULSÃO ASFÁLTICA, 2 DEMÃOS AF_06/2018 | m² | 26,8 | = Quantitativo repassado pela equipe de arquitetura.
15 | LIMPEZA
15.1 | LIMPEZA FINAL DE OBRA - (OBRAS CIVIS) | m² | 3.086,77 | = Área de obra
16 | ADMINISTRAÇÃO DA OBRA
16.1 | ENGENHEIRO CIVIL DE OBRA - BASE CREA/GO | MÊS | 8,0 | = Previsto durante toda a duração da obra.
16.2 | MESTRE DE OBRAS COM ENCARGOS COMPLEMENTARES | MES | 8,0 | = Previsto durante toda a duração da obra.
16.3 | ALMOXARIFE COM ENCARGOS COMPLEMENTARES | MES | 8,0 | = Previsto durante toda a duração da obra.
16.4 | ESTAGIÁRIO DE ENGENHARIA CIVIL | MES | 8,0 | = Previsto durante toda a duração da obra.
16.5 | TÉCNICO EM SEGURANÇA DO TRABALHO COM ENCARGOS COMPLEMENTARES | H | 704,0 | = Previsto durante toda a duração da obra.
16.6 | VIGIA NOTURNO COM ENCARGOS COMPLEMENTARES | H | 3.840,0 | = Durante a semana permanência de 12h/dia. Durante o fim de semana 24h/dia.
Total sem BDI |  |  |  | 5835120 | 6125892.46
Total do BDI |  |  |  | 1283726.4 | 1307328.36
Total Geral |  |  |  | 7118846.4 | 7433220.82
__________________________________________ GEO ENGENHARIA LTDA Harielly Rodrigues Corrêa RG: 3968845 / DGPC-GO CPF: 002.740.811.64