## SINTETICO
OBRA: Serviço de Manutenção Predial Edificação(s) do COREN- GOIÁS
TABELA REFERÊNCIA: SINAPI - SISTEMA NACIONAL DE PESQUISA DE CUSTOS E ÍNDICES DA CONSTRUÇÃO CIVIL - JULHO 2023.
TABELA REFERÊNCIA: GOINFRA - AGÊNCIA GOIANA DE INFRAESTRUTRA E TRANSPORTE - JUNHO 2023.
TABELA REFERÊNCIA: GOINFRA - ORSE
FOI UTILIZADO A PLANILHA DESONERADA
CODIGO | TABELA DE REFERÊNCIA | DESCRIÇÃO | UNID | QUANTIDADE | MATERIAL | MÃO DE OBRA | TOTAL DA COMPOSIÇÃO | TOTAL
COBERTURA / TELHADO
94227 | SINAPI | CALHA EM CHAPA DE AÇO GALVANIZADA NUMERO 24, DESENVOLVIMENTO DE 33 CM INCLUSO TRANPORTE VERTICAL | M | 54.2 | 51.25 | 7.22 | 58.47 | 3169.074
94231 | SINAPI | RUFO EM CHAPA DE AÇO GALVANIZADO NÚMERO 24, CORTE DE 25 CM, INCLUSO TRANSPORTE VERTICAL. AF_07/2019 | M | 78.87 | 43.12 | 4.89 | 48.01 | 3786.5487
92543 | SINAPI | TRAMA DE MADEIRA COMPOSTA POR TERÇAS PARA TELHADOS DE ATÉ 2 ÁGUAS PARA TELHA ONDULADA DE FIBROCIMENTO, METÁLICA, PLÁSTICA OU TERMOACÚSTICA, INCLUSO TRANSPORTE VERTICAL. AF_07/2019. | M² | 50 | 20.17 | 3.21 | 23.38 | 1169
94446 | SINAPI | TELHAMENTO COM TELHA CERÂMICA CAPA-CANAL, TIPO PLAN, COM MAIS DE 2 ÁGUAS, INCLUSO TRANSPORTE VERTICAL. AF_07/2019 | M² | 0 | 49.04 | 11.9 | 60.94 | 0
94218 | SINAPI | TELHAMENTO COM TELHA ESTRUTURAL DE FIBROCIMENTO E= 8 MM, COM ATÉ 2 ÁGUAS,INCLUSO IÇAMENTO. AF_07/2019_PS | M² | 30 | 120.48 | 4.52 | 125 | 3750
20101 | GOINFRA CIVIL | DEMOLIÇÃO MANUAL DE COBERTURA EM TELHA CERAMICA COM TRANSPORTE ATÉ CAÇAMBA E CARGA | M² | 100 | 4.84 |  | 4.84 | 484
PORTAS
90806 | SINAPI | BATENTE PATA PORTA DE MADEIRA FIXAÇÃO COM ARGAMASSA PADRÃO MÉDIO FORNECOMENTO E INSTALAÇÃO AF 12/2019 | UN | 15 | 235.57 | 115.87 | 351.44 | 5271.6
90820 | SINAPI | PORTA DE MADEIRA PARA PINTURA, SEMI-OCA (LEVE OU MÉDIA), 60X210CM, ESPESSURA DE 3,5CM, INCLUSO DOBRADIÇAS - FORNECIMENTO E INSTALAÇÃO. AF_08/2015 | UN | 5 | 301.18 | 30.85 | 332.03 | 1660.15
90822 | SINAPI | PORTA DE MADEIRA PARA PINTURA, SEMI-OCA (LEVE OU MÉDIA), 80X210CM, ESPESSURA DE 3,5CM, INCLUSO DOBRADIÇAS - FORNECIMENTO E INSTALAÇÃO. AF_08/2015 | UN | 15 | 321.36 | 37.2 | 358.56 | 5378.4
90823 | SINAPI | PORTA DE MADEIRA PARA PINTURA, SEMI-OCA (LEVE OU MÉDIA), 90X210CM, ESPESSURA DE 3,5CM, INCLUSO DOBRADIÇAS - FORNECIMENTO E INSTALAÇÃO. AF_08/2015 | UN | 15 | 387.13 | 40.38 | 427.51 | 6412.65
100659 | SINAPI | ALIZAR DE 5X1,5CM PARA PORTA FIXADO COM PREGOS, PADRÃO MÉDIO - FORNECIMENTO E INSTALAÇÃO. AF_12/2019 | M | 118.8 | 8.15 | 1.61 | 9.76 | 1159.488 | 3.96
90830 | SINAPI | FECHADURA DE EMBUTIR COM CILINDRO, EXTERNA, COMPLETA, ACABAMENTO PADRÃO MÉDIO, INCLUSO EXECUÇÃO DE FURO - FORNECIMENTO E INSTALAÇÃO. AF_08/2015 | UN | 10 | 206.26 | 24.11 | 230.37 | 2303.7
91341 | SINAPI | PORTA EM ALUMÍNIO DE ABRIR TIPO VENEZIANA COM GUARNIÇÃO, FIXAÇÃO COM PARAFUSOS - FORNECIMENTO E INSTALAÇÃO. AF_08/2015 | M² | 3.78 | 630.22 | 9.68 | 639.9 | 2418.822 | 7.92
102203 | SINAPI | PINTURA VERNIZ INCOLOR ALIQUÍDICO EM MADEIRA USO INTERNO E EXTERNO | M² | 131.544 | 5.2 | 4.58 | 9.78 | 1286.5003
230201 | GOINFRA CIVIL | DOBRADICA 3" x 3 1/2" FERRO POLIDO | UN | 174 | 20.91 |  | 20.91 | 3638.34
JANELAS
94570 | SINAPI | JANELA DE ALUMÍNIO DE CORRER, 2 FOLHAS, FIXAÇÃO COM PARAFUSO SOBRE CONTRAMARCO (EXCLUSIVE CONTRAMARCO), COM VIDROS PADRONIZADA. AF_07/2016 | M² | 39.9881 | 297.93 | 13.12 | 311.05 | 12438.2985
94590 | SINAPI | CONTRAMARCO DE ALUMÍNIO, FIXAÇÃO COM PARAFUSO - FORNECIMENTO E INSTALAÇÃO. M AF_12/2019 | M | 100 | 13.37 | 3.84 | 17.21 | 1721
VIDROS E ESPELHOS
102189 | SINAPI | JOGO DE FERRAGENS CROMADAS PARA PORTA DE VIDRO TEMPERADO UMA FOLHA COMPOSTA POR DOBRADIÇAS SUPEIOR E INFERIOR, TRINCO FECHADURA, CONTRA FECHADURA COM CAPUCHINHOS SEM MOLA E PUXADOR AF01/2021 | UN | 2 | 253.78 | 56.59 | 310.37 | 620.74
102179 | SINAPI | INSTALAÇÃO DE VIDRO TEMPERADO E= 6 MM, ENCAIXADO EM PERFIL U | M² | 45.04 | 237.59 | 44.48 | 282.07 | 12704.4328
102180 | SINAPI | INSTALAÇÃO DE VIDRO TEMPERADO E= 8 MM, ENCAIXADO EM PERFIL U | M² | 7.062 | 279.53 | 42.38 | 321.91 | 2273.3284
102182 | SINAPI | PORTA PIVOTANTE DE VIDRO TEMPERADO 90 X 210 CM, E = 10 MM INCLUSIVE ACESSORIOS | UN | 2 | 819.58 | 53.86 | 873.44 | 1746.88
102181 | SINAPI | VIDRO TEMPERADO INCOLOR, ESPESSURA 10 MM, FORNECIMENTO E INSTALACAO, INCLUSIVE MASSA PARA VEDACAO | M² | 31.4708 | 336.93 | 39.76 | 376.69 | 11854.7357
CINTAS E VERGAS
93182 | SINAPI | VERGA PRÉ-MOLDADA PARA JANELAS COM ATÉ 1,5 M DE VÃO. AF_03/2016 | M | 45.024 | 41.18 | 7.68 | 48.86 | 2199.8726
IMPERMEABILIZAÇÃO
98560 | SINAPI | IMPERMEABILIZAÇÃO DE PISO COM ARGAMASSA DE CIMENTO E AREIA, COM ADITIVO IMPERMEABILIZANTE, E = 2CM. AF_06/2018 | M² | 100 | 23.99 | 22.89 | 46.88 | 4688
98561 | SINAPI | IMPERMEABILIZAÇÃO DE PAREDES COM ARGAMASSA DE CIMENTO E AREIA, COM ADITIVO IMPERMEABILIZANTE, E = 2CM. AF_06/2018 | M² | 500 | 22.11 | 20.81 | 42.92 | 21460
98555 | SINAPI | IMPERMEABILIZAÇÃO DE PAREDES COM ARGAMASSA DE CIMENTO E AREIA, COM ADITIVO IMPERMEABILIZANTE, E = 2CM. AF_06/2018IMPERMEABILIZAÇÃO DE PAREDES COM ARGAMASSA DE CIMENTO E AREIA, COM ADITIVO IMPERMEABILIZANTE, E = 2CM. AF_06/2018IMPERMEABILIZAÇÃO DE PAREDES COM ARGAMASSA DE CIMENTO E AREIA, COM ADITIVO IMPERMEABILIZANTE, E = 2CM. AF_06/2018 | M² | 500 | 14.9 | 11.73 | 26.63 | 13315
PINTURAS INTERNAS E EXTERNAS
88497 | SINAPI | APLICAÇÃO E LIXAMENTO DE MASSA LÁTEX EM PAREDES, DUAS DEMÃOS. AF_06/2014 | M² | 1759.536 | 7.05 | 8.43 | 15.48 | 27237.6173
88485 | SINAPI | APLICAÇÃO DE FUNDO SELADOR ACRÍLICO EM PAREDES, UMA DEMÃO. AF_06/2014 | M² | 1759.536 | 2.5 | 1.55 | 4.05 | 7126.1208
88489 | SINAPI | APLICAÇÃO MANUAL DE PINTURA COM TINTA LÁTEX ACRÍLICA EM PAREDES, DUAS DEMÃOS. AF_06/2014 | M² | 1759.536 | 7.89 | 3.79 | 11.68 | 20551.3805
88496 | SINAPI | APLICAÇÃO E LIXAMENTO DE MASSA LÁTEX EM TETO, DUAS DEMÃOS. AF_06/2014 | M² | 724.9159 | 10.6 | 17.3 | 27.9 | 20225.1529
88488 | SINAPI | APLICAÇÃO MANUAL DE PINTURA COM TINTA LÁTEX ACRÍLICA EM TETO, DUAS DEMÃOS. AF_06/2014 | M² | 724.9159 | 8.48 | 5.28 | 13.76 | 9974.8424
88484 | SINAPI | APLICAÇÃO DE FUNDO SELADOR ACRÍLICO EM TETO, UMA DEMÃO. AF_06/2014 | M² | 724.9159 | 2.75 | 2.16 | 4.91 | 3559.3369
95305 | SINAPI | TEXTURA ACRÍLICA, APLICAÇÃO MANUAL EM PAREDE, UMA DEMÃO. AF_09/2016 | M² | 1500 | 8.8 | 3.58 | 12.38 | 18570
210225 | SBC | LONA DE PROTECAO EM PLASTICO PRETO IGNIFICO | M² | 724.9159 | 19.89 |  | 19.89 | 14418.5768
011173 | SBC | FITA ADESIVA COMUM CREPE 19mmx50,0m | UN | 30 | 5.95 |  | 5.95 | 178.5
261502 | GOINFRA CIVIL | PINTURA ESMALTE SEM FUNDO ANTICORROSIVO 2 DEMAOS | M² | 100 | 17.68 |  | 17.68 | 1768
FORRO EM GESSO
96109 | SINAPI | FORRO EM PLACA DE GESSO, PARA AMBIENTES RESIDENCIAIS | M² | 724.9159 | 22.11 | 18.6 | 40.71 | 29511.3253
210506 | GOINFRA CIVIL | TABICA PARA FORRO DE GESSO INSTALAÇÃO INCLUSA | M | 500 | 14.38 |  | 14.38 | 7190
96120 | SINAPI | ACABAMENTO PARA FORRO (MOLDUA DE GESSO) | M² | 724.9159 | 1.84 | 1.03 | 2.87 | 2080.5086
99054 | SINAPI | ACABAMENTO PARA FORRO ( SANCA DE GESSO ) | M² | 200 | 25.22 | 25.06 | 50.28 | 10056
PISOS E REVESTIMENTOS
120101 | GOINFRA CIVIL | REGULARIZAÇÃO (1:3) E=2 CM | M² | 593.3142 | 20.45
98672 | SINAPI | PISO EM MÁRMORE APLICADO EM AMBIENTES INTERNOS. AF_09/2020 | M² | 100 | 496.17 | 29.93 | 526.1 | 52610
98685 | SINAPI | RODAPÉ EM GRANITO, ALTURA 10 CM. AF_09/2020 | M | 100 | 70.35 | 7.52 | 77.87 | 7787
022081 | SBC | RETIRADA/ DEMOLIÇÃO DE PISO CERAMICO COM REMOÇÃO ENSACADA | M² | 171.2768 | 29.85 |  | 29.85 | 5112.6131
120202 | SBC | REVESTIMENTO 32x59cm INSERTO ESMALTADO ACETINADO RETIFICADO | M² | 137.1745 | 200.42 |  | 200.42 | 27492.5173
87259 | SINAPI | PISREVESTIMENTO CERÂMICO PARA PISO COM PLACAS TIPO PORCELANATO DE DIMENSÕES 45X45 CM APLICADA EM AMBIENTES DE ÁREA ENTRE 5 M² E 10 M². AF_02/2023_PE | M² | 34.1023 | 98.21 | 17.16 | 115.37 | 3934.3824
BANCADAS EM MARMORES
102244 | SINAPI | DIVISORIAS EM MARMORE DIVISORIA SANITÁRIA, TIPO CABINE, EM MÁRMORE BRANCO POLIDO, ESP = 3CM,AS ENTADO COM ARGAMASSA COLANTE AC III-E, EXCLUSIVE FERRAGENS. AF_01/2021 | M² | 9.504 | 687.87 | 56.47 | 744.34 | 7074.2074
101965 | SINAPI | PEITORIL EM MARMORE | M | 37.52 | 106.39 | 17.19 | 123.58 | 4636.7216
86903 | SINAPI | LAVATÓRIO LOUÇA BRANCA COM COLUNA, *44 X 35,5* CM, PADRÃO POPULAR FORNECIMENTO E INSTALAÇÃO. AF_01/2020 | UN | 2 | 326.86 | 36.11 | 362.97 | 725.94
86874 | SINAPI | TANQUE DE LOUÇA BRANCA COM COLUNA, 30L OU EQUIVALENTE - FORNECIMENTO E INSTALAÇÃO. AF_01/2020 | UN | 2 | 502.3 | 20 | 522.3 | 1044.6
LOUÇAS E METAIS
190416 | SBC | SIFAO CROMADO PARA MICTORIO | UN | 1 | 236.71
100858 | SINAPI | MICTÓRIO SIFONADO LOUÇA BRANCA PARA ENTRADA DE ÁGUA EMBUTIDA  PADRÃO MEDIO  FORNECIMENTO E INSTALAÇÃO. AF_01/2020 | UN | 1 | 604.13 | 23.72 | 627.85 | 627.85
80580 | GOINFRA CIVIL | VALVULA LAVATÓRIO | UN | 12 | 79.5 |  | 79.5 | 954
86883 | SINAPI | SIFAO DO TIPO FLEXIVEL EM PVC 1 X 1 1/2 - FORNECIMENTO E INSTALAÇÃO | UN | 12 | 9.67 | 1.95 | 11.62 | 139.44
| COTAÇÃO | REPARO DE REGISTRO | UN | 9 | 48.9
| COTAÇÃO | REPARO PARA VALVULA DE DESCARGA | UN | 8 | 55
86884 | SINAPI | ENGATE FLEXÍVEL EM PLÁSTICO BRANCO, 1/2 X 30CM - FORNECIMENTO E INSTALAÇÃO. AF_01/2020 | UN | 24 | 6.58 | 3.53 | 10.11 | 242.64
20140 | GOINFRA CIVIL | REMOÇÃO MANUAL DE METAL SANITÁRIO (VÁLVULAS/SIFÃO/REGISTROS TORNEIRAS E OUTROS . | UN | 50 | 3.96 |  | 3.96 | 198
80925 | GOINFRA CIVIL | REGISTRO DE GAVETA BRUTO DIAMENTRO DE 1/2 | UN | 5 | 91.21 |  | 91.21 | 456.05
82926 | GOINFRA CIVIL | REGISTRO DE GAVETA BRUTO DIAMENTRO DE 3/4 | UN | 5 | 103.34 |  | 103.34 | 516.7
052357 | SBC | ACABAMENTO DE REGISTRO PRESSAO CROMADO 1"" TARGA DECA | UN | 5 | 94.96
86915 | SINAPI | TORNEIRA CROMADA DE MESA, 1/2 OU 3/4, PARA LAVATÓRIO, PADRÃO MÉDIO - FORNECIMENTO E INSTALAÇÃO. AF_01/2020 | UN | 8 | 163.72 | 2.2 | 165.92 | 1327.36
86909 | SINAPI | TORNEIRA CROMADA TUBO MÓVEL, DE MESA, 1/2 OU 3/4, PARA PIA DE COZINHA, PADRÃO ALTO - FORNECIMENTO E INSTALAÇÃO. AF_01/2020 | UN | 2 | 146.09 | 3.84 | 149.93 | 299.86
190029 | SBC | PORTA-PAPEL TOALHA CAIXA DE ALUMINIO | UN | 8 | 260.93
00002701 | SINAPI | INSTALADOR DE TUBULACOES (TUBOS/EQUIPAMENTOS) | H | 50 | 13.27 |  | 13.27 | 663.5
86913 | SINAPI | TORNEIRA CROMADA 1/2 OU 3/4 PARA TANQUE, PADRÃO POPULAR - FORNECIMENTO E INSTALAÇÃO. AF_01/2020 | UN | 2 | 59.16 | 3.51 | 62.67 | 125.34
90443 | SINAPI | RASGO EM ALVENARIA PARA RAMAIS/ DISTRIBUIÇÃO COM DIAMETROS MENORES OU IGUAIS A 40 MM. AF_05/2015 | M | 50 | 2.75 | 9.64 | 12.39 | 619.5
100868 | SINAPI | BARRA DE APOIO RETA, EM ACO INOX POLIDO, COMPRIMENTO 80 CM, FIXADA NA PAREDE - FORNECIMENTO E INSTALAÇÃO. AF_01/2020 | UN | 8 | 341.94 | 21.92 | 363.86 | 2910.88
39961 | SINAPI | SILICONE | UN | 10 | 23.96 |  | 23.96 | 239.6
INSTALAÇÕES DE ÁGUA FRIA
89401 | SINAPI | TUBO, PVC, SOLDÁVEL, DN 20MM, INSTALADO EM RAMAL DE DISTRIBUIÇÃO DE ÁGUA - FORNECIMENTO E INSTALAÇÃO. AF_12/2014 | M | 60 | 6.38 | 4.39 | 10.77 | 646.2
89446 | SINAPI | TUBO, PVC, SOLDÁVEL, DN 25MM, INSTALADO EM PRUMADA DE ÁGUA - FORNECIMENTO E INSTALAÇÃO. AF_06/2022 | M | 60 | 5.71 | 0.61 | 6.32 | 379.2
89447 | SINAPI | TUBO, PVC, SOLDÁVEL, DN 32MM, INSTALADO EM PRUMADA DE ÁGUA - FORNECIMENTO E INSTALAÇÃO. AF_06/2022 | M | 60 | 12.14 | 0.73 | 12.87 | 772.2
89449 | SINAPI | TUBO, PVC, SOLDÁVEL, DN 50MM, INSTALADO EM PRUMADA DE ÁGUA - FORNECIMENTO E INSTALAÇÃO. AF_06/2022 | M | 60 | 20.82 | 1.08 | 21.9 | 1314
89450 | SINAPI | TUBO, PVC, SOLDÁVEL, DN 60MM, INSTALADO EM PRUMADA DE ÁGUA - FORNECIMENTO E INSTALAÇÃO. AF_06/2022 | M | 60 | 34.07 | 1.26 | 35.33 | 2119.8
89358 | SINAPI | JOELHO 90 GRAUS, PVC, SOLDÁVEL, DN 20MM, INSTALADO EM RAMAL OU SUB-RAMAL DE ÁGUA - FORNECIMENTO E INSTALAÇÃO. AF_12/2014 | UN | 25 | 2.91 | 4.24 | 7.15 | 178.75
89481 | SINAPI | JOELHO 90 GRAUS, PVC, SOLDÁVEL, DN 25MM, INSTALADO EM PRUMADA DE ÁGUA - FORNECIMENTO E INSTALAÇÃO. AF_06/2022 | UN | 25 | 2.75 | 2.26 | 5.01 | 125.25
89492 | SINAPI | JOELHO 90 GRAUS, PVC, SOLDÁVEL, DN 32MM, INSTALADO EM PRUMADA DE ÁGUA - FORNECIMENTO E INSTALAÇÃO. AF_06/2022 | UN | 25 | 5.41 | 2.76 | 8.17 | 204.25
89501 | SINAPI | JOELHO 90 GRAUS, PVC, SOLDÁVEL, DN 50MM, INSTALADO EM PRUMADA DE ÁGUA - FORNECIMENTO E INSTALAÇÃO. AF_06/2022 | UN | 25 | 10.39 | 4.07 | 14.46 | 361.5
89359 | SINAPI | JOELHO 45 GRAUS, PVC, SOLDÁVEL, DN 20MM, INSTALADO EM RAMAL OU SUB-RAMAL DE ÁGUA - FORNECIMENTO E INSTALAÇÃO. AF_12/2014 | UN | 25 | 3.6 | 4.23 | 7.83 | 195.75
89363 | SINAPI | JOELHO 45 GRAUS, PVC, SOLDÁVEL, DN 25MM, INSTALADO EM RAMAL OU SUB-RAMAL DE ÁGUA - FORNECIMENTO E INSTALAÇÃO. AF_12/2014 | UN | 25 | 4.61 | 4.9 | 9.51 | 237.75
90373 | SINAPI | JOELHO 90 GRAUS COM BUCHA DE LATÃO, PVC, SOLDÁVEL, DN 25MM, X 1/2 INSTALADO EM RAMAL OU SUB-RAMAL DE ÁGUA - FORNECIMENTO E INSTALAÇÃO. AF_06/2022 | UN | 25 | 9.11 | 4.21 | 13.32 | 333
94672 | SINAPI | JOELHO 90 GRAUS COM BUCHA DE LATÃO, PVC, SOLDÁVEL, DN 25 MM, X 3/4 INSTALADO EM RESERVAÇÃO DE ÁGUA DE EDIFICAÇÃO QUE POSSUA RESERVATÓRIO DE FIBRA/FIBROCIMENTO FORNECIMENTO E INSTALAÇÃO. AF_06/2016 | UN | 25 | 5.94 | 3.86 | 9.8 | 245
103955 | SINAPI | JOELHO DE REDUÇÃO, 90 GRAUS, PVC, SOLDÁVEL, DN 25 MM X 20 MM, INSTALADO EM RAMAL DE DISTRIBUIÇÃO DE ÁGUA - FORNECIMENTO E INSTALAÇÃO. AF_06/2022 | UN | 25 | 5.75 | 4.06 | 9.81 | 245.25
89551 | SINAPI | LUVA SOLDÁVEL E COM ROSCA, PVC, SOLDÁVEL, DN 32MM X 1 , INSTALADO EM PRUMADA DE ÁGUA - FORNECIMENTO E INSTALAÇÃO. AF_06/2022 | UN | 25 | 7.49 | 1.68 | 9.17 | 229.25
89528 | SINAPI | LUVA, PVC, SOLDÁVEL, DN 25MM, INSTALADO EM PRUMADA DE ÁGUA - FORNECIMENTO E INSTALAÇÃO. AF_06/2022 | UN | 25 | 2.6 | 1.5 | 4.1 | 102.5
89575 | SINAPI | LUVA, PVC, SOLDÁVEL, DN 50MM, INSTALADO EM PRUMADA DE ÁGUA - FORNECIMENTO E INSTALAÇÃO. AF_06/2022 | UN | 25 | 9.14 | 2.71 | 11.85 | 296.25
89427 | SINAPI | LUVA COM BUCHA DE LATÃO, PVC, SOLDÁVEL, DN 25MM X 3/4 , INSTALADO EM RAMAL DE DISTRIBUIÇÃO DE ÁGUA - FORNECIMENTO E INSTALAÇÃO. AF_06/2022 | UN | 25 | 10.13 | 2.7 | 12.83 | 320.75
89371 | SINAPI | LUVA, PVC, SOLDÁVEL, DN 20MM, INSTALADO EM RAMAL OU SUB-RAMAL DE ÁGUA - FORNECIMENTO E INSTALAÇÃO. AF_12/2014 | UN | 25 | 2.65 | 2.85 | 5.5 | 137.5
89373 | SINAPI | LUVA DE REDUÇÃO, PVC, SOLDÁVEL, DN 25MM X 20MM, INSTALADO EM RAMAL OU SUB-RAMAL DE ÁGUA - FORNECIMENTO E INSTALAÇÃO. AF_12/2014 | UN | 25 | 3.71 | 3.04 | 6.75 | 168.75
89374 | SINAPI | LUVA COM BUCHA DE LATÃO, PVC, SOLDÁVEL, DN 20MM X 1/2, INSTALADO EM RAMAL OU SUB-RAMAL DE ÁGUA - FORNECIMENTO E INSTALAÇÃO. AF_12/2014 | UN | 25 | 8.19 | 2.56 | 10.75 | 268.75
89379 | SINAPI | LUVA DE CORRER, PVC, SOLDÁVEL, DN 25MM, INSTALADO EM RAMAL OU SUB-RAMAL DE ÁGUA - FORNECIMENTO E INSTALAÇÃO. AF_12/2014 | UN | 25 | 17.78 | 3.24 | 21.02 | 525.5
89987 | SINAPI | REGISTRO DE GAVETA BRUTO, LATÃO, ROSCÁVEL, 3/4", COM ACABAMENTO E CANOPLA CROMADOS - FORNECIMENTO E INSTALAÇÃO. AF_08/2021 | UN | 6 | 92 | 7.08 | 99.08 | 594.48
89985 | SINAPI | REGISTRO DE PRESSÃO BRUTO, LATÃO, ROSCÁVEL, 3/4", COM ACABAMENTO E CANOPLA CROMADOS - FORNECIMENTO E INSTALAÇÃO. AF_08/2021 | UN | 1 | 86.91 | 7.08 | 93.99 | 93.99
89429 | SINAPI | ADAPTADOR CURTO COM BOLSA E ROSCA PARA REGISTRO, PVC, SOLDÁVEL, DN 25MM X 3/4 , INSTALADO EM RAMAL DE DISTRIBUIÇÃO DE ÁGUA - FORNECIMENTO E INSTALAÇÃO. AF_06/2022 | UN | 6 | 2.95 | 2.72 | 5.67 | 34.02
103966 | SINAPI | BUCHA DE REDUÇÃO, LONGA, PVC, SOLDÁVEL, DN 50 X 25 MM, INSTALADO EM PRUMADA DE ÁGUA - FORNECIMENTO E INSTALAÇÃO. AF_06/2022 | UN | 10 | 7.97 | 2.1 | 10.07 | 100.7
94785 | SINAPI | ADAPTADOR COM FLANGES LIVRES, PVC, SOLDÁVEL LONGO, DN 32 MM X 1 , INSTALADO EM RESERVAÇÃO DE ÁGUA DE EDIFICAÇÃO QUE POSSUA RESERVATÓRIO DE FIBRA/FIBROCIMENTO FORNECIMENTO E INSTALAÇÃO. AF_06/2016 | UN | 10 | 17.99 | 7.41 | 25.4 | 254
89617 | SINAPI | TE, PVC, SOLDÁVEL, DN 25MM, INSTALADO EM PRUMADA DE ÁGUA - FORNECIMENTO E INSTALAÇÃO. AF_06/2022 | UN | 25 | 4.12 | 3.02 | 7.14 | 178.5
89627 | SINAPI | TÊ DE REDUÇÃO, PVC, SOLDÁVEL, DN 50MM X 25MM, INSTALADO EM PRUMADA DE ÁGUA - FORNECIMENTO E INSTALAÇÃO. AF_06/2022 | UN | 25 | 17.1 | 4.22 | 21.32 | 533
89396 | SINAPI | TÊ COM BUCHA DE LATÃO NA BOLSA CENTRAL, PVC, SOLDÁVEL, DN 25MM X 1/2 , INSTALADO EM RAMAL OU SUB-RAMAL DE ÁGUA - FORNECIMENTO E INSTALAÇÃO. AF_06/2022 | UN | 25 | 15.92 | 5.61 | 21.53 | 538.25
94689 | SINAPI | TÊ COM BUCHA DE LATÃO NA BOLSA CENTRAL, PVC, SOLDÁVEL, DN 25 MM X 3/4 , INSTALADO EM RESERVAÇÃO DE ÁGUA DE EDIFICAÇÃO QUE POSSUA RESERVATÓRIO DE FIBRA/FIBROCIMENTO FORNECIMENTO E INSTALAÇÃO. AF_06/2016 | UN | 25 | 9.39 | 5.09 | 14.48 | 362
94785 | SINAPI | ADAPTADOR COM FLANGES LIVRES, PVC, SOLDÁVEL LONGO, DN 32 MM X 1 , INSTALADO EM RESERVAÇÃO DE ÁGUA DE EDIFICAÇÃO QUE POSSUA RESERVATÓRIO DE FIBRA/FIBROCIMENTO FORNECIMENTO E INSTALAÇÃO. AF_06/2016 | UN | 10 | 17.99 | 7.41 | 25.4 | 254
94703 | SINAPI | ADAPTADOR COM FLANGE E ANEL DE VEDAÇÃO, PVC, SOLDÁVEL, DN 25 MM X 3/4 , INSTALADO EM RESERVAÇÃO DE ÁGUA DE EDIFICAÇÃO QUE POSSUA RESERVATÓRIO DE FIBRA/FIBROCIMENTO FORNECIMENTO E INSTALAÇÃO. AF_06/2016 | UN | 10 | 18.82 | 4.35 | 23.17 | 231.7
104004 | SINAPI | TE, PVC, SOLDÁVEL, DN 50MM, INSTALADO EM RAMAL DE DISTRIBUIÇÃO DE ÁGUA - FORNECIMENTO E INSTALAÇÃO. AF_06/2022 | UN | 5 | 19.64 | 9.82 | 29.46 | 147.3
89628 | SINAPI | TE, PVC, SOLDÁVEL, DN 60MM, INSTALADO EM PRUMADA DE ÁGUA - FORNECIMENTO E INSTALAÇÃO. AF_06/2022 | UN | 5 | 46.69 | 6.4 | 53.09 | 265.45
103971 | SINAPI | BUCHA DE REDUÇÃO, LONGA, PVC, SOLDÁVEL, DN 60 X 50 MM, INSTALADO EM PRUMADA DE ÁGUA - FORNECIMENTO E INSTALAÇÃO. AF_06/2022 | UN | 5 | 25 | 2.95 | 27.95 | 139.75
81889 | GOINFRA CIVIL | TORNEIRA BOIA DIAMETRO DE 25 MM | UN | 2 | 126.76 |  | 126.76 | 253.52
81890 | GOINFRA CIVIL | TORNEIRA BOIA DIAMETRO DE 32 MM | UN | 2 | 251.32 |  | 251.32 | 502.64
INSTALAÇÕES DE ÁGUAS PLUVIAIS
99250 | SINAPI | CAIXA ENTERRADA HIDRÁULICA RETANGULAR EM ALVENARIA COM TIJOLOS CERÂMICOS MACIÇOS, DIMENSÕES INTERNAS: 0,3X0,3X0,3 M PARA REDE DE DRENAGEM. AF_12/2020 | UN | 5 | 102.86 | 68.06 | 170.92 | 854.6
103003 | SINAPI | GRELHA DE FERRO FUNDIDO SIMPLES COM REQUADRO, 300 X 1000 MM, ASSENTADA COM ARGAMASSA 1 : 3 CIMENTO: AREIA - FORNECIMENTO E INSTALAÇÃO. AF_08/2021 | UN | 6 | 394.78 | 16.51 | 411.29 | 2467.74
89580 | SINAPI | TUBO PVC, SÉRIE R, ÁGUA PLUVIAL, DN 150 MM, FORNECIDO E INSTALADO EM RAMAL DE ENCAMINHAMENTO. AF_12/2014 | M | 50 | 63.29 | 4.18 | 67.47 | 3373.5
104167 | SINAPI | JOELHO 90 GRAUS, PVC, SERIE R, ÁGUA PLUVIAL, DN 150 MM, JUNTA ELÁSTICA, FORNECIDO E INSTALADO EM RAMAL DE ENCAMINHAMENTO. AF_06/2022 | UN | 5 | 113.28 | 8.32 | 121.6 | 608
104168 | SINAPI | JOELHO 45 GRAUS, PVC, SERIE R, ÁGUA PLUVIAL, DN 150 MM, JUNTA ELÁSTICA, FORNECIDO E INSTALADO EM RAMAL DE ENCAMINHAMENTO. AF_06/2022 | UN | 5 | 110.12 | 8.32 | 118.44 | 592.2
104170 | SINAPI | LUVA SIMPLES PVC SERIE R, AGUA PLUVIAL DN 150 MM, JUNTA ELASTICA, FORNECIDO E INSTALADO EM RAMAL DE ENCAMINHAMENTO AF 06/2022 | UN | 5 | 63.4 | 5.55 | 68.95 | 344.75
104173 | SINAPI | REDUÇÃO EXCÊNTRICA, PVC, SERIE R, ÁGUA PLUVIAL, DN 150 X 100 MM, JUNTA ELÁSTICA, FORNECIDO E INSTALADO EM RAMAL DE ENCAMINHAMENTO. AF_06/2022 | UN | 5 | 79.31 | 4.85 | 84.16 | 420.8
104172 | SINAPI | TÊ DE INSPEÇÃO, SERIE R, ÁGUA PLUVIAL, DN 150 MM, JUNTA ELÁSTICA, FORNECIDO E INSTALADO EM RAMAL DE ENCAMINHAMENTO. AF_06/2022 | UN | 5 | 265.58 | 5.55 | 271.13 | 1355.65
104174 | SINAPI | JUNÇÃO SIMPLES, PVC, SERIE R, AGUA PLUVIAL, DN 150 X 100 MM, JUNTA ELÁSTICA, FORNECIDO E INSTALADO EM RAMAL DE ENCAMINHAMENTO. AF_06/2022 | UN | 5 | 176.47 | 10.18 | 186.65 | 933.25
89512 | SINAPI | TUBO PVC, SÉRIE R, ÁGUA PLUVIAL, DN 100 MM, FORNECIDO E INSTALADO EM RAMAL DE ENCAMINHAMENTO. AF_12/2014 | M | 50 | 33.56 | 12.92 | 46.48 | 2324
89529 | SINAPI | JOELHO 90 GRAUS, PVC, SERIE R, ÁGUA PLUVIAL, DN 100 MM, JUNTA ELÁSTICA, FORNECIDO E INSTALADO EM RAMAL DE ENCAMINHAMENTO. AF_06/2022 | UN | 5 | 32.18 | 4.1 | 36.28 | 181.4
89531 | SINAPI | JOELHO 45 GRAUS, PVC, SERIE R, ÁGUA PLUVIAL, DN 100 MM, JUNTA ELÁSTICA, FORNECIDO E INSTALADO EM RAMAL DE ENCAMINHAMENTO. AF_06/2022 | UN | 5 | 33.21 | 4.1 | 37.31 | 186.55
89554 | SINAPI | LUVA SIMPLES PVC SERIE R, AGUA PLUVIAL DN 100 MM, JUNTA ELASTICA, FORNECIDO E INSTALADO EM RAMAL DE ENCAMINHAMENTO AF 06/2022 | UN | 5 | 24.84 | 2.73 | 27.57 | 137.85
89557 | SINAPI | REDUÇÃO EXCÊNTRICA, PVC, SERIE R, ÁGUA PLUVIAL, DN 100 X 75 MM, JUNTA ELÁSTICA, FORNECIDO E INSTALADO EM RAMAL DE ENCAMINHAMENTO. AF_06/2022 | UN | 5 | 29.12 | 2.36 | 31.48 | 157.4
89797 | SINAPI | JUNÇÃO SIMPLES, PVC, SERIE NORMAL, ESGOTO PREDIAL, DN 100 X 100 MM, JUNTA ELÁSTICA, FORNECIDO E INSTALADO EM RAMAL DE DESCARGA OU RAMAL DE ESGOTO SANITÁRIO. AF_08/2022 | UN | 5 | 42.01 | 8.23 | 50.24 | 251.2
89569 | SINAPI | JUNÇÃO SIMPLES, PVC, SERIE R, AGUA PLUVIAL, DN 100 X 75 MM, JUNTA ELÁSTICA, FORNECIDO E INSTALADO EM RAMAL DE ENCAMINHAMENTO. AF_06/2022 | UN | 5 | 86.81 | 4.99 | 91.8 | 459
104178 | SINAPI | CAP, PVC SERE R, ÁGUA PUVIAL, DN 100 MM , JUNTA ELASTICA, FORNECIMENTO E INSTALADO | UN | 5 | 19.26 | 2.07 | 21.33 | 106.65
91789 | SINAPI | COMPOSIÇÃO REPRESENTATIVA DO SERVIÇO DE INSTAÇÃO DE TUBOS DE PCV SERIE R, AGUA PLUVIAL DN 75 MM INSTALADO EM RAMAL DE ENCAMINHAMENTO OU CONDUTORES VERTTICAIS INCLUSIVE CONEXÕES, CORTES E FIXAÇÕES. | M | 50 | 42.89 | 6.28 | 49.17 | 2458.5
89744 | SINAPI | JOELHO 90 GRAUS, PVC, SERIE NORMAL, ESGOTO PREDIAL, DN 100 MM, JUNTA ELÁSTICA, FORNECIDO E INSTALADO EM RAMAL DE DESCARGA OU RAMAL DE ESGOTO SANITÁRIO. AF_08/2022 | UN | 5 | 20.48 | 6.17 | 26.65 | 133.25
89796 | SINAPI | TE, PVC, SERIE NORMAL, ESGOTO PREDIAL, DN 100 X 100 MM, JUNTA ELÁSTICA, FORNECIDO E INSTALADO EM RAMAL DE DESCARGA OU RAMAL DE ESGOTO SANITÁRIO. AF_08/2022 | UN | 10 | 33.94 | 8.23 | 42.17 | 421.7
INSTALAÇÕES DE ESGOTO / VENTILAÇÃO / DRENAGEM
93358 | SINAPI | ESCAVAÇÃO MANUAL DE VALA COM PROFUNDIDADE MENOR OU IGUAL A 1,30 M. AF_02/2021 | M³ | 10 | 23.2 | 46.18 | 69.38 | 693.8
96995 | SINAPI | REATERRO MANUAL APILOADO COM SOQUETE. AF_10/2017 | M³ | 10 | 14.05 | 28.02 | 42.07 | 420.7
89865 | SINAPI | TUBO, PVC, SOLDÁVEL, DN 25MM, INSTALADO EM DRENO DE AR-CONDICIONADO - FORNECIMENTO E INSTALAÇÃO. AF_08/2022 | M | 50 | 8.27 | 8.2 | 16.47 | 823.5
89866 | SINAPI | JOELHO 90 GRAUS, PVC, SOLDÁVEL, DN 25MM, INSTALADO EM DRENO DE AR-CONDICIONADO - FORNECIMENTO E INSTALAÇÃO. AF_08/2022 | UN | 10 | 3.13 | 3.58 | 6.71 | 67.1
89867 | SINAPI | JOELHO 45 GRAUS, PVC, SOLDÁVEL, DN 25MM, INSTALADO EM DRENO DE AR-CONDICIONADO - FORNECIMENTO E INSTALAÇÃO. AF_08/2022 | UN | 10 | 4.12 | 3.56 | 7.68 | 76.8
89869 | SINAPI | TE, PVC, SOLDÁVEL, DN 25MM, INSTALADO EM DRENO DE AR-CONDICIONADO - FORNECIMENTO E INSTALAÇÃO. AF_08/2022 | UN | 10 | 4.64 | 4.76 | 9.4 | 94
89528 | SINAPI | LUVA, PVC, SOLDÁVEL, DN 25MM, INSTALADO EM PRUMADA DE ÁGUA - FORNECIMENTO E INSTALAÇÃO. AF_06/2022 | UN | 10 | 2.6 | 1.5 | 4.1 | 41
89798 | SINAPI | TUBO PVC, SERIE NORMAL, ESGOTO PREDIAL, DN 50 MM, FORNECIDO E INSTALADO EM PRUMADA DE ESGOTO SANITÁRIO OU VENTILAÇÃO. AF_08/2022 | M | 50 | 11.89 | 1.31 | 13.2 | 660
89801 | SINAPI | JOELHO 90 GRAUS, PVC, SERIE NORMAL, ESGOTO PREDIAL, DN 50 MM, JUNTA ELÁSTICA, FORNECIDO E INSTALADO EM PRUMADA DE ESGOTO SANITÁRIO OU VENTILAÇÃO. AF_08/2022 | UN | 10 | 8.72 | 1.08 | 9.8 | 98
89802 | SINAPI | JOELHO 45 GRAUS, PVC, SERIE NORMAL, ESGOTO PREDIAL, DN 50 MM, JUNTA ELÁSTICA, FORNECIDO E INSTALADO EM PRUMADA DE ESGOTO SANITÁRIO OU VENTILAÇÃO. AF_08/2022 | UN | 10 | 9.45 | 1.08 | 10.53 | 105.3
89784 | SINAPI | TE, PVC, SERIE NORMAL, ESGOTO PREDIAL, DN 50 X 50 MM, JUNTA ELÁSTICA, FORNECIDO E INSTALADO EM RAMAL DE DESCARGA OU RAMAL DE ESGOTO SANITÁRIO. AF_08/2022 | UN | 10 | 17.42 | 5.91 | 23.33 | 233.3
103995 | SINAPI | LUVA PVC SOLDAVEL DN 50 MM | UN | 10 | 9.92 | 4.91 | 14.83 | 148.3
89827 | SINAPI | JUNÇÃO SIMPLES, PVC, SERIE NORMAL, ESGOTO PREDIAL, DN 50 X 50 MM, JUNTA ELÁSTICA, FORNECIDO E INSTALADO EM RAMAL DE DESCARGA OU RAMAL DE ESGOTO SANITÁRIO. AF_08/2022 | UN | 10 | 18.31 | 1.45 | 19.76 | 197.6
89711 | SINAPI | TUBO PVC, SERIE NORMAL, ESGOTO PREDIAL, DN 40 MM, FORNECIDO E INSTALADO EM RAMAL DE DESCARGA OU RAMAL DE ESGOTO SANITÁRIO. AF_08/2022 | UN | 50 | 10.05 | 9.41 | 19.46 | 973
89726 | SINAPI | JOELHO 45 GRAUS, PVC, SERIE NORMAL, ESGOTO PREDIAL, DN 40 MM, JUNTA SOLDÁVEL, FORNECIDO E INSTALADO EM RAMAL DE DESCARGA OU RAMAL DE ESGOTO SANITÁRIO. AF_08/2022 | UN | 10 | 5.46 | 4.08 | 9.54 | 95.4
89783 | SINAPI | JUNÇÃO SIMPLES, PVC, SERIE NORMAL, ESGOTO PREDIAL, DN 40 MM, JUNTA SOLDÁVEL, FORNECIDO E INSTALADO EM RAMAL DE DESCARGA OU RAMAL DE ESGOTO SANITÁRIO. AF_08/2022 | UN | 10 | 8.25 | 5.43 | 13.68 | 136.8
104014 | SINAPI | BUCHA DE REDUÇÃO, LONGA, PVC, SOLDÁVEL, DN 40 X 25 MM, INSTALADO EM RAMAL DE DISTRIBUIÇÃO DE ÁGUA - FORNECIMENTO E INSTALAÇÃO. AF_06/2022 | UN | 10 | 7.26 | 3.5 | 10.76 | 107.6
89800 | SINAPI | TUBO PVC, SERIE NORMAL, ESGOTO PREDIAL, DN 100 MM, FORNECIDO E INSTALADO EM PRUMADA DE ESGOTO SANITÁRIO OU VENTILAÇÃO. AF_08/2022 | M | 50 | 18.65 | 8.44 | 27.09 | 1354.5
89746 | SINAPI | JOELHO 45 GRAUS, PVC, SERIE NORMAL, ESGOTO PREDIAL, DN 100 MM, JUNTA ELÁSTICA, FORNECIDO E INSTALADO EM RAMAL DE DESCARGA OU RAMAL DE ESGOTO SANITÁRIO. AF_08/2022 | UN | 10 | 21.31 | 6.17 | 27.48 | 274.8
89809 | SINAPI | JOELHO 90 GRAUS, PVC, SERIE NORMAL, ESGOTO PREDIAL, DN 100 MM, JUNTA ELÁSTICA, FORNECIDO E INSTALADO EM PRUMADA DE ESGOTO SANITÁRIO OU VENTILAÇÃO. AF_08/2022 | UN | 10 | 20.74 | 6.96 | 27.7 | 277
89797 | SINAPI | JUNÇÃO SIMPLES, PVC, SERIE NORMAL, ESGOTO PREDIAL, DN 100 X 100 MM, JUNTA ELÁSTICA, FORNECIDO E INSTALADO EM RAMAL DE DESCARGA OU RAMAL DE ESGOTO SANITÁRIO. AF_08/2022 | UN | 10 | 42.01 | 8.23 | 50.24 | 502.4
104353 | SINAPI | JUNÇÃO DE REDUÇÃO INVERTIDA, PVC, SÉRIE NORMAL, ESGOTO PREDIAL, DN 100 X 50 MM, JUNTA ELÁSTICA, FORNECIDO E INSTALADO EM PRUMADA DE ESGOTO SANITÁRIO OU VENTILAÇÃO. AF_08/2022 | UN | 10 | 34.11 | 6.67 | 40.78 | 407.8
89574 | SINAPI | JUNÇÃO DUPLA, PVC, SERIE R, ÁGUA PLUVIAL, DN 100 X 100 X 100 MM, JUNTA ELÁSTICA, FORNECIDO E INSTALADO EM RAMAL DE ENCAMINHAMENTO. AF_06/2022 | UN | 10 | 143.22 | 8.24 | 151.46 | 1514.6
89796 | SINAPI | TE, PVC, SERIE NORMAL, ESGOTO PREDIAL, DN 100 X 100 MM, JUNTA ELÁSTICA, FORNECIDO E INSTALADO EM RAMAL DE DESCARGA OU RAMAL DE ESGOTO SANITÁRIO. AF_08/2022 | UN | 10 | 33.94 | 8.23 | 42.17 | 421.7
104344 | SINAPI | TE, PVC, SÉRIE NORMAL, ESGOTO PREDIAL, DN 100 X 50 MM, JUNTA ELÁSTICA, FORNECIDO E INSTALADO EM RAMAL DE DESCARGA OU RAMAL DE ESGOTO SANITÁRIO. AF_08/2022 | UN | 10 | 32.29 | 7.45 | 39.74 | 397.4
89799 | SINAPI | TUBO PVC, SERIE NORMAL, ESGOTO PREDIAL, DN 75 MM, FORNECIDO E INSTALADO EM PRUMADA DE ESGOTO SANITÁRIO OU VENTILAÇÃO. AF_08/2022 | M | 50 | 16.61 | 4.88 | 21.49 | 1074.5
89806 | SINAPI | JOELHO 45 GRAUS, PVC, SERIE NORMAL, ESGOTO PREDIAL, DN 75 MM, JUNTA ELÁSTICA, FORNECIDO E INSTALADO EM PRUMADA DE ESGOTO SANITÁRIO OU VENTILAÇÃO. AF_08/2022 | UN | 10 | 17.13 | 4.01 | 21.14 | 211.4
89805 | SINAPI | JOELHO 90 GRAUS, PVC, SERIE NORMAL, ESGOTO PREDIAL, DN 75 MM, JUNTA ELÁSTICA, FORNECIDO E INSTALADO EM PRUMADA DE ESGOTO SANITÁRIO OU VENTILAÇÃO. AF_08/2022 | UN | 10 | 16.15 | 4.01 | 20.16 | 201.6
89795 | SINAPI | JUNÇÃO SIMPLES, PVC, SERIE NORMAL, ESGOTO PREDIAL, DN 75 X 75 MM, JUNTA ELÁSTICA, FORNECIDO E INSTALADO EM RAMAL DE DESCARGA OU RAMAL DE ESGOTO SANITÁRIO. AF_08/2022 | UN | 10 | 32.85 | 7.05 | 39.9 | 399
89549 | SINAPI | REDUÇÃO EXCÊNTRICA, PVC, SERIE R, ÁGUA PLUVIAL, DN 75 X 50 MM, JUNTA ELÁSTICA, FORNECIDO E INSTALADO EM RAMAL DE ENCAMINHAMENTO. AF_06/2022 | UN | 10 | 17.33 | 1.64 | 18.97 | 189.7
104329 | SINAPI | CAIXA SIFONADA, COM GRELHA REDONDA, PVC, DN 150 X 150 X 50 MM, JUNTA SOLDÁVEL, FORNECIDA E INSTALADA EM RAMAL DE DESCARGA OU EM RAMAL DE ESGOTO SANITÁRIO. AF_08/2022 | UN | 4 | 57.63 | 13.57 | 71.2 | 284.8
89707 | SINAPI | CAIXA SIFONADA, COM GRELHA REDONDA, PVC, DN 100 X 100 X 50 MM, JUNTA SOLDÁVEL, FORNECIDA E INSTALADA EM RAMAL DE DESCARGA OU EM RAMAL DE ESGOTO SANITÁRIO. AF_08/2022 | UN | 4 | 30.68 | 12.8 | 43.48 | 173.92
INSTALAÇÕES DE SPDA
96985 | SINAPI | HASTE DE ATERRAMENTO 5/8 PARA SPDA - FORNECIMENTO E INSTALAÇÃO. AF_12/2017 | UN | 6 | 76.89 | 8.27 | 85.16 | 510.96
96989 | SINAPI | CAPTOR TIPO FRANKLIN PARA SPDA - FORNECIMENTO E INSTALAÇÃO. AF_12/2017 | UN | 2 | 134.06 | 4.12 | 138.18 | 276.36
96988 | SINAPI | MASTRO 1 ½ PARA SPDA - FORNECIMENTO E INSTALAÇÃO. AF_12/2017 | UN | 2 | 159.93 | 5.16 | 165.09 | 330.18
96973 | SINAPI | CORDOALHA DE COBRE NU 35 MM², NÃO ENTERRADA, COM ISOLADOR - FORNECIMENTO E INSTALAÇÃO. AF_12/2017 | M | 100 | 46.5 | 13.46 | 59.96 | 5996
91871 | SINAPI | ELETRODUTO RÍGIDO ROSCÁVEL, PVC, DN 25 MM (3/4"), PARA CIRCUITOS TERMINAIS, INSTALADO EM PAREDE - FORNECIMENTO E INSTALAÇÃO. AF_12/2015 | M | 80 | 6.72 | 5.78 | 12.5 | 1000
10337 | ORSE | Conector de pressão para cabo nu de 35mm² | UN | 100 | 12
10622 | ORSE | Conector em liga de cobre e aço inoxidável para aterramento de haste 5/8" | UN | 12 | 4.65
INSTALAÇÕES ELÉTRICAS
91940 | SINAPI | CAIXA RETANGULAR 4" X 2" MÉDIA (1,30 M DO PISO), PVC, INSTALADA EM PAREDE - FORNECIMENTO E INSTALAÇÃO. AF_12/2015 | UN | 20 | 5.51 | 9.64 | 15.15 | 303
92871 | SINAPI | CAIXA RETANGULAR 4" X 4" MÉDIA (1,30 M DO PISO), METÁLICA, INSTALADA EM PAREDE - FORNECIMENTO E INSTALAÇÃO. AF_12/2015 | UN | 20 | 7.46 | 10 | 17.46 | 349.2
3923 | GOINFRA CIVIL | MANGUEIRA CORRUGADA DE 1/2 | M | 36 | 2.53 |  | 2.53 | 91.08
93667 | SINAPI | DISJUNTOR TRIPOLAR TIPO DIN, CORRENTE NOMINAL DE 10A - FORNECIMENTO E INSTALAÇÃO. AF_10/2020 | UN | 3 | 62.02 |  | 62.02 | 186.06
93668 | SINAPI | DISJUNTOR TRIPOLAR TIPO DIN, CORRENTE NOMINAL DE 16A - FORNECIMENTO E INSTALAÇÃO. AF_10/2020 | UN | 3 | 63.7 |  | 63.7 | 191.1
93671 | SINAPI | DISJUNTOR TRIPOLAR TIPO DIN, CORRENTE NOMINAL DE 32A - FORNECIMENTO E INSTALAÇÃO. AF_10/2020 | UN | 3 | 70.9 |  | 70.9 | 212.7
93669 | SINAPI | DISJUNTOR TRIPOLAR TIPO DIN, CORRENTE NOMINAL DE 20A - FORNECIMENTO E INSTALAÇÃO. AF_10/2020 | UN | 3 | 66.96 |  | 66.96 | 200.88
93672 | SINAPI | DISJUNTOR TRIPOLAR TIPO DIN, CORRENTE NOMINAL DE 40A - FORNECIMENTO E INSTALAÇÃO. AF_10/2020 | UN | 3 | 77.15 |  | 77.15 | 231.45
93673 | SINAPI | DISJUNTOR TRIPOLAR TIPO DIN, CORRENTE NOMINAL DE 50A - FORNECIMENTO E INSTALAÇÃO. AF_10/2020 | UN | 3 | 85.19 |  | 85.19 | 255.57
101894 | SINAPI | DISJUNTOR TRIPOLAR TIPO NEMA, CORRENTE NOMINAL DE 60 ATÉ 100A - FORNECIMENTO E INSTALAÇÃO. AF_10/2020 | UN | 2 | 137.51 |  | 137.51 | 275.02
93653 | SINAPI | DISJUNTOR MONOPOLAR TIPO DIN, CORRENTE NOMINAL DE 10A - FORNECIMENTO E INSTALAÇÃO. AF_10/2020 | UN | 5 | 10.2 |  | 10.2 | 51
93654 | SINAPI | DISJUNTOR MONOPOLAR TIPO DIN, CORRENTE NOMINAL DE 16A - FORNECIMENTO E INSTALAÇÃO. AF_10/2020 | UN | 21 | 10.76 |  | 10.76 | 225.96
93655 | SINAPI | DISJUNTOR MONOPOLAR TIPO DIN, CORRENTE NOMINAL DE 20A - FORNECIMENTO E INSTALAÇÃO. AF_10/2020 | UN | 5 | 11.84 |  | 11.84 | 59.2
93656 | SINAPI | DISJUNTOR MONOPOLAR TIPO DIN, CORRENTE NOMINAL DE 25A - FORNECIMENTO E INSTALAÇÃO. AF_10/2020 | UN | 5 | 11.84 |  | 11.84 | 59.2
93657 | SINAPI | DISJUNTOR MONOPOLAR TIPO DIN, CORRENTE NOMINAL DE 32A - FORNECIMENTO E INSTALAÇÃO. AF_10/2020 | UN | 5 | 13.15 |  | 13.15 | 65.75
93658 | SINAPI | DISJUNTOR MONOPOLAR TIPO DIN, CORRENTE NOMINAL DE 40A - FORNECIMENTO E INSTALAÇÃO. AF_10/2020 | UN | 5 | 19 |  | 19 | 95
071457 | GOINFRA CIVIL | INTERRUPTOR DIFERENCIAL RESIDUAL (D.R.) TETRAPOLAR DE 63A-30mA | Un | 2 | 222.1 |  | 222.1 | 444.2
071456 | GOINFRA CIVIL | INTERRUPTOR DIFERENCIAL RESIDUAL (D.R.) TETRAPOLAR DE 40A-30mA | Un | 2 | 217.38 |  | 217.38 | 434.76
92026 | SINAPI | INTERRUPTOR SIMPLES (2 MÓDULOS) COM 1 TOMADA DE EMBUTIR 2P+T 10 A, SEM SUPORTE E SEM PLACA - FORNECIMENTO E INSTALAÇÃO. AF_12/2015 | UN | 10 | 48.04 |  | 48.04 | 480.4
92004 | SINAPI | TOMADA MÉDIA DE EMBUTIR (2 MÓDULOS), 2P+T 10 A, INCLUINDO SUPORTE E PLACA - FORNECIMENTO E INSTALAÇÃO. AF_12/2015 | UN | 15 | 48.71 |  | 48.71 | 730.65
91955 | SINAPI | INTERRUPTOR PARALELO (1 MÓDULO), 10A/250V, INCLUINDO SUPORTE E PLACA - FORNECIMENTO E INSTALAÇÃO. AF_12/2015 | UN | 10 | 31.49 |  | 31.49 | 314.9
92005 | SINAPI | TOMADA MÉDIA DE EMBUTIR (2 MÓDULOS), 2P+T 20 A, INCLUINDO SUPORTE E PLACA - FORNECIMENTO E INSTALAÇÃO. AF_12/2015 | UN | 10 | 52.49 |  | 52.49 | 524.9
072425 | GOINFRA CIVIL | TAMPA CEGA PLACA 4 X 2 | UN | 10 | 5.14 |  | 5.14 | 51.4
072400 | GOINFRA CIVIL | TAMPA CEGA PLACA 4 X 4 | UN | 10 | 7.92 |  | 7.92 | 79.2
91957 | SINAPI | INTERRUPTOR SIMPLES (1 MÓDULO) COM INTERRUPTOR PARALELO (1 MÓDULO), 10A/250V, INCLUINDO SUPORTE E PLACA - FORNECIMENTO E INSTALAÇÃO. AF_12/2015 | UN | 10 | 45.01 |  | 45.01 | 450.1
91967 | SINAPI | INTERRUPTOR SIMPLES (3 MÓDULOS), 10A/250V, INCLUINDO SUPORTE E PLACA - FORNECIMENTO E INSTALAÇÃO. AF_12/2015 | UN | 10 | 53.02 |  | 53.02 | 530.2
91953 | SINAPI | INTERRUPTOR SIMPLES (1 MÓDULO), 10A/250V, INCLUINDO SUPORTE E PLACA - FORNECIMENTO E INSTALAÇÃO. AF_12/2015 | UN | 10 | 25.88 |  | 25.88 | 258.8
91959 | SINAPI | INTERRUPTOR SIMPLES (2 MÓDULOS), 10A/250V, INCLUINDO SUPORTE E PLACA - FORNECIMENTO E INSTALAÇÃO. AF_12/2015 | UN | 10 | 39.45 |  | 39.45 | 394.5
072578 | GOINFRA CIVIL | TOMADA HEXAGONAL 2P + T - 10A - 250V | Un | 20 | 17.21 |  | 17.21 | 344.2
91958 | SINAPI | INTERRUPTOR SIMPLES (2 MÓDULOS), 10A/250V, SEM SUPORTE E SEM PLACA - FORNECIMENTO E INSTALAÇÃO. AF_12/2015 | UN | 10 | 29.89 |  | 29.89 | 298.9
92023 | SINAPI | INTERRUPTOR SIMPLES (1 MÓDULO) COM 1 TOMADA DE EMBUTIR 2P+T 10 A, INCLUINDO SUPORTE E PLACA - FORNECIMENTO E INSTALAÇÃO. AF_12/2015 | UN | 10 | 44.03 |  | 44.03 | 440.3
92981 | SINAPI | CABO DE COBRE FLEXÍVEL ISOLADO, 16 MM², ANTI-CHAMA 450/750 V, PARA DISTRIBUIÇÃO - FORNECIMENTO E INSTALAÇÃO. AF_12/2015 | M | 50 | 14.98 |  | 14.98 | 749
91924 | SINAPI | CABO DE COBRE FLEXÍVEL ISOLADO, 1,5 MM², ANTI-CHAMA 450/750 V, PARA CIRCUITOS TERMINAIS - FORNECIMENTO E INSTALAÇÃO. AF_12/2015 | M | 50 | 2.74 |  | 2.74 | 137
91926 | SINAPI | CABO DE COBRE FLEXÍVEL ISOLADO, 2,5 MM², ANTI-CHAMA 450/750 V, PARA CIRCUITOS TERMINAIS - FORNECIMENTO E INSTALAÇÃO. AF_12/2015 | M | 50 | 3.98 |  | 3.98 | 199
91928 | SINAPI | CABO DE COBRE FLEXÍVEL ISOLADO, 4 MM², ANTI-CHAMA 450/750 V, PARA CIRCUITOS TERMINAIS - FORNECIMENTO E INSTALAÇÃO. AF_12/2015 | M | 50 | 6.19 |  | 6.19 | 309.5
91930 | SINAPI | CABO DE COBRE FLEXÍVEL ISOLADO, 6 MM², ANTI-CHAMA 450/750 V, PARA CIRCUITOS TERMINAIS - FORNECIMENTO E INSTALAÇÃO. AF_12/2015 | M | 50 | 8.67 |  | 8.67 | 433.5
101875 | SINAPI | QUADRO DE DISTRIBUIÇÃO DE ENERGIA EM CHAPA DE AÇO GALVANIZADO, DE EMBUTIR, COM BARRAMENTO TRIFÁSICO, PARA 12 DISJUNTORES DIN 100A - FORNECIMENTO E INSTALAÇÃO. AF_10/2020 | UN | 2 | 376.73 |  | 376.73 | 753.46
INSTALAÇÕES LOGICA / TELEFONE
98307 | SINAPI | TOMADA DE REDE RJ45 - FORNECIMENTO E INSTALAÇÃO. AF_11/2019 | UN | 15 | 40.19 |  | 40.19 | 602.85
98308 | SINAPI | TOMADA PARA TELEFONE RJ11 - FORNECIMENTO E INSTALAÇÃO. AF_11/2019 | UN | 15 | 26.77 |  | 26.77 | 401.55
98297 | SINAPI | CABO ELETRÔNICO CATEGORIA 6, INSTALADO EM EDIFICAÇÃO INSTITUCIONAL - FORNECIMENTO E INSTALAÇÃO. AF_11/2019 | M | 200 | 8.98 |  | 8.98 | 1796
OUTROS
160392 | SBC | TRATAMENTO DE TRINCAS/FISSURAS SUPERFICIE CONCRETO EM FACHADAS | m² | 100 | 343.12
| COTAÇÃO | HIDROJATEAMENTO ( LIMPEZA PREVENTIVA DE REDE DE ESGOTO) | M | 200 | 48
| COTAÇÃO | HIDROJATEAMENTO ( DESENTUPIMENTO REDE DE ESGOTO) | M | 200 | 68
87530 | SINAPI | MASSA ÚNICA, PARA RECEBIMENTO DE PINTURA, EM ARGAMASSA TRAÇO 1:2:8, PREPARO MANUAL, APLICADA MANUALMENTE EM FACES INTERNAS DE PAREDES, ESPESSURA DE 20MM, COM EXECUÇÃO DE TALISCAS. AF_06/2014 | m² | 30 | 41.41 |  | 41.41 | 1242.3
4865 | ORSE | LIMPEZA DE CALHA DE ZINCO | M | 54.2 | 16.35
94965 | SINAPI | CONCRETO FCK = 25MPA, TRAÇO 1:2,3:2,7 (EM MASSA SECA DE CIMENTO/ AREIA MÉDIA/ BRITA 1) - PREPARO MECÂNICO COM BETONEIRA 400 L. AF_05/2021 | m³ | 5 | 489.2 |  | 489.2 | 2446
90444 | SINAPI | RASGO EM CONTRAPISO PARA RAMAIS/ DISTRIBUIÇÃO COM DIÂMETROS MENORES OU IGUAIS A 40 MM. AF_05/2015 | M | 50 | 22.53 |  | 22.53 | 1126.5
30105 | GOINFRA | TRANSPORTE DE ENTULHO EM CAÇAMBA ESTACIONÁRIA INCLUSO A CARGA MANUAL | m³ | 90 | 88.79
LUMINÁRIAS
97586 | SINAPI | LUMINÁRIAS TIPO CALHA, DE SOBREPOR, COM REATORES DE PARTIDA RÁPIDA E LÂMPADAS FLUORESCENTES 2X2X36W, COMPLETAS, FORNECIMENTO E INSTALAÇÃO | UND | 12 | 135.57 |  | 135.57 | 1626.84
97593 | SINAPI | LUMINÁRIA TIPO SPOT | UND | 12 | 125.31 |  | 125.31 | 1503.72
97590 | SINAPI | LUMINÁRIA TIPO PLAFON, DE SOBREPOR, COM 1 LÂMPADA LED - FORNECIMENTO E INSTALAÇÃO. AF_11/2017 | UND | 12 | 87.37 |  | 87.37 | 1048.44
97610 | SINAPI | LÂMPADA COMPACTA DE LED 10 W, BASE E27 - FORNECIMENTO E INSTALAÇÃO. AF_11/2017 | UND | 20 | 14.78 |  | 14.78 | 295.6
97617 | SINAPI | LÂMPADA TUBULAR FLUORESCENTE T10 DE 20/40 W, BASE G13 - FORNECIMENTO E INSTALAÇÃO. AF_11/2017_P | UND | 100 | 53.34 |  | 53.34 | 5334
ADMINISTRAÇÃO DA OBRA
IN41 | Próprio | ENGENHEIRO CIVIL DE OBRA - BASE CREA/GO | MÊS | 4 | 10560 |  | 10560 | 42240
|  |  |  | TOTAL SEM BDI |  |  |  | 542400.7242 |  | 0.24
|  |  |  | BDI 24% |  |  |  | 130176.1738
|  |  |  | TOTAL COM BDI |  |  |  | 672576.898
__________________________________________
ROGÉRIO MATHEUS BARBOSA
Assessor Técnico de Obras
Portaria 6.087 de 08/09/2021

## Memorial de Cálculo (hidden)
Piso em marmore arabesco |  |  |  |  | Rodapé 10 cm em Marmore Arabesco |  |  |  |  | Emassamento/Selador e Pintura Lisa Parede |  |  |  |  | Emassamento/Selador e Pintura Lisa teto
2° Pvto | Processo ètico |  | 32.74 | m² | 2° Pvto | Processo ètico |  | 22.08 | m | 2° Pvto | Processo ètico |  | 60.2784 | m | 2° Pvto | Processo ètico |  | 32.74 | m
2° Pvto | Hall do Elevador 2° Pvto |  | 17.1819 | m² | 2° Pvto | Hall do Elevador 2° Pvto |  | 15.34 | m | 2° Pvto | Hall do Elevador 2° Pvto |  | 42.952 | m | 2° Pvto | Hall do Elevador 2° Pvto |  | 17.1819 | m
2° Pvto | Fiscalização |  | 40.0127 | m² | 2° Pvto | Fiscalização |  | 41.4 | m | 2° Pvto | Fiscalização |  | 111.78 | m | 2° Pvto | Fiscalização |  | 40.0127 | m
2° Pvto | Hall da Escada |  | 11.5754 | m² | 2° Pvto | Hall da Escada |  | 27.18 | m | 2° Pvto | Hall da Escada |  |  | m | 2° Pvto | Hall da Escada |  | 11.5754 | m
1° Pvto | Hall do Elevador 1° Pvto |  | 25.84 | m² | 1° Pvto | Hall do Elevador 1° Pvto |  | 27.18 | m | 1° Pvto | Hall do Elevador 1° Pvto |  | 75.0168 | m | 1° Pvto | Hall do Elevador 1° Pvto |  | 25.84 | m
1° Pvto | Hall Plenário |  | 26.034 | m² | 1° Pvto | Hall Plenário |  | 25.49 | m | 1° Pvto | Hall Plenário |  | 70.3524 | m | 1° Pvto | Hall Plenário |  | 26.034 | m
1° Pvto | Telefonia/almoxarifado |  | 11.2892 | m² | 1° Pvto | Telefonia/almoxarifado |  | 16.86 | m | 1° Pvto | Telefonia/almoxarifado |  | 45.522 | m | 1° Pvto | Telefonia/almoxarifado |  | 11.2892 | m
1° Pvto | Comunicação |  | 8.2832 | m² | 1° Pvto | Comunicação |  | 11.64 | m | 1° Pvto | Comunicação |  | 31.428 | m | 1° Pvto | Comunicação |  | 8.2832 | m
1° Pvto | Assessoria Esp. Presidência |  | 4.9518 | m² | 1° Pvto | Assessoria Esp. Presidência |  | 4.51 | m | 1° Pvto | Assessoria Esp. Presidência |  | 12.177 | m | 1° Pvto | Assessoria Esp. Presidência |  | 4.9518 | m
1° Pvto | Plenária |  | 25.0614 | m² | 1° Pvto | Plenária |  | 20.1 | m | 1° Pvto | Plenária |  | 67.652 | m | 1° Pvto | Plenária |  | 25.0614 | m
1° Pvto | Administraçao |  | 19.6869 | m² | 1° Pvto | Administraçao |  | 26.02 | m | 1° Pvto | Administraçao |  | 70.254 | m | 1° Pvto | Administraçao |  | 19.6869 | m
1° Pvto | Financeiro |  | 26.1408 | m² | 1° Pvto | Financeiro |  | 31.46 | m | 1° Pvto | Financeiro |  | 84.942 | m | 1° Pvto | Financeiro |  | 26.1408 | m
1° Pvto | Planejamento |  | 14.4274 | m² | 1° Pvto | Planejamento |  | 15.22 | m | 1° Pvto | Planejamento |  | 41.094 | m | 1° Pvto | Planejamento |  | 14.4274 | m
1° Pvto | Sala da Presidência |  | 24.897 | m² | 1° Pvto | Sala da Presidência |  | 20.62 | m | 1° Pvto | Sala da Presidência |  | 55.674 | m | 1° Pvto | Sala da Presidência |  | 24.897 | m
1° Pvto | Chefia de Gabinete |  | 15.5763 | m² | 1° Pvto | Chefia de Gabinete |  | 17.68 | m | 1° Pvto | Chefia de Gabinete |  | 47.736 | m | 1° Pvto | Chefia de Gabinete |  | 15.5763 | m
1° Pvto | Procuradoria |  | 13.655 | m² | 1° Pvto | Procuradoria |  | 14.848 | m | 1° Pvto | Procuradoria |  | 40.0896 | m | 1° Pvto | Procuradoria |  | 13.655 | m
1° Pvto | Negociação |  | 15.5848 | m² | 1° Pvto | Negociação |  | 16.12 | m | 1° Pvto | Negociação |  | 43.524 | m | 1° Pvto | Negociação |  | 15.5848 | m
1° Pvto | Hall da Escada |  | 11.5754 | m² | 1° Pvto | Hall da Escada |  | 10.43 | m | 1° Pvto | Hall da Escada |  | 114.0642 | m | 1° Pvto | Hall da Escada |  | 11.5754 | m
Térreo | Hall do elevador |  | 58.1085 | m² | Térreo | Hall do elevador |  | 42.246 | m | Térreo | Hall do elevador |  | 114.0642 | m | Térreo | Hall do elevador |  | 58.1085 | m
Térreo | Cozinha |  | 6.2913 | m² | Térreo | Cozinha |  |  | m | Térreo | Cozinha |  |  | m | Térreo | Cozinha |  | 6.2913 | m
Térreo | Auditório |  | 11.7935 | m² | Térreo | Auditório |  | 11.1 | m | Térreo | Auditório |  |  | m | Térreo | Auditório |  | 11.7935 | m
Térreo | Hall - Lateral de entrada |  | 13.2733 | m² | Térreo | Hall - Lateral de entrada |  | 13.2733 | m | Térreo | Hall - Lateral de entrada |  |  | m | Térreo | Hall - Lateral de entrada |  | 13.2733 | m
Térreo | Hall - DML |  | 3.2844 | m² | Térreo | Hall - DML |  | 6.44 | m | Térreo | Hall - DML |  | 17.388 | m | Térreo | Hall - DML |  | 3.2844 | m
Térreo | Hall - Frente Banheiro Recepção |  | 4 | m² | Térreo | Hall - Frente Banheiro Recepção |  | 5.5 | m | Térreo | Hall - Frente Banheiro Recepção |  | 14.85 | m | Térreo | Hall - Frente Banheiro Recepção |  | 4 | m
Térreo | Registro e Cadastro |  | 25.8912 | m² | Térreo | Registro e Cadastro |  | 23.496 | m | Térreo | Registro e Cadastro |  | 63.4392 | m | Térreo | Registro e Cadastro |  | 25.8912 | m
Térreo | Recepção |  | 33.858 | m² | Térreo | Recepção |  | 21.06 | m | Térreo | Recepção |  | 29.025 | m | Térreo | Recepção |  | 33.858 | m
Térreo | Hall -Frente TI |  | 9.2569 | m² | Térreo | Hall -Frente TI |  | 12.022 | m | Térreo | Hall -Frente TI |  | 36.066 | m | Térreo | Hall -Frente TI |  | 9.2569 | m
Térreo | Digitalização/Carteira |  | 12.0992 | m² | Térreo | Digitalização/Carteira |  |  | m | Térreo | TI |  | 58.806 | m | Térreo | TI |  | 12.0992 | m
Térreo | Digitalização/Carteira |  | 4.75 | m² | Térreo | Digitalização/Carteira |  | 22.02 | m | Térreo | Digitalização/Carteira |  | 59.454 | m | Térreo | Digitalização/Carteira |  | 16.8492 | m
Térreo | Escada |  | 13.75 | m² | Térreo | Escada |  | 26.75 | m | Térreo | Escada |  |  | m | Térreo | Escada |  | 13.75 | m
Térreo | Banheiro Masculino |  | 9.7592 |  | Térreo | Banheiro Masculino |  |  | m | Térreo | Banheiro Masculino |  |  | m | Térreo | Banheiro Masculino |  | 24.634 | m
Térreo | Banheiro Feminino |  | 8.5832 |  | Térreo | Banheiro Feminino |  |  | m | Térreo | Banheiro Feminino |  |  | m | Térreo | Banheiro Feminino |  | 2.33 | m
|  | Total | 559.2119 |  |  |  | Total | 548.0853 |  |  |  | Total | 1759.536 |  |  |  | Total | 724.9159
Peitoril em Marmore Arabesco |  |  |  |  | Divisorias |  |  |  |  | Vidros 6 mm |  |  |  |  | Jenelas Aluminio
2° Pvto | Processo ètico |  | 2 | m | 2° Pvto | Processo ètico |  | 27.5979 | m | 2° Pvto | Processo ètico |  | 3.5595 | m | 2° Pvto | Processo ètico |  | 2.8 | m
2° Pvto | Hall do Elevador 2° Pvto |  | 4.43 |  | 2° Pvto | Hall do Elevador 2° Pvto |  |  |  | 2° Pvto | Hall do Elevador 2° Pvto |  |  |  | 2° Pvto | Hall do Elevador 2° Pvto
2° Pvto | Fiscalização |  | 2.87 |  | 2° Pvto | Fiscalização |  | 3.747 |  | 2° Pvto | Fiscalização |  | 1.65 |  | 2° Pvto | Fiscalização |  | pegar
2° Pvto | Hall da Escada |  |  |  | 2° Pvto | Hall da Escada |  |  |  | 2° Pvto | Hall da Escada |  | 3.2309 |  | 2° Pvto | Hall da Escada |  | 3.2265
1° Pvto | Hall do Elevador 1° Pvto |  |  |  | 1° Pvto | Hall do Elevador 1° Pvto |  |  |  | 1° Pvto | Hall do Elevador 1° Pvto |  |  |  | 1° Pvto | Hall do Elevador 1° Pvto
1° Pvto | Hall Plenário |  |  |  | 1° Pvto | Hall Plenário |  |  |  | 1° Pvto | Hall Plenário |  |  |  | 1° Pvto | Hall Plenário
1° Pvto | Telefonia/almoxarifado |  |  |  | 1° Pvto | Telefonia/almoxarifado |  |  |  | 1° Pvto | Telefonia/almoxarifado |  |  |  | 1° Pvto | Telefonia/almoxarifado
1° Pvto | Comunicação |  |  |  | 1° Pvto | Comunicação |  | 21.9657 |  | 1° Pvto | Comunicação |  | 2.31 |  | 1° Pvto | Comunicação
1° Pvto | Assessoria Esp. Presidência |  |  |  | 1° Pvto | Assessoria Esp. Presidência |  | 11.3812 |  | 1° Pvto | Assessoria Esp. Presidência |  | 2.499 |  | 1° Pvto | Assessoria Esp. Presidência
1° Pvto | Plenária |  | 4.89 |  | 1° Pvto | Plenária |  |  |  | 1° Pvto | Plenária |  | 12.714 |  | 1° Pvto | Plenária
1° Pvto | Administraçao |  |  |  | 1° Pvto | Administraçao |  |  |  | 1° Pvto | Administraçao |  |  |  | 1° Pvto | Administraçao |  | 3.427
1° Pvto | Financeiro |  | 3.06 |  | 1° Pvto | Financeiro |  | 3.38 |  | 1° Pvto | Financeiro |  | 3.5131 |  | 1° Pvto | Financeiro |  | 3.186
1° Pvto | Planejamento |  | 1.5 |  | 1° Pvto | Planejamento |  |  |  | 1° Pvto | Planejamento |  |  |  | 1° Pvto | Planejamento |  | 2.1
1° Pvto | Sala da Presidência |  | 1.62 |  | 1° Pvto | Sala da Presidência |  |  |  | 1° Pvto | Sala da Presidência |  |  |  | 1° Pvto | Sala da Presidência |  | 2.508
1° Pvto | Chefia de Gabinete |  | 1.6 |  | 1° Pvto | Chefia de Gabinete |  |  |  | 1° Pvto | Chefia de Gabinete |  |  |  | 1° Pvto | Chefia de Gabinete |  | 2.144
1° Pvto | Procuradoria |  | 1.52 |  | 1° Pvto | Procuradoria |  |  |  | 1° Pvto | Procuradoria |  |  |  | 1° Pvto | Procuradoria |  | 2.128
1° Pvto | Negociação |  | 1.88 |  | 1° Pvto | Negociação |  |  |  | 1° Pvto | Negociação |  | 7.062 |  | 1° Pvto | Negociação |  | 2.82
1° Pvto | Hall da Escada |  | 2.86 |  | 1° Pvto | Hall da Escada |  |  |  | 1° Pvto | Hall da Escada |  | 3.069 |  | 1° Pvto | Hall da Escada |  | 3.069
Térreo | Hall do elevador |  |  |  | Térreo | Hall do elevador |  |  |  | Térreo | Hall do elevador |  |  |  | Térreo | Hall do elevador
Térreo | Cozinha |  | 3.05 |  | Térreo | Cozinha |  |  |  | Térreo | Cozinha |  |  |  | Térreo | Cozinha |  | 1.0614
Térreo | Auditório |  | 1.84 |  | Térreo | Auditório |  |  |  | Térreo | Auditório |  | 3.2752 |  | Térreo | Auditório |  | 3.2752
Térreo | Hall - Lateral de entrada |  |  |  | Térreo | Hall - Lateral de entrada |  |  |  | Térreo | Hall - Lateral de entrada |  |  |  | Térreo | Hall - Lateral de entrada
Térreo | Hall - DML |  |  |  | Térreo | Hall - DML |  |  |  | Térreo | Hall - DML |  |  |  | Térreo | Hall - DML
Térreo | Hall - Frente Banheiro Recepção |  |  |  | Térreo | Hall - Frente Banheiro Recepção |  |  |  | Térreo | Hall - Frente Banheiro Recepção |  |  |  | Térreo | Hall - Frente Banheiro Recepção
Térreo | Registro e Cadastro |  | 4.4 |  | Térreo | Registro e Cadastro |  |  |  | Térreo | Registro e Cadastro |  |  |  | Térreo | Registro e Cadastro |  | 8.243
Térreo | Recepção |  |  |  | Térreo | Recepção |  |  |  | Térreo | Recepção |  |  |  | Térreo | Recepção
Térreo | Hall -Frente TI |  |  |  | Térreo | TI |  | 2.97 |  | Térreo | TI |  | 2.16 |  | Térreo | Hall -Frente TI
Térreo | Digitalização/Carteira |  |  |  | Térreo | Digitalização/Carteira |  |  |  | Térreo | Digitalização/Carteira |  |  |  | Térreo | Digitalização/Carteira
Térreo | Digitalização/Carteira |  |  |  | Térreo | Digitalização/Carteira |  |  |  | Térreo | Digitalização/Carteira |  |  |  | Térreo | Digitalização/Carteira
Térreo | Escada |  |  |  | Térreo | Escada |  |  |  | Térreo | Escada |  |  |  | Térreo | Escada
Térreo | Banheiro Masculino |  |  |  | Térreo | Banheiro Masculino |  |  |  | Térreo | Banheiro Masculino |  |  |  | Térreo | Banheiro Masculino
Térreo | Banheiro Feminino |  |  |  | Térreo | Banheiro Feminino |  |  |  | Térreo | Banheiro Feminino |  |  |  | Térreo | Banheiro Feminino
|  | Total | 37.52 |  |  |  | Total | 71.0418 |  |  |  | Total | 45.0427 |  |  |  | Total | 39.9881
Pintura Grafiato - Teto |  |  |  |  | Pintura Grafiato - Parde |  |  |  |  | Piso Cerâmico 45 x 45 |  |  |  |  | Revestimento 40 x 30
2° Pvto | Processo ètico |  |  |  | 2° Pvto | Processo ètico |  |  |  | 1° Pvto | Banheiro Feminino |  | 2.3241 |  | 1° Pvto | Banheiro Feminino |  | 10.518
2° Pvto | Hall do Elevador 2° Pvto |  | 8.2216 |  | 2° Pvto | Hall do Elevador 2° Pvto |  | 43.008 |  | 1° Pvto | Banheiro Masculino |  | 2.2272 |  | 1° Pvto | Banheiro Masculino |  | 10.392
2° Pvto | Fiscalização |  |  |  | 2° Pvto | Fiscalização |  |  |  | 1° Pvto | Banheiro - Negociação |  | 4.096 |  | 1° Pvto | Banheiro - Negociação |  | 13.312
2° Pvto | Hall da Escada |  |  |  | 2° Pvto | Hall da Escada |  |  |  | 1° Pvto | Banheiro - Comunicação |  | 2.4444 |  | 1° Pvto | Banheiro - Comunicação |  | 10.684
1° Pvto | Hall do Elevador 1° Pvto |  |  |  | 1° Pvto | Hall do Elevador 1° Pvto |  |  |  | 1° Pvto | Banheiro - Sala da Presidência |  | 2.48 |  | 1° Pvto | Banheiro - Sala da Presidência |  | 10.696
1° Pvto | Hall Plenário |  |  |  | 1° Pvto | Hall Plenário |  |  |  | Térreo | DML |  | 3 |  | Térreo | Cozinha |  | 17.114
1° Pvto | Telefonia/almoxarifado |  |  |  | 1° Pvto | Telefonia/almoxarifado |  |  |  | Térreo | Banheiro - Feminino |  | 1.887 |  | Térreo | DML |  | pegar metragem
1° Pvto | Comunicação |  |  |  | 1° Pvto | Comunicação |  |  |  | Térreo | TI |  | 11.41 |  | Térreo | Banheiro - Feminino |  | 5.74
1° Pvto | Assessoria Esp. Presidência |  |  |  | 1° Pvto | Assessoria Esp. Presidência |  |  |  | Térreo | TI - Sala Rack |  | 4.2336 |  | Térreo | Banheiro Masculino |  | 23.49
1° Pvto | Plenária |  |  |  | 1° Pvto | Plenária | [8 empty] | Térreo | Banheiro Feminino |  | 35.2285
1° Pvto | Administraçao |  |  |  | 1° Pvto | Administraçao | [5 empty] | Total | 34.1023 |  |  |  | Total | 137.1745
1° Pvto | Financeiro |  |  |  | 1° Pvto | Financeiro
1° Pvto | Planejamento |  |  |  | 1° Pvto | Planejamento
1° Pvto | Sala da Presidência |  |  |  | 1° Pvto | Sala da Presidência
1° Pvto | Chefia de Gabinete |  |  |  | 1° Pvto | Chefia de Gabinete |  |  |  | Rodapé Piso Cerâmico |  |  |  |  | Esacda
1° Pvto | Procuradoria |  |  |  | 1° Pvto | Procuradoria |  |  |  | Térreo | DML |  | Pegar |  | Corrimão em inox |  |  | 11.6
1° Pvto | Negociação |  |  |  | 1° Pvto | Negociação |  |  |  | Térreo | TI |  | 13.52 |  | Guarda Corpo em Inox |  |  | 11.6
1° Pvto | Hall da Escada |  |  |  | 1° Pvto | Hall da Escada |  | 32.238 |  | Térreo | TI - Sala Rack |  | 8.26
Térreo | Hall do elevador |  |  |  | Térreo | Hall do elevador
Térreo | Cozinha |  |  |  | Térreo | Cozinha | [5 empty] | Total | 21.78 |  | Vaso Sanitário com Caixa Acoplada
Térreo | Auditório |  | 97.605 |  | Térreo | Auditório | [8 empty] | 1° Pvto | Banheiro Feminino |  | 1
Térreo | Hall - Lateral de entrada |  |  |  | Térreo | Hall - Lateral de entrada | [8 empty] | 1° Pvto | Banheiro Masculino |  | 1
Térreo | Hall - DML |  |  |  | Térreo | Hall - DML |  |  |  | Piso Acapertado | [6 empty] | Total | 2
Térreo | Hall - Frente Banheiro Recepção |  |  |  | Térreo | Hall - Frente Banheiro Recepção |  |  |  | Térreo | Auditório |  | 86.6385
Térreo | Registro e Cadastro |  |  |  | Térreo | Registro e Cadastro
Térreo | Recepção |  |  |  | Térreo | Recepção |  | pegar |  |  |  | Total | 86.6385
Térreo | Hall -Frente TI |  |  |  | Térreo | Hall -Frente TI | [8 empty] | Vaso Sanitário com Valvula de Parede
Térreo | Digitalização/Carteira |  |  |  | Térreo | Digitalização/Carteira
Térreo | Digitalização/Carteira |  |  |  | Térreo | Digitalização/Carteira
Térreo | Escada |  |  |  | Térreo | Escada
Térreo | Banheiro Masculino |  |  |  | Térreo | Banheiro Masculino
Térreo | Banheiro Feminino |  |  |  | Térreo | Banheiro Feminino
[7 empty] | Total | 75.246
|  | Total | 105.8266
Porta 90 x 2,10 |  |  |  |  | luminaria de embutir
2° Pvto | Processo ètico |  | 1 |  | 2° Pvto | Processo ètico |  | 6
2° Pvto | Hall do Elevador 2° Pvto |  |  |  | 2° Pvto | Hall do Elevador 2° Pvto
2° Pvto | Fiscalização |  |  |  | 2° Pvto | Fiscalização
2° Pvto | Hall da Escada |  |  |  | 2° Pvto | Hall da Escada
1° Pvto | Hall do Elevador 1° Pvto |  |  |  | 1° Pvto | Hall do Elevador 1° Pvto
1° Pvto | Hall Plenário |  |  |  | 1° Pvto | Hall Plenário
1° Pvto | Telefonia/almoxarifado |  |  |  | 1° Pvto | Telefonia/almoxarifado
1° Pvto | Comunicação |  |  |  | 1° Pvto | Comunicação
1° Pvto | Assessoria Esp. Presidência |  |  |  | 1° Pvto | Assessoria Esp. Presidência
1° Pvto | Plenária |  |  |  | 1° Pvto | Plenária
1° Pvto | Administraçao |  |  |  | 1° Pvto | Administraçao
1° Pvto | Financeiro |  |  |  | 1° Pvto | Financeiro
1° Pvto | Planejamento |  |  |  | 1° Pvto | Planejamento
1° Pvto | Sala da Presidência |  |  |  | 1° Pvto | Sala da Presidência
1° Pvto | Chefia de Gabinete |  |  |  | 1° Pvto | Chefia de Gabinete
1° Pvto | Procuradoria |  |  |  | 1° Pvto | Procuradoria
1° Pvto | Negociação |  |  |  | 1° Pvto | Negociação
1° Pvto | Hall da Escada |  |  |  | 1° Pvto | Hall da Escada
Térreo | Hall do elevador |  |  |  | Térreo | Hall do elevador
Térreo | Cozinha |  |  |  | Térreo | Cozinha
Térreo | Auditório |  |  |  | Térreo | Auditório
Térreo | Hall - Lateral de entrada |  |  |  | Térreo | Hall - Lateral de entrada
Térreo | Hall - DML |  |  |  | Térreo | Hall - DML
Térreo | Hall - Frente Banheiro Recepção |  |  |  | Térreo | Hall - Frente Banheiro Recepção
Térreo | Registro e Cadastro |  |  |  | Térreo | Registro e Cadastro
Térreo | Recepção |  |  |  | Térreo | Recepção
Térreo | Hall -Frente TI |  |  |  | Térreo | Hall -Frente TI
Térreo | Digitalização/Carteira |  |  |  | Térreo | Digitalização/Carteira
Térreo | Digitalização/Carteira |  |  |  | Térreo | Digitalização/Carteira
Térreo | Escada |  |  |  | Térreo | Escada
Térreo | Banheiro Masculino |  |  |  | Térreo | Banheiro Masculino
Térreo | Banheiro Feminino |  |  |  | Térreo | Banheiro Feminino
|  | Total | 1 |  |  |  | Total | 6

## BDI
COMPOSIÇÃO DE BDI - BENEFÍCIOS E DESPESAS INDIRETAS
LIMITES DAS PARCELAS DO BDI PARA OBRAS DO TIPO ACIMA SELECIONADO. ACÓRDÃO TCU 2622/2013
PARCELAS DO BDI | VALOR ADOTADO | Mín | Med. | Máx.
(AC) - Administração Central | 3 | 3 | 4 | 5.5
(S) + (G) - Seguro e Garantia | 0.8 | 0.8 | 0.8 | 1
(R) - Risco | 0.97 | 0.97 | 1.27 | 1.27
(DF) - Despesas Financeiras | 0.59 | 0.59 | 1.23 | 1.39
(L) - Lucro | 6.16 | 6.16 | 7.4 | 8.96
(I1) - PIS | 0.65 | 0.65 | 0.65 | 0.65
(I2) - COFINS | 3 | 3 | 3 | 3
(I3) - ISS | 2 | 2 | 2 | 5
(I4) - Contrib. Previdenciária | 4.5 | 0 | 0 | 0
BDI ADOTADO | 24%
LIMITES DO VALOR DO BDI PARA OBRAS. ACÓRDÃO TCU 2622/2013
DECLARO que o percentual de encargos sociais utilizados no valor da mão-de-obra do orçamento são os encargos sociais praticados pelo SINAPI e/ou SICRO. |  | 20.34% | 22.12% | 25%

## Planilha3 (hidden)
|  |  | luminaria | porta | janela | vitral | Vaso cx acoplada | vaso valvula parede | piso
2° Pvto | Processo ètico
2° Pvto | Hall do Elevador 2° Pvto
2° Pvto | Fiscalização
2° Pvto | Hall da Escada
1° Pvto | Hall do Elevador 1° Pvto
1° Pvto | Hall Plenário
1° Pvto | Telefonia/almoxarifado
1° Pvto | Comunicação
1° Pvto | Assessoria Esp. Presidência
1° Pvto | Plenária
1° Pvto | Administraçao
1° Pvto | Financeiro
1° Pvto | Planejamento
1° Pvto | Sala da Presidência
1° Pvto | Chefia de Gabinete
1° Pvto | Procuradoria
1° Pvto | Negociação
1° Pvto | Hall da Escada
Térreo | Hall do elevador
Térreo | Cozinha
Térreo | Auditório
Térreo | Hall - Lateral de entrada
Térreo | Hall - DML
Térreo | Hall - Frente Banheiro Recepção
Térreo | Registro e Cadastro
Térreo | Recepção
Térreo | Hall -Frente TI
Térreo | Digitalização/Carteira
Térreo | Digitalização/Carteira
Térreo | Escada
Térreo | Banheiro Masculino
Térreo | Banheiro Feminino
|  | Total | 0

## SINTETICO (2)
OBRA: Serviço de Manutenção Predial Edificação(s) do COREN- GOIÁS
TABELA REFERÊNCIA: SINAPI - SISTEMA NACIONAL DE PESQUISA DE CUSTOS E ÍNDICES DA CONSTRUÇÃO CIVIL - JULHO 2023.
TABELA REFERÊNCIA: GOINFRA - AGÊNCIA GOIANA DE INFRAESTRUTRA E TRANSPORTE - JUNHO 2023.
TABELA REFERÊNCIA: GOINFRA - ORSE
FOI UTILIZADO A PLANILHA DESONERADA
ITEM | CODIGO | TABELA DE REFERÊNCIA | DESCRIÇÃO | UNID | QUANTIDADE | MATERIAL | MÃO DE OBRA | TOTAL DA COMPOSIÇÃO | TOTAL
|  |  | COBERTURA / TELHADO | [5 empty] | 32619.145
1 | 94227 | SINAPI | CALHA EM CHAPA DE AÇO GALVANIZADO NÚMERO 24, DESENVOLVIMENTO DE 33 CM, INCLUSO TRANSPORTE VERTICAL. AF_07/2019 | M | 60 | 51.25 | 7.22 | 58.47 | 3508.2
2 | 94231 | SINAPI | RUFO EM CHAPA DE AÇO GALVANIZADO NÚMERO 24, CORTE DE 25 CM, INCLUSO TRANSPORTE VERTICAL. AF_07/2019 | M | 79 | 43.12 | 4.89 | 48.01 | 3792.79
3 | 92543 | SINAPI | TRAMA DE MADEIRA COMPOSTA POR TERÇAS PARA TELHADOS DE ATÉ 2 ÁGUAS PARA TELHA ONDULADA DE FIBROCIMENTO, METÁLICA, PLÁSTICA OU TERMOACÚSTICA, INCLUSO TRANSPORTE VERTICAL. AF_07/2019. | M² | 50 | 20.17 | 3.21 | 23.38 | 1169
4 | 94446 | SINAPI | TELHAMENTO COM TELHA CERÂMICA CAPA-CANAL, TIPO PLAN, COM MAIS DE 2 ÁGUAS, INCLUSO TRANSPORTE VERTICAL. AF_07/2019 | M² | 100 | 49.04 | 11.9 | 60.94 | 6094
5 | 94218 | SINAPI | TELHAMENTO COM TELHA ESTRUTURAL DE FIBROCIMENTO E= 8 MM, COM ATÉ 2 ÁGUAS,INCLUSO IÇAMENTO. AF_07/2019_PS | M² | 30 | 120.48 | 4.52 | 125 | 3750
6 | 20101 | GOINFRA CIVIL | DEMOLIÇÃO MANUAL DE COBERTURA EM TELHA CERAMICA COM TRANSPORTE ATÉ CAÇAMBA E CARGA | M² | 50 |  | 4.84 | 4.84 | 242
7 | 30105 | GOINFRA CIVIL | TRASPORTE DE ENTULHO EM CAÇAMBA ESTACIONÁRIA INCLUSO A CARGA MANUAL | M³ | 24 | 81.2 | 7.49 | 88.69 | 2128.56
8 | 94207 | SINAPI | TELHAMENTO COM TELHA ONDULADA DE FIBROCIMENTO E= 6MM | M² | 20 | 43.38 | 4.05 | 47.43 | 948.6
9 | 94446 | SINAPI | REVISÃO (ENCAIXE DAS TELHAS) TELHAMENTO COM TELHA CERÂMICA CAPA-CANAL, TIPO PLAN, COM MAIS DE 2 ÁGUAS, INCLUSO TRANSPORTE VERTICAL. AF_07/2019 | M² | 500 |  | 15.46 | 15.46 | 7730
10 | 89529 | SINAPI | JOELHO 90 GRAUS, PVC, SERIE R, ÁGUA PLUVIAL, DN 100 MM, JUNTA ELÁSTICA, FORNECIDO E INSTALADO EM RAMAL DE ENCAMINHAMENTO. AF_06/2022 | M | 2 | 32.18 | 4.1 | 36.28 | 72.56
11 | 89512 | SINAPI | TUBO PVC, SÉRIE R, ÁGUA PLUVIAL, DN 100 MM, FORNECIDO E INSTALADO EM RAMAL DE ENCAMINHAMENTO. AF_12/2014 | M | 6 | 33.56 | 12.92 | 46.48 | 278.88
12 | 98547 | SINAPI | IMPERMEABILIZAÇÃO DE SUPERFÍCIE COM MANTA ASFÁLTICA DUAS CAMADAS INCLUSIVE APLICAÇÃO DE PRIME ASFÁLTICO. | M² | 15 | 163.61 | 30.027 | 193.637 | 2904.555
[5 empty] | TOTAL SEM BDI |  |  |  | 32619.145 | 0.24
[5 empty] | BDI 24% |  |  |  | 7828.5948
[5 empty] | TOTAL COM BDI |  |  |  | 40447.7398
__________________________________________
ROGÉRIO MATHEUS BARBOSA
Assessor Técnico de Obras
Portaria 6.087 de 08/09/2021
CREA/GO 1018627251D-GO

## Planilha1
ITEM | CODIGO | TABELA DE REFERÊNCIA | DESCRIÇÃO | UNID | QUANTIDADE | VALOR UNIT. | TOTAL
1 | 94227 | SINAPI | CALHA EM CHAPA DE AÇO GALVANIZADO NÚMERO 24, DESENVOLVIMENTO DE 33 CM, INCLUSO TRANSPORTE VERTICAL. AF_07/2019 | M | 1 | 58.47 | 58.47
Insumo | 142